## Příloha č. 5 ZD
Příloha č. 5 zadávací dokumentace
-
Specifikace předmětu plnění
TECHNICKÝ PARAMETR | POŽADAVKY ZADAVATELE | NÁZEV / POPIS NABÍZENÉHO PARAMETRU * (doplní účastník)
Systém pro zobrazování, dokumentaci a analýzu gelů, western blotů, destiček a Petriho misek
Označení (model, seriové číslo apod.): |  | [...doplní účastník...]
Technické parametry
Typ: | zcela nový přístroj schopný zobrazovat, dokumentovat a analyzovat různé typy značených vzorků na gelu, membráně, destičkách a Petriho miskách | [...doplní účastník...]
způsob značení vzorků | kolorimetrické, chemiluminiscenční, fluorescenční | [...doplní účastník...]
Optika
kamera | chlazená min. 16bit CCD, min. 65 535 odstínů šedi | [...doplní účastník...]
rozlišení | min. 9,1 megapixels | [...doplní účastník...]
clonové číslo objektivu | max. f/0,95 | [...doplní účastník...]
binning | od 1x1 do 8x8 | [...doplní účastník...]
zobrazovaná plocha | min. 220 x 180 mm | [...doplní účastník...]
Green LED (min. v rozmezí 490–520 nm) transilluminator | ano | [...doplní účastník...]
Epi white LED | ano | [...doplní účastník...]
Epi near-IR LED | ano | [...doplní účastník...]
chemiluminiscenční filtr | ano | [...doplní účastník...]
4 různé fluorescenční filtry s excitačními vlnovými délkami v rozsahu minimálně 460-750 nm a emisními vlnovými délkami v rozsahu minimálně 550-800 nm | ano | [...doplní účastník...]
autofocus | ano | [...doplní účastník...]
autozoom | ano | [...doplní účastník...]
možnost automatického i manuálně nastavitelného snímání | ano | [...doplní účastník...]
Hardware
inkorporovaný počítač | ano | [...doplní účastník...]
hard disk min. 256 GB SSD | ano | [...doplní účastník...]
dotykový LCD displej min. 12 palců | ano | [...doplní účastník...]
automatické otevírání dvířek pro vložení vzorku | ano | [...doplní účastník...]
mechanismus pro automatické fyzické zarovnání vzorků před pořízením snímku | ano | [...doplní účastník...]
ethernetový port | ano | [...doplní účastník...]
USB port | ano | [...doplní účastník...]
Software
nástroj pro automatický výpočet optimální doby expozice | ano | [...doplní účastník...]
režim pro počítání kolonií v jamkových destičkách a Petriho miskách | ano | [...doplní účastník...]
digitální kombinace viditelného obrazu s chemiluminiscenčním a fluorescenčním obrazem pro vizualizaci markeru molekulové hmotnosti | ano | [...doplní účastník...]
univerzální režim umožňující multiplexování různých režimů - chemiluminiscenčního, fluorescenčního, viditelného | ano | [...doplní účastník...]
algoritmus kombinující krátkou a dlouhou expozici pro získání jednoho HDR snímku při snímání vzorků s odlišnou intenzitou | ano | [...doplní účastník...]
bezlicenční software pro instalaci na desktopové počítače | ano | [...doplní účastník...]
cloudové úložiště s kapacitou alespoň 1TB na uživatele | ano | [...doplní účastník...]
formát obrázků, protokolu a výsledků analýzy | TIFF, JPG, PNG, PDF, MS Excel | [...doplní účastník...]
celkové parametry
rozměry (šxvxh) | maximálně 450 x 650 x 700 mm | [...doplní účastník...]
hmotnost | maximálně 55 kg | [...doplní účastník...]
připojení k elektrické síti | Kompatibilní s elektrickou sítí v České republice, tj. 220-230 V / 50 Hz | [...doplní účastník...]
* Dodavatel uvede ve sloupci "Název / Popis nabízeného parametru" přesnou specifikaci jednotlivých parametrů, příp. pouze "ANO", nelze-li uvést přesnou specifikaci (např. konkrétní hodnotu).