## Tabulka nabídkové ceny
TABULKA NABÍDKOVÉ CENY
Číslo položky | Název položky NABÍZENÝ PRODUKT | Počet | Cena 1 ks Kč bez DPH | Celková cena Kč bez DPH | Kč DPH 21% | Celková cena Kč vč. DPH | č. faktury
1 | Přenosný router: | 1 | 0 | 0 | 0 | 0 | 2062240006
2 | Pevný disk: | 1 | 0 | 0 | 0 | 0
V případě, že technické podmínky obsahují odkazy na obchodní firmy, názvy nebo jména a příjmení, specifická označení zboží a služeb, které platí pro určitou osobu, popřípadě její organizační složku za příznačné, patenty na vynálezy, užitné vzory, průmyslové vzory, ochranné známky nebo označení původu, umožňuje zadavatel , výslovně použití i jiných, kvalitativně a technicky obdobných řešení, které naplní zadavatelem požadovanou či odborníkovi zřejmou funkcionalitu, a to v souladu s § 89 odst. 6 Zákona č. 134/2016, o zadávání veřejných zakázek, v platném znění.
|  |  |  | Nabídková cena celkem Kč bez DPH | DPH 21 % nabídkové ceny | Nabídková cena celkem Kč vč. DPH
|  |  |  | 0 | 0 | 0
Účastník vyplní odemčené žlutě podbarvené buňky pro:
a) stanovení nabídkové ceny
b) doplnění označení nabízeného produktu (např. part number)
c) doplnění specifikace jednotlivých položek tabulky obsažené v listech tohoto sešitu
V …………………………. dne …………….2024
………………………………………………………..
za dodavatele

## 1 Router
NABÍZENÝ MODEL: ………………………………………..
Technická specifikace | pevný parametr | minimální požadovaný parametr | Technická specifikace
Mobilní připojení |  |  | Mobilní připojení
Standardy: |  | 5G SA/NSA a 4G LTE TDD/FDD
Udávané přenosové rychlosti [Gbps]: |  | 5G SA: 2.4Gbps DL, 900Mbps UL 5G NSA: 3.2Gbps DL, 600Mbps UL 4G DL Cat19 / UL Cat18: 1600Mbps DL, 200Mbps UL
Wi-Fi |  |  | Wi-Fi
Pásma: |  | 2,4 GHz a 5 GHz
Standardy: |  | 802.11a/b/g/n/ac/ax
Udávaná teoretická přenosová rychlost [Mbps]: |  | 574 (802.11ax na 2,4 GHz) a 4804 (4x4 MIMO 802.11ax na 5GHz)
Antény: | vestavěné nebo součástí dodávky
Možnost zabezpečení Wi-Fi sítě: |  | WPA2-PSK a WPA3-SAE
Konektory |  |  | Konektory
Ethernet (RJ-45) |  | alespoň 2 porty s rychlostí 10/100/1000 Mbps, možnost použití obou portů pro LAN, nebo 1xLAN a 1xWAN
Podpora funkce WAN failover (přepnutí provozu na 5G síť v případě výpadku WAN): | ano
Slot nanoSIM, kompatibilní s kartami českých operátorů: | 1
Další informace |  |  | Další informace
Napájecí adaptér z 230 V součástí balení: | ano

## 2 Disk
NABÍZENÝ MODEL: ………………………………………..
Technická specifikace | pevný parametr | minimální požadovaný parametr | Technická specifikace
Základní parametry |  |  | Základní parametry
Kapacita [GB]: |  | 4000
Rozhraní: | SATA 6Gb/s
Formát: | 3,5"
Vyrovnávací paměť [MB]: |  | 64
Podpora S.M.A.R.T: | ano
Technologie zápisu: | CMR
Záruka [roky]: |  | 3
Minimální rychlost čtení/zápisu (sekvenční) [MB/s]: |  | 100
Další informace |  |  | Další informace