## teplý bufet, salátový ostrov
Položka: | Teplý bufet - vyhřívaná vana
Položka | Minimální technické požadavky | Popis produktu | Nabízený produkt | Má nabízený produkt tuto vlastnost/splňuje požadavek | Počet kusů | Cena bez DPH spolu
Teplý bufet - vyhřívaná vana | Rozměr Š x H x V* | 2200 x 2000 x 1500
| Objem | min 2x 3GN 1/1 (hloubka 200)
| Příkon* | 8kW
| Vyhřívání topnými deskami | ano
| Nástavba s infraohřevem a dechovou clonou | ano
| LED osvětlení | ano
| Počet vyhřívaných a uzavíratelných zásobníků na talíře ⌀32mm | 2
| Napouštění/vypouštění vody s protizápachovým provedením | ano
| Automatické napouštění/vypouštění vody a hlídání hladiny | ano
| Kohouty nepřesahující půdorys výrobku s jasnou indikací otevření/ zavření kohoutu a leštěnými páčkami | ano
| Odpad DN50 | ano
| Nerez provedení | ano
Cena celkem: |  |  |  | 0 | 1 | 0
Položka: | Salátový ostrov - vana
Položka | Minimální technické požadavky | Popis produktu | Nabízený produkt | Má nabízený produkt tuto vlastnost/splňuje požadavek
Salátový ostrov - vana | Rozměr Š x H x V* | 1900 x 2000 x 1500
| Objem | min 2x 3GN 1/1 (hloubka 200)
| Příkon* | 2kW
| Pojezd | ano
| Nástavba a dechová clona | ano
| Počet zabudovaných zásobníků na misky | 2
| LED osvětlení | ano
| Ventilované chlazení | ano
| Agregát | ano
| Chladivo R290 nebo ekvivalent | ano
| Nerez provedení | ano
Cena celkem: |  |  |  | 0 | 1 | 0
Položka: | Pokladní box
Položka | Minimální technické požadavky | Popis produktu | Nabízený produkt | Má nabízený produkt tuto vlastnost/splňuje požadavek
Pokladní box | Rozměr Š x H x V* | 1500 x 2000 x 900
| Uzavřený | ano
| Pojezd | ano
| Průchodky (připojení postmix, pokladna) | ano
| Perforovaná křídlová dvířka | ano
Cena celkem: |  |  |  | 0 | 1 | 0
Položka: | uzavřený stůl s pojezdem
Položka | Minimální technické požadavky | Popis produktu | Nabízený produkt | Má nabízený produkt tuto vlastnost/splňuje požadavek
Uzavřený stůl s pojezdem | Rozměr Š x H x V* | 1250 x 1000 x 900
| Průchodky (připojení postmix, pokladna) | ano
| Perforovaná křídlová dvířka | ano
Cena celkem: |  |  |  | 0 | 1 | 0
*Povolený rozsah změn ve výši 5%
Cena včetně dodávky a montáže a ekologické likvidace obalového materiálu | 0
DPH | 0%
Spolu s DPH | 0
Prohlídka místa plnění | 24. července 2024 v 10:00 hod.
Dodací lhůta | do 31. srpna 2024