## LP
Laboratorní přístroje (DDHM) 04/2024 část 4
Příloha č. 1 - Specifikace předmětu plnění
Buňky zvýrazněné bílou barvou se vyplní automaticky
Buňky zvýrazněné žlutou barvou vyplní dodavatel
Položka * | Název položky | Množství | Měrná jednotka [MJ] | Specifikace | Termín dodání v týdnech (ode dne nabytí účinnosti smlouvy) | Obchodní název (katalogové číslo) + popis (příp. webový odkaz) | Financováno z projektových finančních prostředků EU | Pokud financováno z prostředků EU, pak DODAVATEL uvede NA FAKTURU: NÁZEV A ČÍSLO PROJEKTU | Kontaktní osoba k převzetí zboží | Místo dodání | NABÍDKOVÁ CENA za měrnou jednotku (MJ) v Kč bez DPH | NABÍDKOVÁ CENA CELKEM v Kč bez DPH
3 | ultrazvuková lázeň | 1 | ks | Ultrazvuková lázeň o pracovním objemu +-1,4 l pro účely podpory rozpuštění chemických sloučenin a čistění nástrojů. S/bez výpusti, ultrazvukový výkon min. 120 W, s ohřevem, časovač trvalý chod nebo automatické vypnutí po určené době. | 10 |  | ANO | Nové technologie pro translační výzkum ve farmaceutických vědách, reg. č. CZ.02.01.01/00/22_008/0004607 (NETPHARM) | doc. Jakub Hofman, tel. 495067593 e-mail: jakub.hofman@faf.cuni.cz | Farmaceutická fakulta UK v Hradci Králové, A. Heyrovského 1203/8, Hradec Králové, PSČ 500 03 | 0 | 0
25 | stolní mini centrifuga včetně rotoru | 1 | ks | rotor pro 1,5/2,0 ml mikrozkumavky, vč. redukčních vložek pro 0,5 ml zkumavky, rotor na min 6 mikrozkumavek nebo 2 PCR stripy, tj. 2x 8 pozic pro 0,2 ml zkumavky, rotor fixní nebo vyměnitelný, ale splňující výše zmíněná kriteria, možnost pulzního točení (samostatné tlačítko), nastavitelné otáčky do 2000 g | 12 |  | ANO | Nové technologie pro translační výzkum ve farmaceutických vědách, reg. č. CZ.02.01.01/00/22_008/0004607 (NETPHARM) | doc. PharmD. Lukáš Červený, Ph.D. tel. 495067292 e-mail: cervenyl@faf.cuni.cz | Farmaceutická fakulta UK v Hradci Králové, A. Heyrovského 1203/8, Hradec Králové, PSČ 500 03 | 0 | 0
26 | elektroforéza nukleových kyseliny | 1 | ks | Agarózová gelová elektroforézní buňka, obsahuje nádržku, víko, kabely, zásobník na gel 7 x 10 cm, dva hřebeny s 8 jamkami, komatibilní se systémem Bio-Rad | 12 |  | ANO | Nové technologie pro translační výzkum ve farmaceutických vědách, reg. č. CZ.02.01.01/00/22_008/0004607 (NETPHARM) | doc. PharmD. Lukáš Červený, Ph.D. tel. 495067292 e-mail: cervenyl@faf.cuni.cz | Farmaceutická fakulta UK v Hradci Králové, A. Heyrovského 1203/8, Hradec Králové, PSČ 500 03 | 0 | 0
29 | laboratorní třepačka | 1 | ks | Třepačka umožňující horizontální kruhový a vibrační pohyb plynulé nastavení rychlosti třepání (1-8/10 možnosti nastavení) amplituda kmitů 3 mm frekvence kmitů 150-2000 min.-1 dva nástavce (jeden pro 12 zkumavek Ø16 – 32 mm a délky 120 mm, druhý pro 26 zkumavek Ø10 – 16 mm a délky až 160 mm) časovač s akustickým signálem při vypnutí chodu | 12 |  | ANO | Nové technologie pro translační výzkum ve farmaceutických vědách, reg. č. CZ.02.01.01/00/22_008/0004607 (NETPHARM) | doc. Ing. Petra Matoušková, Ph.D. tel. 495067306 e-mail: matousp7@faf.cuni.cz | Farmaceutická fakulta UK v Hradci Králové, A. Heyrovského 1203/8, Hradec Králové, PSČ 500 03 | 0 | 0
[10 empty] | Celková cena v Kč bez DPH |  | 0
* Poznámka k 1. sloupci nalevo s názvem"Položka": Číselná řada jednotlivých položek není úplná, tj. není to řada 1,2,3,4,5,6,7,…atd., ...neboť čísla položek odpovídají evidenci zadavatele.