## stoly, baterie, změkčovač
Položka: | pracovní stůl - mycí
Položka | Minimální technické požadavky | Popis produktu | Nabízený produkt | Má nabízený produkt tuto vlastnost/splňuje požadavek | Počet kusů | Cena bez DPH spolu
pracovní stůl - mycí | Rozměr Š x H x V* | 1400 x 700 x 900
| lisovaný dřez 800 x 500 x 375 mm | ano
| prolisovaná deska | min 10 mm
| vysoký zadní a pravý lem výška 150 mm | ano
| voda SV + TV | ano
| odpad DN50 | ano
Cena celkem: |  |  |  | 0 | 1 | 0
Položka: | pracovní stůl - odkapový
Položka | Minimální technické požadavky | Popis produktu | Nabízený produkt | Má nabízený produkt tuto vlastnost/splňuje požadavek
pracovní stůl - odkapový | Rozměr Š x H x V* | 1200 x 700 x 900
| svařovaná vana osazená odnímatelnými rošty pro odkap | ano
| odpad DN50 | ano
| zadní a boční lemy výška 40 mm | ano
Cena celkem: |  |  |  | 0 | 1 | 0
Položka: | nástěnná baterie se sprchou k myčkám
Položka | Minimální technické požadavky | Popis produktu | Nabízený produkt | Má nabízený produkt tuto vlastnost/splňuje požadavek
nástěnná baterie se sprchou k myčkám | sprcha se směšovací nástěnnou bateriií | ano
| ovládání kouhouty pro SV a TV | ano
| napouštěcí ramínko z baterie | ano
| tlaková sprcha | ano
| tlaková hadice | ano
| vyvažovací pružina | ano
| úchyt na zeď a háček na sprchu | ano
| délka hadice | min 1100 mm
Cena celkem: |  |  |  | 0 | 1 | 0
Položka: | změkčovač vody k myčce
Položka | Minimální technické požadavky | Popis produktu | Nabízený produkt | Má nabízený produkt tuto vlastnost/splňuje požadavek
změkčovač vody k myčce | Příkon* | 1 kW
| odpad DN50 | ano
| regenerace řízená průtokem vody bez potřeby el. proudu | ano
| nastavitelná tvrdost vody přímo na řídící hlavě bez nutných nástrojů | ano
| integrovaná nadoba na sůl | až pro 10 kg soli
| dodávka měkké vody | min 20l/min
| regenerace | max 10 min
| tvrdost vstupní vody až 29°dH | ano
| teplota vstupní vody až 50°C | ano
Cena celkem: |  |  |  | 0 | 1 | 0
Položka: | pomocný rám s vlastní aretací
Položka | Minimální technické požadavky | Popis produktu | Nabízený produkt | Má nabízený produkt tuto vlastnost/splňuje požadavek
pomocný rám s vlastní aretací | Pomocný rám pro instalaci mycího stroje s vlastní aretací – slouží pro vyrovnání podlahy | ano
Cena celkem: |  |  |  | 0 | 1 | 0
*Povolený rozsah změn ve výši 5%, netýká se zařízení, kde je uvedena maximální či minimální hodnota
Cena včetně dodávky a montáže a ekologické likvidace obalového materiálu | 0
DPH | 0%
Spolu s DPH | 0
Prohlídka místa plnění | 31. července 2024 v 10:00 hod.
Dodací lhůta | do 06. září 2024