## Příloha č. 4 - Tech. spec.
Příloha č. 4 dokumentace zadávacího řízení
-
Specifikace předmětu plnění
TECHNICKÝ PARAMETR | POŽADAVKY ZADAVATELE | NÁZEV / POPIS NABÍZENÉHO PARAMETRU * (doplní účastník)
Analyzátor buněk s možností měřit klíčové indikátory mitochondriální respirace a glykolýzy s modulem na malé destičky
Označení (model, seriové číslo apod.): |  | [...doplní účastník...]
Technické parametry analyzátoru buněk
Typ: | Přístroj pro měření rychlosti spotřeby kyslíku a rychlosti okyselování extracelulárního prostředí živých buněk | [...doplní účastník...]
Paralelní měření: | Možnost paralelního měření mitochondriální respirace a glykolytické aktivity živých buněk | [...doplní účastník...]
Formát měření: | Možnost měření ve formátu 96-jamkové mikrodestičky | [...doplní účastník...]
Možnosti měření: | Možnost měřit v suspenzních i adherentních kulturách a také ex vivo vzorcích tkáně | [...doplní účastník...]
| Detekce v reálním čase - měření odpovědi buněk na substráty, inhibitory a další látky | [...doplní účastník...]
Další parametry: | Automatický injekční systém a automatické promíchávání reakční suspenze | [...doplní účastník...]
| Temperování systému pro možnost měření při konstantní teplotě teplotě 37 ˚C s odchylkou maximálně ± 0,5 °C | [...doplní účastník...]
| Neinvazivní měření bez nutnosti přidání barviv, sond a prób, viabilita buněk nesmí být v průběhu měření negativně ovlivněna | [...doplní účastník...]
| Vysoká citlivost systému – možnost měření řádově již při denzitě 4 000 – 6 000 buněk na jednu jamku | [...doplní účastník...]
Software: | Dodání řídícího a vyhodnocovacího software | [...doplní účastník...]
Nejvýše přípustná hodnota nabídkové ceny v Kč bez DPH | 6299709
* Dodavatel uvede ve sloupci "Název / Popis nabízeného parametru" přesnou specifikaci jednotlivých parametrů, příp. pouze "ANO", nelze-li uvést přesnou specifikaci (např. konkrétní hodnotu).