## Tabulka nabídkové ceny
TABULKA NABÍDKOVÉ CENY
Číslo položky | Název položky NABÍZENÝ PRODUKT | Počet | Cena 1 ks Kč bez DPH | Celková cena Kč bez DPH | Kč DPH 21% | Celková cena Kč vč. DPH | č. faktury
1 | HDD: | 1 | 0 | 0 | 0 | 0 | 306240125
V případě, že technické podmínky obsahují odkazy na obchodní firmy, názvy nebo jména a příjmení, specifická označení zboží a služeb, které platí pro určitou osobu, popřípadě její organizační složku za příznačné, patenty na vynálezy, užitné vzory, průmyslové vzory, ochranné známky nebo označení původu, umožňuje zadavatel , výslovně použití i jiných, kvalitativně a technicky obdobných řešení, které naplní zadavatelem požadovanou či odborníkovi zřejmou funkcionalitu, a to v souladu s § 89 odst. 6 Zákona č. 134/2016, o zadávání veřejných zakázek, v platném znění.
Účastník vyplní odemčené žlutě podbarvené buňky pro:
a) stanovení nabídkové ceny
b) doplnění označení nabízeného produktu (např. part number)
c) doplnění specifikace jednotlivých položek tabulky obsažené v listech tohoto sešitu
V …………………………. dne …………….2024
………………………………………………………..
za dodavatele

## 1 - HDD
NABÍZENÝ MODEL: ……………………………………….. Part number: …...........
Technická specifikace | pevný parametr | minimální požadovaný parametr
Základní parametry |  |  | Základní parametry
kapacita |  | min 12 TB
rozhraní | SATA III
technologie zápisu | CMR
fyzická velikost clusteru | 4 kn
velikost | 3.5"
Cache |  | min 256MB
rychlost otáček |  | min 7200
určen pro provoz 24 x 7 | ano
Další informace |  |  | Další informace