## All in One PC
Položkový rozpočet - All in One PC |  |  |  |  | Příloha č. 2b
Dodavatel povinně vyplní žlutě označená pole. Dodavatel není oprávněn zasahovat do technické specifikace, měnit názvy položek, počty kusů ani matematické vzorce.
Pořadové číslo | Název /technická specifikace je uvedena níže pod touto tabulkou/ | Měrná jednotka (MJ) | Množství celkem | Cena za 1 kus v Kč bez DPH | Cena CELKEM v Kč bez DPH
1 | Počítač All in One včetně příslušenství | ks | 1 | 0 | 0
Technické specifikace - All in One PC
Parametry | Minimální požadavky zadavatele | Popis parametrů nabízené konfigurace prokazující splnění minimálních požadavků | Poznámky k vyplnění
Typ: | All in One PC - základní deska PC musí být integrovanou součástí monitoru. |  | Uveďte produktové označení zboží a odkaz na datasheet výrobce.
Provedení: | Úhlopříčka v rozmezí 23,5" - 24,5", nativní rozlišení min. 1920x1080, antireflexní, matný, výškově stavitelný stojan. |  | Uveďte ANO v případě splnění min. parametrů, dále upřesněte velikost úhlopříčky a nativní rozlišení.
Procesor: | CPU o výkonu min. 25000 bodů dle Passmark CPU Mark, 10 jader. |  | Doplňte typ CPU a jeho výkon v uvedeném testu Passmark CPU
Čipová sada: | S podporou vzdálené správy, vč. možnosti zapnout/vypnout bez funkčního OS, vzdálené instalace. BIOS obsahující sériové číslo a informace o výrobci a modelu PC. Zabezpečení proti neoprávněnému vstupu do BIOSu - 2 úrovně hesel. Poskytnutí informací o HW konfiguraci počítače včetně sériového čísla a modelu, vzdálený přístup do BIOS. |  | Uveďte ANO, pokud čipová sada splňuje požadované parametry, doplňte typ čipové sady.
Pevný disk: | Min. 1TB SSD (NVMe) |  | Uveďte velikosta typ pevného disku
Typ operační paměti: | Min. 4800 DDR5 |  | Uveďte typ paměti.
Velikost operační paměti: | Min. 16 GB; možnost doplnění na 32 GB, min. 2 paměťové sloty |  | Uveďte velikost RAM v základní sestavě a potvrzení, že PC disponuje 2 paměťovými sloty a při osazení RAM v základní sestavě zůstává jeden volný
Grafická karta: | Integrovaná grafická karta - Min. 1x digitální grafický výstup (DP nebo HDMI) |  | Uveďte ANO, pokud jsou splněny požadované parametry.
Síťová karta: | Integrovaná s rychlostí 10/100/1000 Mbit/s, RJ45, podpora Wol. |  | Uveďte ANO, pokud jsou splněny požadované parametry.
Bezdrátové technologie: | Wifi 802.11 ax (wifi6) nebo vyšší, BT 5.3. nebo vyšší |  | Uveďte ANO, pokud jsou splněny požadované parametry.
Zvuková karta: | Integrovaná |  | Uveďte ANO, pokud jsou splněny požadované parametry.
Vstupní a výstupní porty: | Min. 6x interní USB, z toho min. 3x USB 3.2 Gen2, min. 2x USB 3.2 Gen1, min. 1x USB-C 3.2 Gen2 |  | Uveďte počet a typ externích USB portů.
Klávesnice USB: | CZ/US, včetně numerické části |  | Uveďte ANO, pokud jsou splněny požadované parametry.
Zdroj: | max. 120W |  | Uveďte ANO, pokud jsou splněny požadované parametry.
Myš USB: | optická s kolečkem |  | Uveďte ANO, pokud jsou splněny požadované parametry.
Zabezpečení dat: | Vestavěná technologie TPM 2.0, možnost zaheslování BIOSu/UEFI, možnost vypsání jednotlivých USB v BIOSu/UEFI |  | Uveďte ANO, pokud jsou splněny požadované parametry.
Délka záruky: | 60 měsíců. S ověřením platnosti na webu výrobce. |  | Uveďte ANO, pokud jsou splněny požadované parametry.
Požadavky na poskytování záruky | V místě instalace zařízení u zákazníka s ukončením opravy následující pracovní den od jejího nahlášení. Servis prováděný výrobcem či jím garantovaný prostřednictvím autorizovaného subjektu. |  | Uveďte ANO, pokud jsou splněny požadované parametry.
| Jediné kontaktní místo pro nahlášení poruch pro celou ČR. |  | Uveďte ANO, pokud jsou splněny požadované parametry.
| Podpora poskytovaná prostřednictvím telefonní linky musí být dostupná v pracovní dny minimálně v době od 9:00 do 16:00 hod. |  | Uveďte ANO, pokud jsou splněny požadované parametry.
| Podpora prostřednictvím internetu musí umožňovat stahování ovladačů a manuálů z internetu. |  | Uveďte ANO, pokud jsou splněny požadované parametry.
Mikrofon: | Ano - interní |  | Uveďte ANO, pokud jsou splněny požadované parametry.
Webkamera: | Ano - interní |  | Uveďte ANO, pokud jsou splněny požadované parametry.
Operační systém: | Windows 10 Enterprise LTSC 2021 64bit * |  | Uveďte ANO, pokud jsou splněny požadované parametry.
| Pro každé jednotlivé zařízení jedna unikátní plná podkladová licence s unikátním aktivačním klíčem pro jednotlivé licence. |  | Uveďte ANO, pokud jsou splněny požadované parametry.
| Zadavatel si vyhrazuje právo ověřit si konfiguraci HW a SW daného produktu u výrobce nebo autorizovaného distributora společnosti Microsoft. |  | Uveďte ANO, pokud jsou splněny požadované parametry.
*
V případě, že dodavatel nemá k těmto licencím přístup, pak Windows 10 Pro 64bit a objednatel dodá zmíněnou LTSC licenci a instalační ISO soubor před instalací aplikačního SW k přístroji.

## Obecné požadavky
Příloha č. 2b – Položkový rozpočet - Technické specifikace předmětu plnění
Tato příloha uvádí minimální technické parametry zboží pro jednotlivé typy zařízení. Dodavatel je povinen u každého nabízeného zařízení (tj. v každém listu) vždy uvést u jednotlivých parametrů do sloupce „Popis parametrů nabízené konfigurace prokazující splnění minimálních požadavků“ konfiguraci nabízeného zboží prokazující splnění požadovaných minimálních požadavků. Buňky k vyplnění jsou žlutě zvýrazněny.
U veškerého dodaného zboží je rámci provádění záručních oprav požadováno zachování totožné (nebo lepší) hardwarové konfigurace. Ke všem zařízením budou dodány napájecí kabely. Pokud není uvedeno jinak, je požadováno, aby dodávaná zařízení měla neutrální barvy (černá/bílá/šedá/stříbrná). Dále je požadováno, aby oprávnění zaměstnanci zadavatele (tj. zaměstnanci Centra informačních technologií) mohli v záruční době otevírat skříň počítače/notebooku a instalovat vlastní komponenty a to bez ztráty záruky.
Pro stanovení minimální požadované výkonnosti procesorů je použito hodnocení uváděné na stránkách https://www.passmark.com. S ohledem na dynamický vývoj hodnocení výkonnosti jednotlivých procesorů i v rámci tohoto portálu je požadovaná minimální výkonnost procesoru u jednotlivých komodit vztažena k výsledkům testů PassMark CPU Mark platných ke dni 3. 7. 2024. Konkrétně tedy budou pro porovnání dosažené výkonnosti procesorů použity seznamy dostupné na níže uvedeném odkazu:
https://www.cpubenchmark.net/cpu_list.php
U dodávaných monitorů nesmí podsvícení monitorů obsahovat rtuť.