## ZD - Příloha č. 5b
Příloha č. 5b zadávací dokumentace
-
Specifikace předmětu plnění
TECHNICKÝ PARAMETR | POŽADAVKY ZADAVATELE | NÁZEV / POPIS NABÍZENÉHO PARAMETRU * (doplní účastník)
Holotomografický fluorescenční mikroskop
Označení (model, seriové číslo apod.): |  | [...doplní účastník...]
Technické parametry - mikroskop
Typ: | Zcela nový holotomografický mikroskop, který umožňuje neinvazivní zobrazování a dokumentování živých buněk ve 3D a současně kombinuje fluorescenční značení. | [...doplní účastník...]
Objektiv 60x | Numerická apertura min. 0,8 | [...doplní účastník...]
Kamera | CMOS čip | [...doplní účastník...]
Kompatibilní se standardními kultivačními mističkami, sklíčky a jiným standardním spotřebním materiálem | ANO | [...doplní účastník...]
Technické parametry - holotomografie
Dlouhodobé tomografické zobrazování živých buněk (label-free) | ANO | [...doplní účastník...]
3D mapování hodnot indexu lomu (RI) | rozlišení ΔRI = 0,001 nebo lepší | [...doplní účastník...]
Zdroj světla laser | výkon <0,3 mW/mm2 | [...doplní účastník...]
Zorné pole | min. 80 μm x 80 μm, hloubka min. 30 μm | [...doplní účastník...]
Rozlišení | Δx,y: 200 nm nebo lepší, Δz: 400 nm nebo lepší | [...doplní účastník...]
Rychlost snímkování | min. 0,5 fps | [...doplní účastník...]
Technické parametry - fluorescence
epifluorescenční zobrazování min. 2D | s možným kombinováním současně min. 3 kanálů, DAPI, FITC, TRITC, nebo Cy5 | [...doplní účastník...]
Kompatibilní filtry | min. 4 (DAPI, FITC, TRITC, Cy5), nebo systém umožňující výběr min. 3 (DAPI, FITC, TRITC, nebo Cy5) s možností rozšíření o dodatečný fluorescenční zdroj | [...doplní účastník...]
Jednoduché vkládání filtrů bez nutnosti nařádí | ANO, pokud nejsou pevně vložené | [...doplní účastník...]
Světelný LED zdroj s individuální kontrolou intenzity jednotlivých kanalů | v krocích po 1 % (0-100 %) | [...doplní účastník...]
Zorné pole | min. 80 μm x 80 μm | [...doplní účastník...]
Rychlost snímkování | min. 3 fps/kanál | [...doplní účastník...]
Technické parametry - Software
Software je schopný získávat data v reálném čase | ANO | [...doplní účastník...]
Software je možné používat k ovládání mikroskopu | ANO | [...doplní účastník...]
Software umožňuje kvantitativní analýzu dat a poskytuje informace/metriky o morfologii, kompozici nebo populaci pozorovaných buněk | ANO | [...doplní účastník...]
Software umožňuje export dat v .tiff formátu jako MIP (maximal intensity projection) s nebo bez segmentačních mask a zároveň umožňuje export dat i v .csv formátu. | ANO | [...doplní účastník...]
Technické parametry - Inkubátor
Kompatibilní inkubátor s top-stage komůrkou umístněnou na mechanickém stolku mikroskopu | ANO | [...doplní účastník...]
Komora s kontrolou teploty, vlhkosti a koncentrace CO2 | ANO | [...doplní účastník...]
Nastavitelný směšovač vzduchu a CO2 s přesností ±1% | ANO | [...doplní účastník...]
Přesnost regulace teploty alespoň 0,3 °C v rozsahu 25 - 50 °C | ANO | [...doplní účastník...]
Technické parametry - Příslušenství k mikroskopu
Kompatibilní PC stanice s monitorem a příslušenstvím | Operační systém Win 10 nebo novější, hardware výkonostně odpovídající plynulému a dlouhodobému chodu Software | [...doplní účastník...]
Antivibrační stůl a jeho instalace na místě dodávky | ANO | [...doplní účastník...]
* Dodavatel uvede ve sloupci "Název / Popis nabízeného parametru" přesnou specifikaci jednotlivých parametrů, příp. pouze "ANO", nelze-li uvést přesnou specifikaci (např. konkrétní hodnotu).