## Tabulka nabídkové ceny
TABULKA NABÍDKOVÉ CENY
číslo položky | Název položky NABÍZENÝ MODEL | Počet ks | Cena 1 ks Kč bez DPH | Celková cena Kč bez DPH | Kč DPH 21 % | Celková cena Kč vč. DPH | č. faktury
1 | Výkonný notebook: | 1 |  | 0 | 0 | 0 | 107240112
V případě, že technické podmínky obsahují odkazy na obchodní firmy, názvy nebo jména a příjmení, specifická označení zboží a služeb, které platí pro určitou osobu, popřípadě její organizační složku za příznačné, patenty na vynálezy, užitné vzory, průmyslové vzory, ochranné známky nebo označení původu, umožňuje zadavatel , výslovně použití i jiných, kvalitativně a technicky obdobných řešení, které naplní zadavatelem požadovanou či odborníkovi zřejmou funkcionalitu, a to v souladu s § 89 odst. 6 Zákona č. 134/2016, o zadávání veřejných zakázek, v platném znění.
Účastník vyplní odemčené žlutě podbarvené buňky pro:
A) stanovení nabídkové ceny
B) doplnění ozančení nabízeného modelu (např. part number)
C) doplnění specifikace jednotlivých položek tabulky obsažené v listech tohoto sešitu.
V ……Praze……………………
………………………………………………………..
za dodavatele

## 1 Výkonný notebook
NABÍZENÝ MODEL: ……………………………………….. Part nubmer:
Technická specifikace | pevný parametr | minimální požadovaný parametr
Základní HW parametry |  |  | Základní HW parametry
Čipset | AMD SoC
Typ procesoru | AMD Ryzen 7 PRO, úsporný | 7840U
Frekvence procesoru |  | 3.3 GHz
Počet jader a vláken |  | 8 a 16
Typ paměti | LPDDR5X | 6 400 MHz
Velikost paměti |  | 64 GB
Displej/grafika |  |  | Displej/Grafika
Grafická karta | integrovaná | AMD Radeon 780M
Displej notebooku | matný, IPS
Uhlopříčka displeje | 16"
Rozlišení displeje |  | WUXGA (1920x1200)
Svítivost displeje |  | 400 nit
Možnost ext. monitorů |  | 2
Připojení ext. monitorů | HDMI, USB-C
Disk |  |  | Disk
Typ |  | M.2 SSD
Rozhraní |  | NVMe PCIe 4.0 x4
Kapacita |  | 1 TB
Provedení / fyzické charakteristiky |  |  | Provedení / fyzické charakteristiky
Šasi | odolné, na časté přenášení | uhlíková vlákna, kov, PPS
Klávesnice |  | US+CZ, numerická
Podsvícení klávesnice |  | LED
Touchpad |  | 1
TrackPoint |  | 1
Síťové připojení |  |  | Síťové připojení
Ethernet | RJ-45 | 1 Gbps
Wi-Fi |  | 6E
Bluetooth |  | 2024-03-05
WWAN |  | 4G
Další periferie/porty |  |  | Další periferie/porty
Kamera+mikrofon |  | HD 1080p
Audio vstup/výstup | 3,5 mm | 1
HDMI 2.1 |  | 1
Počet USB-A 3.2 |  | 2
Počet USB-C 3.2/4 |  | 2
Příslušenství |  |  | Příslušenství
Vestavěná baterie |  | 80 Wh
Nabíječka | USB-C, PowerDelivery | 60 W
Operační systém |  |  | Operační systém
OS | Linux | Ubuntu 22.04 LTS Desktop
Další požadavky |  |  | Další požadavky
Záruka standardní |  | rozšíření na 4 roky
Ochrana proti náhodnému poškození |  | na 4 roky