## LMCH 57-2024
Specifikace zboží
V souladu s poznámkou -- vyžadován výrobce: _____, kód____ u vybraných položek musí být požadované zboží pořízeno od konkrétního výrobce vzhledem k nutnosti zpětné kompatibility s již provedenými experimenty. Použití obdobného produktu od jiného výrobce není vzhledem k biologické variabilitě předmětného zboží možné a znemožnilo by přenositelnost údajů mezi experimenty a jejich souhrnnou analýzu.
V případě, že zboží je dodáváno v jiném balení než požadovaném, provede dodavatel ocenění tak, aby bylo oceněno požadované množství jednotek (ks, kg, l, ml apod.).
Dodavatel vyplní všechny žlutě podbarvené buňky v tabulce níže, a to pouze pro část, do které podává nabídku. Jednotková cena bude dodavatelem vepsána max. na 2 desetinná místa.
část 01
Položka | Popis | Jednotka | Celkem jednotek | Jednotková cena v Kč bez DPH | Celková cena v Kč bez DPH | Identifikace nabízeného zboží
1 | Centrifuga s rotorem na PCR destičky a mikrotitrační destičky: Minimální rozsah otáček 0 - 2550 rpm Maximální přetížení 600 x g, Kapacita: 2 x PCR destičky / 2x mikrotitrační destičky / 24 x 0.2 PCR stripy Zpomalení: 4 s Rozměry max. 24 x 27 x 20 cm Součástí dodávky bude rotor pro možnost vložení hlubokých PCR/mikrotitračních destiček do výšky 35 mm. Záruční doba 1 rok. | ks | 1 |  | 0
|  |  |  | celková cena část 01 | 0
část 02
Položka | Popis | Jednotka | Celkem jednotek | Jednotková cena v Kč bez DPH | Celková cena v Kč bez DPH | Identifikace nabízeného zboží
1 | Přesné laboratorní váhy s možností ověření: Minimální rozsah vážení 0-300 g Rozlišení 0,001 g Vážicí miska Ø 80-100 mm Součástí dodávky bude kalibrační certifikát. Záruční doba 1 rok. | ks | 1 |  | 0
|  |  |  | celková cena část 02 | 0
část 03
Položka | Popis | Jednotka | Celkem jednotek | Jednotková cena v Kč bez DPH | Celková cena v Kč bez DPH | Identifikace nabízeného zboží
1 | Ultrazvuková čistička: objem vany 9 l, ultrazvuková frekvence 40 kHz, s výpustným ventilem, součástí dodávky bude víko a koš. Záruční doba 1 rok. | ks | 1 |  | 0
|  |  |  | celková cena část 03 | 0