## Nabídková cena
TABULKA NABÍDKOVÉ CENY
číslo položky | Název položky NABÍZENÝ MODEL | počet ks/kmpl | Cena 1 ks/kmpl Kč bez DPH | Celková cena Kč bez DPH | Kč DPH 21 % | Celková cena Kč vč. DPH | č. faktury
1 | Stolní počítač: | 10 |  | 0 | 0 | 0 | 103240081
2 | Monitor: | 10 |  | 0 | 0 | 0
3 | Klávesnice: | 10 |  | 0 | 0 | 0
4 | Kompatibilní myš drátová USB, kolečko pro zoom, rozlišení senzoru min. 1000 DPI: | 10 |  | 0 | 0 | 0
V případě, že technické podmínky obsahují odkazy na obchodní firmy, názvy nebo jména a příjmení, specifická označení zboží a služeb, které platí pro určitou osobu, popřípadě její organizační složku za příznačné, patenty na vynálezy, užitné vzory, průmyslové vzory, ochranné známky nebo označení původu, umožňuje zadavatel , výslovně použití i jiných, kvalitativně a technicky obdobných řešení, které naplní zadavatelem požadovanou či odborníkovi zřejmou funkcionalitu, a to v souladu s § 89 odst. 6 Zákona č. 134/2016, o zadávání veřejných zakázek, v platném znění.
|  |  |  | Nabídková cena celkem Kč bez DPH | DPH 21 % nabídkové ceny | Nabídková cena celkem Kč vč. DPH
|  |  |  | 0 | 0 | 0
Účastník vyplní odemčené žlutě podbarvené buňky pro:
A) stanovení nabídkové ceny
B) doplnění označení názvu modelu (např. part number)
B) doplnění specifikace jednotlivých položek tabulky obsažené v listech tohoto sešitu.
V …………………………. dne …………….2024
………………………………………………………..
za dodavatele

## 1 Stolní počítač
NABÍZENÝ MODEL: ……………………………………….. Part number: …...........
Technická specifikace | pevný parametr | minimální požadovaný parametr
Základní deska |  |  | Základní deska
Typ základní desky | chipset AMD® A620, minimálně 1 slot PCI (nikoliv PCIe) (splňuje např. ASUS Pro A620M-C-CSM)
Procesor |  |  | Procesor
Typ procesoru |  | CPU AMD Ryzen 5 8500G BOX (3.4GHz, AM 5, GPU)
Paměť |  |  | Paměť
Typ paměti | DDR5
Velikost operační paměti (GB): |  | 16
Frekvence paměti (MHz) |  | 4800
Úložiště, grafika |  |  | Úložiště, grafika
Typ disku | SSD, interní M.2
PCIe NVMe | Ano
Kapacita SSD [GB]: |  | 500
Grafická karta | integrovaná
Operační systém
Operační systém |  | Windows 10 Home 64-bit Czech
Napájení |  |  | Napájení
Výkon zdroje (W) |  | 400
Typ zdroje | ATX, tichý, bulk
Síť a komunikace |  |  | Síť a komunikace
Síťová karta | GLAN
Rozhraní |  |  | Rozhraní
HDMI: |  | 1
DVI: |  | 1
DisplayPort: |  | 1
VGA: |  | 1
PCl (klasický dlouhý, nikoli PCl Express) |  | 1
COM | interní
LPT | interní
Počet USB celkem, z toho: |  | 6
-- Počet USB 3.2 Gen 2 |  | 2
Skříň |  |  | Skříň
Typ | Tower
USB 3.0 |  | 1 x na přední straně skříně
USB 2.0 |  | 2 x na přední straně skříně
Audio vstup pro mikrofon: | na přední straně skříně
Audio jack: | na přední straně skříně
Preferovaná barva | černá
Další informace |  |  | Další informace
Kompatibilní s Windows 11 | Ano
Kompatibilní s nabízeným monitorem, klávesnicí a myší | Ano
Záruka |  | Alespoň 3 roky na všechny použité komponenty počítačové sestavy. tj. záruka nebude na počítač jako celek, ale na jeho jednotlivé komponenty. Plnění záručních podmínek proto nebude podmiňováno „zapečetěním“ počítače.

## 2 Monitor
NABÍZENÝ MODEL: ……………………………………….. Part number: …...........
Technická specifikace | pevný parametr | minimální požadovaný parametr
Základní parametry |  |  | Základní parametry
Úhlopříčka displeje ["]: |  | 24
Typ displeje: | IPS
Nativní rozlišení: |  | 1920 x 1200 (Full HD)
Vlastnosti obrazovky |  |  | Vlastnosti obrazovky
Povrch displeje: | matný nebo antireflexní
Poměr stran: | 16:10
Rychlost odezvy (ms): |  | max. 5
Fyzické vlastnosti |  |  | Fyzické vlastnosti
Výškově nastavitelný: | Ano
Pivot: | Ano
Naklápění obrazovky: | Ano
VESA: | Ano
Vstupy / Výstupy |  |  | Vstupy / Výstupy
HDMI: |  | 1
VGA: |  | 1
DisplayPort: |  | 1
DVI-D: |  | 1
USB 3.0: |  | 2
Další informace |  |  | Další informace
Součástí dodávky bude kabel pro připojení do konektorů DisplayPort | Ano
Kompatibilní s nabízeným PC | Ano
Záruka |  | 24 měsíců

## 3 Klávesnice
NABÍZENÝ MODEL: ……………………………………….. Part number: …...........
Technická specifikace | pevný parametr | minimální požadovaný parametr
Obecné informace |  |  | Obecné informace
Připojení: | drátová, USB
Klávesnice |  |  | Klávesnice
Layout: | CZ
Další informace |  |  | Další informace
Nastavitelná výška | Ano
Indikátor Caps/Num Lock | Ano
Délka kabelu (m) |  | 2
Záruka |  | 24 měsíců