## Tabulka nabídkové ceny
TABULKA NABÍDKOVÉ CENY
číslo položky | Název položky | Počet ks/kmpl | Cena 1 ks Kč bez DPH | Celková cena Kč bez DPH | Kč DPH 21 % | Celková cena Kč vč. DPH | č. faktury
1 | Výpočetní uzel | 2 |  | 0 | 0 | 0 | 2062240015
V případě, že technické podmínky obsahují odkazy na obchodní firmy, názvy nebo jména a příjmení, specifická označení zboží a služeb, které platí pro určitou osobu, popřípadě její organizační složku za příznačné, patenty na vynálezy, užitné vzory, průmyslové vzory, ochranné známky nebo označení původu, umožňuje zadavatel výslovně použití i jiných, kvalitativně a technicky obdobných řešení, které naplní zadavatelem požadovanou či odborníkovi zřejmou funkcionalitu, a to v souladu s § 89 odst. 6 Zákona č. 134/2016, o zadávání veřejných zakázek, v platném znění.
Účastník vyplní odemčené žlutě podbarvené buňky pro:
A) stanovení nabídkové ceny
B) doplnění popisu naplnění požadavků jednotlivých položek tabulky obsažených v listě 1 tohoto sešitu.
C) doplnění označení nabízeného modelu, komponenty zařízení (např. part number)
V Praze dne …...............2024
………………………………………………………..
za dodavatele

## Datový server
NABÍZENÁ SESTAVA part number (u relevantních položek)
Parametr | Pevná hodnota | minimální (maximální) požadovaná hodnota | Hodnota u nabízeného zboží
Provedení |  |  | Provedení
Montáž do skříně vč. lyžin | rack 19´´
Výška | 2U
Šířka (mm) | 449
Hloubka |  | max 850 mm
Konfigurace CPU |  |  | Konfigurace CPU
Počet procesorů | 1
Typ procesoru | architektura x86_64 s podporou SMT, PCIe 4.0 x128
Počet fyzických jader na procesor |  | min 32
TDP pro jedno CPU [W] |  | Max 230
CPUMark Average Score (single CPU) |  | min 56000
L3 Cache pro jedno CPU |  | min 256 MB
RAM (Operařní paměť) |  |  | RAM (Operařní paměť)
Velikost paměti [GB]: | 256 | min 256 (např. 8 x 32GB)
Frekvence paměti [MHz]: |  | min 3200
Typ paměti: | 32GB 3200MHz DDR4 ECC Registered 2R×4,
Kompatibilní s moduly Samsung M393A4K40EB3-CWE | Ano
Obsazené kanály | 8 | 8
počet slotů | 16 | 16
Rozhraní |  |  | Rozhraní
Síťové rozhraní (Gbit/s) | Dual Port Intel I350-AM2 Gigabit LAN controller | min 2 x 1GBASE-T
Síťovákarta ve slotu OCP3 | Dual Port 25GbE (SFP28), OCP3 (E8g4) | 2 x 25GB
Dedikovaný port LAN pro vzdálenou správu | Ano
Onboard grafická karta | Ano
Hotswap pozice NVME | 16× NVMe4 hotswap 2,5", možnost rozšíření na 24 bez SATA disku
Hotswap pozice SAS/SATA 2,5“ | 8
řadič SAS | HBA TriMode 9500-8i(3808) SAS3/NVMe
Počet slotů PCIe Gen4 x16 s možností osazení kartou plné velikosti |  | Min 2
Počet dalších slotů PCIe Gen4 x8 nebo x16 | 1× PCI-Express ×8 g4 ve E16 slotu 1× PCI-Express ×16 g4 OCP 3.0 slot | Min 2
IPMI 2.0 modul s KVM-over-LAN na základní desce | Ano
Napájení |  |  | Napájení
Redundantní napájení | Ano
Výkon (W) |  | 800
Účinnost - kategorie |  | min 80 plus Platinum
Ostatní požadavky |  |  | Ostatní požadavky
NVME disky 1DWPD | 2x SD PM9A3 7,68TB NVMe4 U.2 | 2
Vzdálená správa s podporou standardu IPMI 2.0 | Ano
iKVM přes HTML5 | Ano
Bootování operačního systému | konfigurovatelné pořadí zařízení
poznámka | Dodané zboží musí být nové a nepoužité Nabídka bude typově konkrétní včetně part number či EANkodu daného výrobce
Podpora bootování operačního systému | USB, LAN (PXE)
Záruka |  |  | Záruka
Záruční doba [Roky] |  | min 5
NBD na místě | Ano
Další informace |  |  | Další informace