## Obecne požadavky
Příloha č. 1 – Technická specifikace předmětu plnění
Tato příloha uvádí minimální technické parametry zboží pro jednotlivé typy zařízení. Dodavatel je povinen u každého nabízeného zařízení (tj. v každém listu) vždy uvést u jednotlivých parametrů do sloupce „Popis parametrů nabízené konfigurace prokazující splnění minimálních požadavků“ konfiguraci nabízeného zboží prokazující splnění požadovaných minimálních požadavků. Buňky k vyplnění jsou žlutě zvýrazněny.
U veškerého dodaného zboží je rámci provádění záručních oprav požadováno zachování totožné (nebo lepší) hardwarové konfigurace. Ke všem zařízením budou dodány napájecí kabely. Pokud není uvedeno jinak, je požadováno, aby dodávaná zařízení měla neutrální barvy (černá/bílá/šedá/stříbrná). Dále je požadováno, aby oprávnění zaměstnanci zadavatele (tj. zaměstnanci Ústavu výpočetní techniky či další zaměstnanci fakult pověření správou výpočetní techniky na fakultách) mohli v záruční době otevírat skříň počítače/notebooku a instalovat vlastní komponenty a to bez ztráty záruky.
Pro stanovení minimální požadované výkonnosti procesorů je použito hodnocení uváděné na stránkách https://www.passmark.com. S ohledem na dynamický vývoj hodnocení výkonnosti jednotlivých procesorů i v rámci tohoto portálu je požadovaná minimální výkonnost procesoru u jednotlivých komodit vztažena k výsledkům testů PassMark CPU Mark platných ke dni 6.11.2024. Konkrétně tedy budou pro porovnání dosažené výkonnosti procesorů použity seznamy dostupné v příloze č. 5 výzvy k podání nabídky s názvem "Výsledky testů PassMark CPU Mark platné ke dni 12-11-2024.pdf ".
U dodávaných monitorů nesmí podsvícení monitorů obsahovat rtuť.

## A1-All-in-One
All in One 24"
Parametry | Minimální požadavky zadavatele | Popis parametrů nabízené konfigurace prokazující splnění minimálních požadavků | Poznámky k vyplnění
Typ | All in One PC - základní deska PC musí být integrovanou součástí monitoru. |  | uveďte produktové označení zboží a odkaz na datasheet výrobce
Provedení | Úhlopříčka v rozmezí 23,5“ - 24,5“, nativní rozlišení min. 1920x1080, antireflexní, matný, výškově stavitelný stojan. |  | uveďte ANO v případě splnění min. parametrů, dále upřesněte velikost úhlopříčky, nativní rozlišení a povrch
Procesor | CPU o výkonu min. 25 000 bodů dle Passmark CPU Mark |  | Doplňte přesný typ CPU a jeho výkon v Passmark CPU
Čipová sada | Počítače musí být vybaveny technologií vPro, nebo obdobné. Zadavatel požaduje vzdálené převzetí konzole KVM switche bez ohledu na stav OS. vč. možnosti zapnout/vypnout bez funkčního OS, vzdálené instalace OS, BIOS obsahující sériové číslo a informace o výrobci a modelu PC, Poskytnutí informací o HW konfiguraci počítače včetně sériového čísla a modelu, vzdálený přístup do BIOS. |  | Uveďte ANO, pokud čipová sada splňuje požadované parametry, doplňte typ čipové sady
Pevný disk | S kapacitou minimálně 500 GB NVME PCIe M.2 |  | Uveďte velikost pevného disku
Typ a rychlost operační paměti | min. DDR5 o rychlosti minimálně 4800MHz |  | Uveďte typ a rychlost pěmaťového modulu
Velikost operační paměti | Min. 16GB RAM s možností dolpnění na 32GB RAM |  | Uveďte velikost nabízené paměti
Počet paměťových slotů | Min. 2x |  | Uveďte počet paměťových slotů celkem
Grafická karta | Integrovaná grafická karta - Min. 1x digitální grafický výstup (DP nebo HDMI) |  | Uveďte ANO, pokud jsou splněny požadované parametry
Síťová karta | Integrovaná s rychlostí 10/100/1000 Mbit/s, RJ45, podpora WoL |  | Uveďte ANO, pokud jsou splněny požadované parametry
Bezdrátové technologie | Wifi 802.11 ax nebo vyšší, BT 5.3 nebo vyšší |  | Uveďte standard wifi a Bluetooth
Zvuková karta | Integrovaná |  | Uveďte ANO, pokud jsou splněny požadované parametry
Vstupní a výstupní porty | Min. 5x interní USB; z toho min. 1x USB 3.1 Gen2, 3x USB 3.1 Gen1, min. 1x USB-C |  | Uveďte počet a typ externích USB portů
| Min. 1x digitální grafický výstup (DP nebo HDMI) |  | Uveďte počet a typ digitálních výstupů
Klávesnice USB | CZ včetně numerické části |  | Uveďte ANO, pokud jsou splněny požadované parametry
Myš USB | Optická s kolečkem |  | Uveďte ANO, pokud jsou splněny požadované parametry
Zabezpečení dat | Vestavěná technologie TPM 2.0 , možnost zaheslování BIOSu/UEFI, možnost vypinání jednotlivých USB v BIOSu/UEFI |  | Uveďte ANO, pokud jsou splněny požadované parametry
Webkamera | Rozlišení min. 1920x1080 30FPS |  | Uveďte ANO a rozlištění kamery
| interní - s možností zasunutí do těla stroje aby nesnímala prostředí před sebou |  | Uveďte ANO, pokud jsou splněny požadované parametry
Reproduktory: | Ano - interní stereo |  | Uveďte výkon reproduktorů
Mikrofon: | Ano - interní |  | Uveďte ANO, pokud jsou splněny požadované parametry
| TCO min. 9.0 |  | Uveďte ANO a doplňte odkaz z webu https://tcocertified.com/product-finder/
| TUV Low Blue Light |  | Uveďte ANO pokud jsou splněny požadované parametry
| Certifikace EPEAT Climate +, EPEAT min. GOLD (alespoň pro jednu zemi EU) v kategorii "Computers & Displays" a Product Type - "Integrated Desktop Computer" |  | Uveďte ANO a doplňte odkaz z webu https://www.epeat.net
Operační systém | minimálně Licence Windows 11 Home CZ OEM (64-bit) |  | Uveďte ANO, pokud jsou splněny požadované parametry
| Pro každé jednotlivé zařízení jedna unikátní plná podkladová licence s unikátním aktivačním klíčem pro jednotlivé licence. (Neakceptuje se dodání tzv. MAK- multikativačních klíčů, které se vztahují k upgrade licencím a ne k potřebné podkladové licenci) |  | Uveďte ANO, pokud jsou splněny požadované parametry
| Zadavatel si vyhrazuje právo ověřit si konfiguraci HW a SW daného produktu u výrobce nebo autorizovaného distributora společnosti Microsoft. |  | Uveďte ANO, pokud jsou splněny požadované parametry
Záruka: | Min. 36 měsíců s možností dokoupení prodloužené záruky na 60 měsíců. |  | Uveďte ANO, pokud jsou splněny požadované parametry
| S možností ověření záruční lhůty na webu výrobce podle S/N. |  | Uveďte webové stránky kde je možné si později ověřit záruční lhůtu
Servis: | V místě instalace zařízení u zákazníka s ukončením opravy následující pracovní den od jejího nahlášení. Servis prováděný výrobcem či jím garantovaný prostřednictvím autorizovaného subjektu |  | Uveďte ANO, pokud jsou splněny požadované parametry
| Jediné kontaktní místo pro nahlášení poruch pro celou ČR |  | Uveďte ANO, pokud jsou splněny požadované parametry
| Podpora poskytovaná prostřednictvím telefonní linky musí být dostupná v pracovní dny minimálně v době od 9:00 do 16:00 hod. |  | Uveďte telefonní číslo na které je možné zavolat
| Podpora prostřednictvím Internetu musí umožňovat stahování ovladačů a manuálů z internetu |  | Uveďte odkaz, kde je možné stahovat ovladače a manuál
| Při výměně HDD či celého zařízení zůstává původní HDD majetkem kupujícího (neodváží se) |  | Uveďte ANO, pokud jsou splněny požadované parametry
Volitelná rozšíření:
A1-R1-RAM32 | RAM 32 GB DDR 5 o rychlosti minimálně 4800MHz |  | Uveďte ANO, pokud je základní sestava objednatelná s požadovaným volitelným rozšířením
A1-R2-SSD1TB | SSD PCIe NVMe min.1TB |  | Uveďte ANO a typ disku, pokud je základní sestava objednatelná s požadovaným volitelným rozšířením
A1-R3-GK | Dedikovaná grafická karta s pamětí min. 2GB |  | Uveďte typ a parametry dedikované grafické karty vč. velikosti paměti pro požadované volitelné rozšíření
A1-R4-OS | Windows 11 Pro 64 bit CZ |  | Uveďte ANO, pokud je základní sestava objednatelná s požadovaným volitelným rozšířením
A1-R5-ZARUKA | Rozšíření záruky na 60 měsíců |  | Uveďte ANO, pokud je základní sestava objednatelná s požadovaným volitelným rozšířením

## B1-PC SFF
PC SFF
Parametry | Minimální požadavky zadavatele | Popis parametrů nabízené konfigurace prokazující splnění minimálních požadavků | Poznámky k vyplnění
Typ | PC |  | uveďte produktové označení zboží a odkaz na datasheet výrobce
Konstrukční provedení: | Small Form Factor (SFF) |  | Uveďte ANO, pokud jsou splněny požadované parametry
| Skříň musí umožnit bezpečný provoz počítače v horizontální i vertikální poloze |  | Uveďte ANO, pokud jsou splněny požadované parametry
| Jednoduchá modulární konstrukce s možností rychlého otevření skříně a rychlé výměny základních komponent bez použití nástrojů |  | Uveďte ANO, pokud jsou splněny požadované parametry
Procesor: | Minimální hodnota dle PassMark - 30 000 bodů |  | Doplňte přesný typ CPU a jeho výkon v Passmark CPU
Čipová sada | Počítače musí být vybaveny technologií vPro, nebo obdobné. Zadavatel požaduje vzdálené převzetí konzole KVM switche bez ohledu na stav OS. vč. možnosti zapnout/vypnout bez funkčního OS, vzdálené instalace OS, BIOS obsahující sériové číslo a informace o výrobci a modelu PC, Poskytnutí informací o HW konfiguraci počítače včetně sériového čísla a modelu, vzdálený přístup do BIOS. |  | Uveďte ANO, pokud čipová sada splňuje požadované parametry, doplňte typ čipové sady
Operační paměť: | Minimálně 16GB DDR5 4000 MHz (osazená jedním modulem) |  | Uveď velikost a typ paměti
| Možnost rozšířit alespoň na 32 GB RAM |  | Uveďte ANO, pokud jsou splněny požadované parametry
Pevný disk: | Minimálně 1x s kapacitou minimálně 250 GB NVME PCIe M.2 |  | Uveďte velikost a typ pevného disku
Grafický adaptér: | Integrovaná grafická karta podporující vícemonitorové zobrazení s podporou min. 4K@60Hz |  | Uveďte typ grafického adaptéru
Audio: | Integrovaná zvuková karta, systémový reproduktor |  | Uveďte ANO, pokud jsou splněny požadované parametry
Typ a počet rozhraní: | min. 6x USB portů (z toho na přední straně skříně min. 1x USB min. 3.0 + kdekoliv min. 1x další USB min 3.0 a min. 1xUSB-C) |  | Uveďte počet a typ a umístění USB portů
| min. 2x digitální konektor (DisplayPort, nebo HDMI) s podporou min. 4K@60Hz |  | Uveďte počet a typ digitálních výstupů
| 1x RJ-45, 10/100/1000 Mbps, podpora WOL |  | Uveďte ANO, pokud jsou splněny požadované parametry
| Na přední straně skříně: 1x kombinovaný konektor audio (mikrofon a sluchátka), nebo 1x vstup pro mikrofon a zároveň 1x stereo výstup pro sluchátka |  | Uveďte ANO, pokud jsou splněny požadované parametry
| Hardwarová podpora pro Windows 11 (64-bit), OS předinstalován na dodávaném zařízení |  | Uveďte ANO, pokud jsou splněny požadované parametry
BIOS: | Zabezpečení heslem proti neoprávněnému přístupu na dvou úrovních administrátor/uživatel |  | Uveďte ANO, pokud jsou splněny požadované parametry
| Možnost zabezpečení spuštění („bootování“) heslem na dvou úrovních administrátor/uživatel |  | Uveďte ANO, pokud jsou splněny požadované parametry
| Podpora zavedení operačního systému ze zařízení připojeného k USB portu |  | Uveďte ANO, pokud jsou splněny požadované parametry
| Možnost zablokování vybraných zařízení a sběrnic tak, aby s nimi nemohl pracovat operační systém (alespoň USB porty) |  | Uveďte ANO, pokud jsou splněny požadované parametry
Zabezpečení: | Technologie TPM 2.0 |  | Uveďte ANO, pokud jsou splněny požadované parametry
| Detekce vniknutí do skříně |  | Uveďte ANO, pokud jsou splněny požadované parametry
| TCO min. 9.0 |  | Uveďte ANO a doplňte odkaz z webu https://tcocertified.com/product-finder/
| Certifikace EPEAT Climate +, EPEAT min. GOLD (alespoň pro jednu zemi EU) v kategorii "Computers & Displays" a Product Type - "Desktop" |  | Uveďte ANO a doplňte odkaz z webu https://www.epeat.net
| RoHS |  | Uveďte ANO, pokud jsou splněny požadované parametry
Záruka: | Min. 36 měsíců s možností dokoupení prodloužené záruky na 60 měsíců. |  | Uveďte ANO, pokud jsou splněny požadované parametry
| S možností ověření záruční lhůty na webu výrobce podle S/N |  | Uveďte webové stránky kde je možné si později ověřit záruční lhůtu
Servis: | V místě instalace zařízení u zákazníka s ukončením opravy následující pracovní den od jejího nahlášení. Servis prováděný výrobcem či jím garantovaný prostřednictvím autorizovaného subjektu |  | Uveďte ANO, pokud jsou splněny požadované parametry
| Jediné kontaktní místo pro nahlášení poruch pro celou ČR |  | Uveďte ANO, pokud jsou splněny požadované parametry
| Podpora poskytovaná prostřednictvím telefonní linky musí být dostupná v pracovní dny minimálně v době od 9:00 do 16:00 hod. |  | Uveďte telefonní číslo na které je možné zavolat
| Podpora prostřednictvím Internetu musí umožňovat stahování ovladačů a manuálů z internetu |  | Uveďte odkaz, kde je možné stahovat ovladače a manuál
| Při výměně HDD či celého zařízení zůstává původní HDD majetkem kupujícího (neodváží se) |  | Uveďte ANO, pokud jsou splněny požadované parametry
Operační systém | minimálně Licence Windows 11 Home CZ OEM (64-bit) |  | Uveďte ANO, pokud jsou splněny požadované parametry
| Pro každé jednotlivé zařízení jedna unikátní plná podkladová licence s unikátním aktivačním klíčem pro jednotlivé licence. (Neakceptuje se dodání tzv. MAK- multikativačních klíčů, které se vztahují k upgrade licencím a ne k potřebné podkladové licenci) |  | Uveďte ANO, pokud jsou splněny požadované parametry
| Zadavatel si vyhrazuje právo ověřit si konfiguraci HW a SW daného produktu u výrobce nebo autorizovaného distributora společnosti Microsoft. |  | Uveďte ANO, pokud jsou splněny požadované parametry
Volitelná rozšíření:
B1-R1-CPU | Výkonnější procesor s hodnotou dle PassMark min. 40 000 bodů |  | Doplňte přesný typ CPU a jeho výkon v Passmark CPU
B1-R2-RAM32 | RAM 32GB DDR5 o rychlosti minimálně 4000 MHz |  | Uveďte ANO, pokud je základní sestava objednatelná s požadovaným volitelným rozšířením
B1-R3-SSD500GB | SSD PCIe NVMe min. 500GB |  | Uveďte ANO a typ disku, pokud je základní sestava objednatelná s požadovaným volitelným rozšířením
B1-R4-SSD1TB | SSD PCIe NVMe min. 1TB |  | Uveďte ANO a typ disku, pokud je základní sestava objednatelná s požadovaným volitelným rozšířením
B1-R5-GK | Dedikovaná grafická karta s pamětí min. 4GB |  | Uveďte typ a parametry dedikované grafické karty vč. velikosti paměti pro požadované volitelné rozšíření
B1-R6-HDD2TB | SATA HDD 3,5" 7200 otáček min. 2TB |  | Uveďte ANO, pokud je základní sestava objednatelná s požadovaným volitelným rozšířením
B1-R7-WiFi/BT | Interní WiFi Wi-Fi 802.11 a/b/g/n/ac/ax (WiFi 6) + Bluetooth min. 5.3 |  | Uveďte ANO a typ standardu wifi a Bluetooth
B1-R8-OS | Windows 11 Pro 64 bit CZ |  | Uveďte ANO, pokud je základní sestava objednatelná s požadovaným volitelným rozšířením
B1-R9-ZARUKA | Rozšíření záruky na 60 měsíců |  | Uveďte ANO, pokud je základní sestava objednatelná s požadovaným volitelným rozšířením

## B2- mini PC MFF
mini PC MFF
Parametry | Minimální požadavky zadavatele | Popis parametrů nabízené konfigurace prokazující splnění minimálních požadavků | Poznámky k vyplnění
Typ | PC |  | uveďte produktové označení zboží a odkaz na datasheet výrobce
Konstrukční provedení: | Micro Factor (MFF/MFF+) |  | Uveďte ANO, pokud jsou splněny požadované parametry
| Skříň musí umožnit bezpečný provoz počítače v horizontální i vertikální poloze |  | Uveďte ANO, pokud jsou splněny požadované parametry
| Jednoduchá modulární konstrukce s možností rychlého otevření skříně a rychlé výměny základních komponent bez použití nástrojů |  | Uveďte ANO, pokud jsou splněny požadované parametry
Procesor: | Minimální hodnota dle PassMark - 24 000 bodů |  | Doplňte přesný typ CPU a jeho výkon v Passmark CPU
Čipová sada | Počítače musí být vybaveny technologií vPro, nebo obdobné. Zadavatel požaduje vzdálené převzetí konzole KVM switche bez ohledu na stav OS. vč. možnosti zapnout/vypnout bez funkčního OS, vzdálené instalace OS, BIOS obsahující sériové číslo a informace o výrobci a modelu PC, Poskytnutí informací o HW konfiguraci počítače včetně sériového čísla a modelu, vzdálený přístup do BIOS. |  | Uveďte ANO, pokud čipová sada splňuje požadované parametry, doplňte typ čipové sady
Operační paměť: | Minimálně 16 GB DDR4 3200 MHz (osazená jedním modulem) |  | Uveď velikost a typ paměti vč. rychlosti
| Možnost rozšířit na 32 GB RAM |  | Uveďte ANO, pokud jsou splněny požadované parametry
Pevný disk: | Minimálně 1x s kapacitou minimálně 250 GB NVME PCIe M.2 |  | Uveďte velikost a typ pevného disku
Grafický adaptér: | Integrovaná grafická karta podporující vícemonitorové zobrazení s podporou min. 4K@60Hz |  | Uveďte typ grafického adaptéru
Audio: | Integrovaná zvuková karta, systémový reproduktor |  | Uveďte ANO, pokud jsou splněny požadované parametry a výkon reproduktoru
Typ a počet rozhraní: | min. 6x USB portů (z toho na přední straně skříně min. 1x USB min. 3.0 + 1x USB-C, kdekoliv min. 1x další USB min 3.0) |  | Uveďte počet a typ a umístění USB portů
| min. 2x digitální konektor (DisplayPort, nebo HDMI) s podporou min. 4K@60Hz |  | Uveďte počet a typ digitálních výstupů
| 1x RJ-45, 10/100/1000 Mbps, podpora WOL |  | Uveďte ANO, pokud jsou splněny požadované parametry
| Na přední straně skříně: 1x kombinovaný konektor audio (mikrofon a sluchátka), nebo 1x vstup pro mikrofon a zároveň 1x stereo výstup pro sluchátka |  | Uveďte ANO, pokud jsou splněny požadované parametry
| Hardwarová podpora pro Windows 11 (64-bit), OS předinstalován na dodávaném zařízení |  | Uveďte ANO, pokud jsou splněny požadované parametry
BIOS: | Zabezpečení heslem proti neoprávněnému přístupu na dvou úrovních administrátor/uživatel |  | Uveďte ANO, pokud jsou splněny požadované parametry
| Možnost zabezpečení spuštění („bootování“) heslem na dvou úrovních administrátor/uživatel |  | Uveďte ANO, pokud jsou splněny požadované parametry
| Podpora zavedení operačního systému ze zařízení připojeného k USB portu |  | Uveďte ANO, pokud jsou splněny požadované parametry
| Možnost zablokování vybraných zařízení a sběrnic tak, aby s nimi nemohl pracovat operační systém (alespoň USB porty) |  | Uveďte ANO, pokud jsou splněny požadované parametry
Zabezpečení: | Technologie TPM 2.0 |  | Uveďte ANO, pokud jsou splněny požadované parametry
| Detekce vniknutí do skříně |  | Uveďte ANO, pokud jsou splněny požadované parametry
| TCO min. 9.0 |  | Uveďte ANO a doplňte odkaz z webu https://tcocertified.com/product-finder/
| Certifikace EPEAT Climate +, EPEAT min. GOLD (alespoň pro jednu zemi EU) v kategorii "Computers & Displays" a Product Type - "Desktop" |  | Uveďte ANO a doplňte odkaz z webu https://www.epeat.net
| RoHS |  | Uveďte ANO, pokud jsou splněny požadované parametry
Záruka: | Min. 36 měsíců s možností dokoupení prodloužené záruky na 60 měsíců. |  | Uveďte ANO, pokud jsou splněny požadované parametry
| S možností ověření záruční lhůty na webu výrobce podle S/N |  | Uveďte webové stránky kde je možné si později ověřit záruční lhůtu
Servis: | V místě instalace zařízení u zákazníka s ukončením opravy následující pracovní den od jejího nahlášení. Servis prováděný výrobcem či jím garantovaný prostřednictvím autorizovaného subjektu |  | Uveďte ANO, pokud jsou splněny požadované parametry
| Jediné kontaktní místo pro nahlášení poruch pro celou ČR |  | Uveďte ANO, pokud jsou splněny požadované parametry
| Podpora poskytovaná prostřednictvím telefonní linky musí být dostupná v pracovní dny minimálně v době od 9:00 do 16:00 hod. |  | Uveďte telefonní číslo na které je možné zavolat
| Podpora prostřednictvím Internetu musí umožňovat stahování ovladačů a manuálů z internetu |  | Uveďte odkaz, kde je možné stahovat ovladače a manuál
| Při výměně HDD či celého zařízení zůstává původní HDD majetkem kupujícího (neodváží se) |  | Uveďte ANO, pokud jsou splněny požadované parametry
Operační systém | Minimálně Licence Windows 11 Home CZ OEM (64-bit) |  | Uveďte ANO, pokud jsou splněny požadované parametry
| Pro každé jednotlivé zařízení jedna unikátní plná podkladová licence s unikátním aktivačním klíčem pro jednotlivé licence. (Neakceptuje se dodání tzv. MAK- multikativačních klíčů, které se vztahují k upgrade licencím a ne k potřebné podkladové licenci) |  | Uveďte ANO, pokud jsou splněny požadované parametry
| Zadavatel si vyhrazuje právo ověřit si konfiguraci HW a SW daného produktu u výrobce nebo autorizovaného distributora společnosti Microsoft. |  | Uveďte ANO, pokud jsou splněny požadované parametry
Volitelná rozšíření:
B2-R1-CPU | Výkonnější procesor s hodnotou dle PassMark min. 30 000 bodů |  | Doplňte přesný typ CPU a jeho výkon v Passmark CPU
B2-R2-RAM32 | RAM 32GB RAM o rychlosti minimálně 3 200 MHz |  | Uveď velikost a typ paměti
B2-R3-SSD500GB | SSD PCIe NVMe min. 500GB |  | Uveďte ANO a typ disku, pokud je základní sestava objednatelná s požadovaným volitelným rozšířením
B2-R4-SSD1TB | SSD PCIe NVMe min. 1TB |  | Uveďte ANO a typ disku, pokud je základní sestava objednatelná s požadovaným volitelným rozšířením
B2-R5-HDD2TB | SATA HDD 3,5" 7200 otáček min. 2TB |  | Uveďte ANO a typ disku, pokud je základní sestava objednatelná s požadovaným volitelným rozšířením
B2-R6-WiFi/BT | Interní WiFi Wi-Fi 802.11 a/b/g/n/ac/ax (WiFi 6) + Bluetooth min. 5.3 |  | Uveďte ANO a typ standardu wifi a Bluetooth
B2-R7-OS | Windows 11 Pro 64 bit CZ |  | Uveďte ANO, pokud je základní sestava objednatelná s požadovaným volitelným rozšířením
B2-R8-ZARUKA | Rozšíření záruky na 60 měsíců |  | Uveďte ANO, pokud je základní sestava objednatelná s požadovaným volitelným rozšířením

## C1-NTB 13"
NTB 13"
Parametry | Minimální požadavky zadavatele | Popis parametrů nabízené konfigurace prokazující splnění minimálních požadavků | Poznámky k vyplnění
Typ | Notebook 13" |  | uveďte produktové označení zboží a odkaz na datasheet výrobce
Konstrukční provedení: | Kovové panty |  | Uveďte ANO pokud má notebook kovové panty
| Šasi zpevněné konstrukce (kov, skelná vlákna,karbon, hliník). Použití materiálu ABS pro šasí notebooku je možné pouze v kombinaci s kovem, skelnými vlány či karbonem, nikoliv samostatně. |  | Uveďte z jakého materiálu je šasí ntoebooku zpracováno
Barva: | Černá, šedá, stříbrná, nebo podobné tmavé zabarvení |  | Uveďte barvu notebooku
Váha s baterií: | Max. 1,31 kg |  | Uveďte váhu notebooku
Procesor: | Hodnota dle PassMark - 17 500 bodů |  | Doplňte přesný typ CPU a jeho výkon v Passmark CPU
Čipová sada | Počítače musí být vybaveny technologií vPro, nebo obdobné. Zadavatel požaduje vzdálené převzetí konzole KVM switche bez ohledu na stav OS. vč. možnosti zapnout/vypnout bez funkčního OS, vzdálené instalace OS, BIOS obsahující sériové číslo a informace o výrobci a modelu PC, Poskytnutí informací o HW konfiguraci počítače včetně sériového čísla a modelu, vzdálený přístup do BIOS. |  | Uveďte ANO, pokud čipová sada splňuje požadované parametry, doplňte typ čipové sady
Operační paměť: | Min. 16 GB DDR4 min 3200 MHz osazeno jedním modulem. Požadována možnost rozšíření na min. 32GB RAM |  | Uveď velikost a typ paměti
| Přípustné je i LPDDR5, minimálně 32GB RAM a rychlost 4800MHz. |  | Uveďte ANO, pokud je využito této varianty
Pevný disk: | SSD, min. 500 GB NVME PCIe M.2 se zabezpečením OPAL 2.0 |  | Uveďte velikost a typ pevného disku
Display: | Úhlopříčka v rozmezí 13,0“ - 13,6“, nativní rozlišení min. 1920x1080 |  | Uveďte přesnou velikost úhlopříčky a nativní rozlišení
| Low Blue Light |  | Uveďte ANO, pokud jsou splněny požadované parametry
| Svítivost min. 400 nits |  | Uveďte hodnotu svítivosti
| Barevný prostor minimálně 100% sRGB nebo 72% NTSC |  | Uveďte typ barevného prostoru
| Typ panelu IPS, matný/antireflexní |  | Uveďte typ použitého displeje
Grafická karta: | Integrovaná, podporující vícemonitorové zobrazení, podpora min. 4K@60Hz |  | Uveďte typ grafického jádra
Zvuková karta: | Integrovaná , integrovaný mikrofon a integrované stereo reproduktory |  | Uveďte výkon stereoreproduktodů
Typ a počet rozhraní: | Min. 2x USB-A 3.0 a 1x USB-C s podporou PowerDelivery |  | Uveďte počet a typ externích USB portů
| Min. 1x digitální konektor HDMI, podpora min. 4K@60Hz |  | Uveďte počet a typ digitálních výstupů
| integrovaná síťová karta 10/100/1000 Mbps, podpora WOL, min. 1x RJ 45 - lze řešit jiným portem (nepočítá se do splnění minimálního počtu u jiných požadavků). V případě řešení jiným portem je požadována podpora PXE včetně předání MAC adresy notebooku (MAC Address Pass-Through / Host Based Mac Address) pro jednoznacnou identifikaci notebooku v prostředí hromadné správy.Totéž je požadováno v případě připojení prostřednictvím dokovací stanice. |  | Uveďte ANO, pokud jsou splněny požadované parametry
| 1x interní čtečka čipových karet, kompatibilní s ISO IEC 7810 ID-1 a ISO IEC 7816 (standardy pro čipové karty). |  | Uveďte ANO, pokud jsou splněny požadované parametry
| S přípravou na 4G LTE modem. Slot na SIM kartu a anténa musí být součástí notebooku. |  | Uveďte ANO, pokud jsou splněny požadované parametry
| 1x Bluetooth min. 5.3, interní |  | Uveďte ANO a verzi Bluetooth
| 1x Wi-Fi 802.11 a/b/g/n/ac/ax (WiFi 6) 2x2, interní |  | Uveďte ANO a typ standardu wifi
| 1x kombinovaný konektor audio (mikrofon/sluchátka), nebo 1x vstup pro mikrofon + 1x stereo výstup pro sluchátka |  | Uveďte ANO, pokud jsou splněny požadované parametry
| min 1x dokovací konektors propustností 40GBps s podporou. Thunderbolt min. v.4 nebo USB-C type-C / min. 3.2 Gen 2 |  | Uveďte ANO, pokud jsou splněny požadované parametry
Vstupní zařízení: | Integrovaná klávesnice - znaková sada CZ/US, podsvícená nebo osvětlená, voděodolná |  | Uveďte ANO, pokud jsou splněny požadované parametry
| Integrované (TouchPad) |  | Uveďte ANO, pokud jsou splněny požadované parametry
| Integrovaná webkamera s min. rozlišením FHD a HW krytkou |  | Uveďte ANO, pokud jsou splněny požadované parametry
Baterie: | Doba provozu notebooku min. 10 hodin při běžné práci |  | Uveďte ANO a výrobcem udávanou hodnotu
| Podpora rychlého nabíjení |  | Uveďte ANO, pokud jsou splněny požadované parametry
| Hardwarová podpora pro Windows 11 (64-bit) |  | Uveďte ANO, pokud jsou splněny požadované parametry
BIOS: | Zabezpečení heslem proti neoprávněnému přístupu na dvou úrovních administrátor/uživatel |  | Uveďte ANO, pokud jsou splněny požadované parametry
| Možnost zabezpečení spuštění („bootování“) heslem na dvou úrovních administrátor/uživatel |  | Uveďte ANO, pokud jsou splněny požadované parametry
| Podpora zavedení operačního systému ze zařízení připojeného k USB portu |  | Uveďte ANO, pokud jsou splněny požadované parametry
| Možnost zablokování vybraných zařízení a sběrnic tak, aby s nimi nemohl pracovat operační systém (USB porty…) |  | Uveďte ANO, pokud jsou splněny požadované parametry
Zabezpečení: | Zabezpečení Technologie TPM 2.0 (Trusted Platform Module) chip s certifikací TCG, příprava pro mechanické zabezpečení lankem se zámkem či případné jiné obdobné řešení. Detekce otevření šasi, Čtečka otisků prstů či kamera s podporou Windows Hello |  | Uveďte ANO, pokud jsou splněny požadované parametry
| TCO min. 9.0 |  | Uveďte ANO a doplňte odkaz z webu https://tcocertified.com/product-finder/
| Certifikace EPEAT Climate +, EPEAT min. GOLD (alespoň pro jednu zemi EU) v kategorii "Computers & Displays" a Product Type - "Notebook" |  | Uveďte ANO a doplňte odkaz z webu https://www.epeat.net
| RoHS |  | Uveďte ANO, pokud jsou splněny požadované parametry
| Síťový adaptér odpovídající příkonu notebooku, napájecí kabel |  | Uveďte ANO, pokud jsou splněny požadované parametry
Délka záruky: | Min. 36 měsíců s možností dokoupení prodloužení na 60 měsíců. S oveřením platnosti na webu výrobce dle čl. IX odst. 9 rámcové dohody. |  | Uveďte ANO, a webové stránky kde je možné si později ověřit záruční lhůtu
| Min. 36 měsíců na baterii notebooku |  | Uveďte ANO, pokud jsou splněny požadované parametry, dále uveďte (ANO/NE), zda v případě dokupu prodloužené záruky na 60 měsíců se vztahuje tato záruka i na baterii notebooku (tj. např. vyplňte ANO/ANO)
Požadavky na způsob poskytování záruky dle čl. IX odst. 8 rámcové dohody: | V místě instalace zařízení u zákazníka s ukončením opravy následující pracovní den od jejího nahlášení. Servis prováděný výrobcem či jím autorizovaným subjektem |  | Uveďte ANO, pokud jsou splněny požadované parametry
| Jediné kontaktní místo pro nahlášení poruch pro celou ČR |  | Uveďte ANO, pokud jsou splněny požadované parametry
| Podpora poskytovaná prostřednictvím telefonní linky musí být dostupná v pracovní dny min. v době od 9:00 do 16:00 hod. |  | Uveďte ANO, pokud jsou splněny požadované parametry
| Podpora prostřednictvím internetu musí umožňovat stahování ovladačů a manuálů z internetu |  | Uveďte ANO, pokud jsou splněny požadované parametry
| Při výměně HDD či celého zařízení zůstává původní HDD majetkem kupujícího (neodváží se) |  | Uveďte ANO, pokud jsou splněny požadované parametry
Operační systém: | Minimálně Licence Windows 11 Home CZ OEM (64-bit) |  | Uveďte ANO, pokud jsou splněny požadované parametry
| Pro každé jednotlivé zařízení jedna unikátní plná podkladová licence s unikátním aktivačním klíčem pro jednotlivé licence. (Neakceptuje se dodání tzv. MAK- multikativačních klíčů, které se vztahují k upgrade licencím a ne k potřebné podkladové licenci) |  | Uveďte ANO, pokud jsou splněny požadované parametry
| Zadavatel si vyhrazuje právo ověřit si konfiguraci HW a SW daného produktu u výrobce nebo autorizovaného distributora společnosti Microsoft. |  | Uveďte ANO, pokud jsou splněny požadované parametry
Volitelná rozšíření:
C1-R1-Modem | 4G LTE modem plně kompatibilní s nabízeným notebookem |  | Uveďte ANO, pokud je základní sestava objednatelná s požadovaným volitelným rozšířením
C1-R2-RAM32 | RAM 32GB DDR4 min 3 200 MHz (pokud není využito varianty DDR5 32GB) |  | Uveďte ANO, pokud je základní sestava objednatelná s požadovaným volitelným rozšířením
C1-R3-SSD1TB | SSD, min. 1TB NVME PCIe M.2 se zabezpečením OPAL 2.0 |  | Uveďte ANO, pokud je základní sestava objednatelná s požadovaným volitelným rozšířením
C1-R4-DS | Plně kompatibilní dokovací stanice s rychlostí přenosu dat 40Gb/s. Dokovací stanice musí umožňovat dobíjení notebooku, podpora Wake on Dock, Wake on LAN/WAN, PXE Boot, MAC passthrough, záruka min 3 roky, výměna vadného zařízení do druhého pracovního dne; vlastní idetifikační seriové číslo; min. 4 x USB 3.1 a z toho min. 1 x USB-C, 1 x RJ45, 2 x digitální výstup (min. 1 x DP); zdroj min. 90W; připojení až 2 x QHD na 60Hz nebo 1 x 4K na 60 Hz; plně kompatibilní s nabízeným typem C1-NTB 13'' |  | Uveďte ANO a typ dokovací stanice včetně podrobných parametrů
C1-R5-OS | Windows 11 Pro 64 bit CZ |  | Uveďte ANO, pokud je základní sestava objednatelná s požadovaným volitelným rozšířením
C1-R6-ZARUKA | Rozšíření záruky na 60 měsíců |  | Uveďte ANO, pokud je základní sestava objednatelná s požadovaným volitelným rozšířením

## C2-NTB 14"
NTB 14"
Parametry | Minimální požadavky zadavatele | Popis parametrů nabízené konfigurace prokazující splnění minimálních požadavků | Poznámky k vyplnění
Typ | Notebook 14" |  | uveďte produktové označení zboží a odkaz na datasheet výrobce
Konstrukční provedení: | Kovové panty |  | Uveďte ANO pokud má notebook kovové panty
| Šasi zpevněné konstrukce (kov, skelná vlákna,karbon, hliník). Použití materiálu ABS pro šasí notebooku je možné pouze v kombinaci s kovem, skelnými vlány či karbonem, nikoliv samostatně. |  | Uveďte z jakého materiálu je šasí ntoebooku zpracováno
Barva: | Černá, šedá, stříbrná, nebo podobné tmavé zabarvení |  | Uveďte barvu notebooku
Váha s baterií: | Max. 1,45 kg |  | Uveďte váhu notebooku
Procesor: | Hodnota dle PassMark - 17 500 bodů |  | Doplňte přesný typ CPU a jeho výkon v Passmark CPU
Čipová sada | Počítače musí být vybaveny technologií vPro, nebo obdobné. Zadavatel požaduje vzdálené převzetí konzole KVM switche bez ohledu na stav OS. vč. možnosti zapnout/vypnout bez funkčního OS, vzdálené instalace OS, BIOS obsahující sériové číslo a informace o výrobci a modelu PC, Poskytnutí informací o HW konfiguraci počítače včetně sériového čísla a modelu, vzdálený přístup do BIOS. |  | Uveďte ANO, pokud čipová sada splňuje požadované parametry, doplňte typ čipové sady
Operační paměť: | Min. 16 GB DDR4 min 3200 MHz osazeno jedním modulem. Požadována možnost rozšíření na min. 32GB RAM |  | Uveď velikost a typ paměti
| Přípustné je i LPDDR5, minimálně 32GB RAM a rychlost 4800MHz. |  | Uveďte ANO, pokud je využito této varianty
Pevný disk: | SSD, min. 500 GB NVME PCIe M.2 se zabezpečením OPAL 2.0 |  | Uveďte velikost a typ pevného disku
Display: | Úhlopříčka v rozmezí 14,0“ - 14,4“, nativní rozlišení min. 1920x1080 |  | Uveďte přesnou velikost úhlopříčky a nativní rozlišení
| Low Blue Light |  | Uveďte ANO, pokud jsou splněny požadované parametry
| Svítivost min. 400 nits |  | Uveďte hodnotu svítivosti
| Barevný prostor minimálně 100% sRGB nebo 72% NTSC |  | Uveďte typ barevného prostoru
| Typ panelu IPS, matný/antireflexní |  | Uveďte typ použitého displeje
Grafická karta: | Integrovaná, podporující vícemonitorové zobrazení, podpora min. 4K@60Hz |  | Uveďte typ grafického jádra
Zvuková karta: | Integrovaná , integrovaný mikrofon a integrované stereo reproduktory |  | Uveďte výkon stereoreproduktodů
Typ a počet rozhraní: | Min. 2x USB-A 3.0 a 1x USB-C s podporou PowerDelivery |  | Uveďte počet a typ externích USB portů
| Min. 1x digitální konektor HDMI, podpora min. 4K@60Hz |  | Uveďte počet a typ digitálních výstupů
| Integrovaná síťová karta 10/100/1000 Mbps, podpora WOL, min. 1x RJ 45 - lze řešit jiným portem (nepočítá se do splnění minimálního počtu u jiných požadavků). V případě řešení jiným portem je požadována podpora PXE včetně předání MAC adresy notebooku (MAC Address Pass-Through / Host Based Mac Address) pro jednoznacnou identifikaci notebooku v prostředí hromadné správy.Totéž je požadováno v případě připojení prostřednictvím dokovací stanice |  | Uveďte ANO, pokud jsou splněny požadované parametry
| 1x interní čtečka čipových karet, kompatibilní s ISO IEC 7810 ID-1 a ISO IEC 7816 (standardy pro čipové karty). |  | Uveďte ANO, pokud jsou splněny požadované parametry
| S přípravou na 4G LTE modem. Slot na SIM kartu a anténa musí být součástí notebooku. |  | Uveďte ANO, pokud jsou splněny požadované parametry
| 1x Bluetooth min. 5.3, interní |  | Uveďte ANO a verzi Bluetooth
| 1x Wi-Fi 802.11 a/b/g/n/ac/ax (WiFi 6) 2x2, interní |  | Uveďte ANO a typ standardu wifi
| 1x kombinovaný konektor audio (mikrofon/sluchátka), nebo 1x vstup pro mikrofon + 1x stereo výstup pro sluchátka |  | Uveďte ANO, pokud jsou splněny požadované parametry
| min 1x dokovací konektors propustností 40GBps s podporou. Thunderbolt min. v.4 nebo USB-C type-C / min. 3.2 Gen 2 |  | Uveďte ANO, pokud jsou splněny požadované parametry
Vstupní zařízení: | Integrovaná klávesnice - znaková sada CZ/US, podsvícená nebo osvětlená, voděodolná |  | Uveďte ANO, pokud jsou splněny požadované parametry
| Integrované (TouchPad) |  | Uveďte ANO, pokud jsou splněny požadované parametry
| Integrovaná webkamera s min. rozlišením FHD a HW krytkou |  | Uveďte ANO, pokud jsou splněny požadované parametry
Baterie: | Doba provozu notebooku min. 10 hodin při běžné práci |  | Uveďte ANO a výrobcem udávanou hodnotu
| Podpora rychlého nabíjení |  | Uveďte ANO, pokud jsou splněny požadované parametry
| Hardwarová podpora pro Windows 11 (64-bit) |  | Uveďte ANO, pokud jsou splněny požadované parametry
BIOS: | Zabezpečení heslem proti neoprávněnému přístupu na dvou úrovních administrátor/uživatel |  | Uveďte ANO, pokud jsou splněny požadované parametry
| Možnost zabezpečení spuštění („bootování“) heslem na dvou úrovních administrátor/uživatel |  | Uveďte ANO, pokud jsou splněny požadované parametry
| Podpora zavedení operačního systému ze zařízení připojeného k USB portu |  | Uveďte ANO, pokud jsou splněny požadované parametry
| Možnost zablokování vybraných zařízení a sběrnic tak, aby s nimi nemohl pracovat operační systém (USB porty…) |  | Uveďte ANO, pokud jsou splněny požadované parametry
Zabezpečení: | Zabezpečení Technologie TPM 2.0 (Trusted Platform Module) chip s certifikací TCG, příprava pro mechanické zabezpečení lankem se zámkem či případné jiné obdobné řešení. Detekce otevření šasi, Čtečka otisků prstů či kamera s podporou Windows Hello |  | Uveďte ANO, pokud jsou splněny požadované parametry
| TCO min. 9.0 |  | Uveďte ANO a doplňte odkaz z webu https://tcocertified.com/product-finder/
| Certifikace EPEAT Climate +, EPEAT min. GOLD (alespoň pro jednu zemi EU) v kategorii "Computers & Displays" a Product Type - "Notebook" |  | Uveďte ANO a doplňte odkaz z webu https://www.epeat.net
| RoHS |  | Uveďte ANO, pokud jsou splněny požadované parametry
| Síťový adaptér odpovídající příkonu notebooku, napájecí kabel |  | Uveďte ANO, pokud jsou splněny požadované parametry
Délka záruky: | Min. 36 měsíců s možností dokoupení prodloužení na 60 měsíců. S oveřením platnosti na webu výrobce dle čl. IX odst. 9 rámcové dohody. |  | Uveďte ANO, a webové stránky kde je možné si později ověřit záruční lhůtu
| Min. 36 měsíců na baterii notebooku |  | Uveďte ANO, pokud jsou splněny požadované parametry, dále uveďte (ANO/NE), zda v případě dokupu prodloužené záruky na 60 měsíců se vztahuje tato záruka i na baterii notebooku (tj. např. vyplňte ANO/ANO)
Požadavky na způsob poskytování záruky dle čl. IX odst. 8 rámcové dohody: | V místě instalace zařízení u zákazníka s ukončením opravy následující pracovní den od jejího nahlášení. Servis prováděný výrobcem či jím autorizovaným subjektem |  | Uveďte ANO, pokud jsou splněny požadované parametry
| Jediné kontaktní místo pro nahlášení poruch pro celou ČR |  | Uveďte ANO, pokud jsou splněny požadované parametry
| Podpora poskytovaná prostřednictvím telefonní linky musí být dostupná v pracovní dny min. v době od 9:00 do 16:00 hod. |  | Uveďte ANO, pokud jsou splněny požadované parametry
| Podpora prostřednictvím internetu musí umožňovat stahování ovladačů a manuálů z internetu |  | Uveďte ANO, pokud jsou splněny požadované parametry
| Při výměně HDD či celého zařízení zůstává původní HDD majetkem kupujícího (neodváží se) |  | Uveďte ANO, pokud jsou splněny požadované parametry
Operační systém: | Minimálně Licence Windows 11 Home CZ OEM (64-bit) |  | Uveďte ANO, pokud jsou splněny požadované parametry
| Pro každé jednotlivé zařízení jedna unikátní plná podkladová licence s unikátním aktivačním klíčem pro jednotlivé licence. (Neakceptuje se dodání tzv. MAK- multikativačních klíčů, které se vztahují k upgrade licencím a ne k potřebné podkladové licenci) |  | Uveďte ANO, pokud jsou splněny požadované parametry
| Zadavatel si vyhrazuje právo ověřit si konfiguraci HW a SW daného produktu u výrobce nebo autorizovaného distributora společnosti Microsoft. |  | Uveďte ANO, pokud jsou splněny požadované parametry
Volitelná rozšíření:
C2-R1-CPU | Výkonnější procesor s hodnotou dle PassMark min. 22300 bodů |  | Doplňte přesný typ CPU a jeho výkon v Passmark CPU
C2-R2-Modem | 4G LTE modem plně kompatibilní s nabízeným notebookem |  | Uveďte ANO, pokud je základní sestava objednatelná s požadovaným volitelným rozšířením
C2-R3-RAM32 | RAM 32GB DDR4 min 3 200 MHz (pokud není využito varianty DDR5 32GB) |  | Uveďte ANO, pokud je základní sestava objednatelná s požadovaným volitelným rozšířením
C2-R4-SSD1TB | SSD, min. 1TB NVME PCIe M.2 se zabezpečením OPAL 2.0 |  | Uveďte ANO a typ disku, pokud je základní sestava objednatelná s požadovaným volitelným rozšířením
C2-R5-DS | Plně kompatibilní dokovací stanice s rychlostí přenosu dat 40Gb/s. Dokovací stanice musí umožňovat dobíjení notebooku, podpora Wake on Dock, Wake on LAN/WAN, PXE Boot, MAC passthrough, záruka min 3 roky, výměna vadného zařízení do druhého pracovního dne; vlastní idetifikační seriové číslo; min. 4 x USB 3.1 a z toho min. 1 x USB-C, 1 x RJ45, 2 x digitální výstup (min. 1 x DP); zdroj min. 90W; připojení až 2 x QHD na 60Hz nebo 1 x 4K na 60 Hz; plně kompatibilní s nabízeným typem C2-NTB 14'' |  | Uveďte ANO a typ dokovací stanice včetně podrobných parametrů
C2-R6-OS | Windows 11 Pro 64 bit CZ |  | Uveďte ANO, pokud je základní sestava objednatelná s požadovaným volitelným rozšířením
C2-R7-ZARUKA | Rozšíření záruky na 60 měsíců |  | Uveďte ANO, pokud je základní sestava objednatelná s požadovaným volitelným rozšířením

## C3-NTB 16"
NTB 16"
Parametry | Minimální požadavky zadavatele | Popis parametrů nabízené konfigurace prokazující splnění minimálních požadavků | Poznámky k vyplnění
Typ | Notebook 16" |  | uveďte produktové označení zboží a odkaz na datasheet výrobce
Konstrukční provedení: | Kovové panty |  | Uveďte ANO pokud má notebook kovové panty
| Šasi zpevněné konstrukce (kov, skelná vlákna,karbon, hliník). Použití materiálu ABS pro šasí notebooku je možné pouze v kombinaci s kovem, skelnými vlány či karbonem, nikoliv samostatně. |  | Uveďte z jakého materiálu je šasí ntoebooku zpracováno
Barva: | Černá, šedá, stříbrná, nebo podobné tmavé zabarvení |  | Uveďte barvu notebooku
Váha s baterií: | Max. 1,80 kg |  | Uveďte váhu notebooku
Procesor: | Hodnota dle PassMark - 17 500 bodů |  | Doplňte přesný typ CPU a jeho výkon v Passmark CPU
Čipová sada | Počítače musí být vybaveny technologií vPro, nebo obdobné. Zadavatel požaduje vzdálené převzetí konzole KVM switche bez ohledu na stav OS. vč. možnosti zapnout/vypnout bez funkčního OS, vzdálené instalace OS, BIOS obsahující sériové číslo a informace o výrobci a modelu PC, Poskytnutí informací o HW konfiguraci počítače včetně sériového čísla a modelu, vzdálený přístup do BIOS. |  | Uveďte ANO, pokud čipová sada splňuje požadované parametry, doplňte typ čipové sady
Operační paměť: | Min. 16 GB DDR4 min 3200 MHz osazeno jedním modulem. Požadována možnost rozšíření na min. 32GB RAM |  | Uveď velikost a typ paměti
| Přípustné je i LPDDR5, minimálně 32GB RAM a rychlost min. 4800MHz. |  | Uveďte ANO, pokud je využito této varianty
Pevný disk: | SSD, min. 500 GB NVME PCIe M.2 se zabezpečením OPAL 2.0 |  | Uveďte velikost a typ pevného disku
Display: | Úhlopříčka v rozmezí 15,5“ - 16,1“, nativní rozlišení min. 1920x1080 |  | Uveďte přesnou velikost úhlopříčky a nativní rozlišení
| Low Blue Light |  | Uveďte ANO, pokud jsou splněny požadované parametry
| Svítivost min. 400 nits |  | Uveďte hodnotu svítivosti
| Barevný prostor minimálně 100% sRGB nebo 72% NTSC |  | Uveďte typ barevného prostoru
| Typ panelu IPS, matný/antireflexní |  | Uveďte typ použitého displeje
Grafická karta: | Integrovaná, podporující vícemonitorové zobrazení, podpora min. 4K@60Hz |  | Uveďte typ grafického jádra
Zvuková karta: | Integrovaná , integrovaný mikrofon a integrované stereo reproduktory |  | Uveďte výkon stereoreproduktodů
Typ a počet rozhraní: | Min. 2x USB-A 3.0 a 1x USB-C s podporou PowerDelivery |  | Uveďte počet a typ externích USB portů
| Min. 1x digitální konektor HDMI, podpora min. 4K@60Hz |  | Uveďte počet a typ digitálních výstupů
| Integrovaná síťová karta 10/100/1000 Mbps, podpora WOL, min. 1x RJ 45 - lze řešit jiným portem (nepočítá se do splnění minimálního počtu u jiných požadavků). V případě řešení jiným portem je požadována podpora PXE včetně předání MAC adresy notebooku (MAC Address Pass-Through / Host Based Mac Address) pro jednoznacnou identifikaci notebooku v prostředí hromadné správy.Totéž je požadováno v případě připojení prostřednictvím dokovací stanice |  | Uveďte ANO, pokud jsou splněny požadované parametry
| 1x interní čtečka čipových karet, kompatibilní s ISO IEC 7810 ID-1 a ISO IEC 7816 (standardy pro čipové karty). |  | Uveďte ANO, pokud jsou splněny požadované parametry
| S přípravou na 4G LTE modem. Slot na SIM kartu a anténa musí být součástí notebooku. |  | Uveďte ANO, pokud jsou splněny požadované parametry
| 1x Bluetooth min. 5.3, interní |  | Uveďte ANO a verzi Bluetooth
| 1x Wi-Fi 802.11 a/b/g/n/ac/ax (WiFi 6) 2x2, interní |  | Uveďte ANO a typ standardu wifi
| 1x kombinovaný konektor audio (mikrofon/sluchátka), nebo 1x vstup pro mikrofon + 1x stereo výstup pro sluchátka |  | Uveďte ANO, pokud jsou splněny požadované parametry
| min 1x dokovací konektors propustností 40GBps s podporou. Thunderbolt min. v.4 nebo USB-C type-C / min. 3.2 Gen 2 |  | Uveďte ANO, pokud jsou splněny požadované parametry
Vstupní zařízení: | Integrovaná klávesnice - znaková sada CZ/US, podsvícená nebo osvětlená, voděodolná |  | Uveďte ANO, pokud jsou splněny požadované parametry
| Integrované (TouchPad) |  | Uveďte ANO, pokud jsou splněny požadované parametry
| Integrovaná webkamera s min. rozlišením FHD a HW krytkou |  | Uveďte ANO, pokud jsou splněny požadované parametry
Baterie: | Doba provozu notebooku min. 10 hodin při běžné práci |  | Uveďte ANO a výrobcem udávanou hodnotu
| Podpora rychlého nabíjení |  | Uveďte ANO, pokud jsou splněny požadované parametry
| Hardwarová podpora pro Windows 11 (64-bit) |  | Uveďte ANO, pokud jsou splněny požadované parametry
BIOS: | Zabezpečení heslem proti neoprávněnému přístupu na dvou úrovních administrátor/uživatel |  | Uveďte ANO, pokud jsou splněny požadované parametry
| Možnost zabezpečení spuštění („bootování“) heslem na dvou úrovních administrátor/uživatel |  | Uveďte ANO, pokud jsou splněny požadované parametry
| Podpora zavedení operačního systému ze zařízení připojeného k USB portu |  | Uveďte ANO, pokud jsou splněny požadované parametry
| Možnost zablokování vybraných zařízení a sběrnic tak, aby s nimi nemohl pracovat operační systém (USB porty…) |  | Uveďte ANO, pokud jsou splněny požadované parametry
Zabezpečení: | Zabezpečení Technologie TPM 2.0 (Trusted Platform Module) chip s certifikací TCG, příprava pro mechanické zabezpečení lankem se zámkem či případné jiné obdobné řešení. Detekce otevření šasi, Čtečka otisků prstů či kamera s podporou Windows Hello |  | Uveďte ANO, pokud jsou splněny požadované parametry
Certifikace: | TCO min. 9.0 |  | Uveďte ANO a doplňte odkaz z webu https://tcocertified.com/product-finder/
| Certifikace EPEAT Climate +, EPEAT min. GOLD (alespoň pro jednu zemi EU) v kategorii "Computers & Displays" a Product Type - "Notebook" |  | Uveďte ANO a doplňte odkaz z webu https://www.epeat.net
| RoHS |  | Uveďte ANO, pokud jsou splněny požadované parametry
| Síťový adaptér odpovídající příkonu notebooku, napájecí kabel |  | Uveďte ANO, pokud jsou splněny požadované parametry
Délka záruky: | Min. 36 měsíců s možností dokoupení prodloužení na 60 měsíců. S oveřením platnosti na webu výrobce dle čl. IX odst. 9 rámcové dohody. |  | Uveďte ANO, a webové stránky kde je možné si později ověřit záruční lhůtu
| Min. 36 měsíců na baterii notebooku |  | Uveďte ANO, pokud jsou splněny požadované parametry, dále uveďte (ANO/NE), zda v případě dokupu prodloužené záruky na 60 měsíců se vztahuje tato záruka i na baterii notebooku (tj. např. vyplňte ANO/ANO)
Požadavky na způsob poskytování záruky dle čl. IX odst. 8 rámcové dohody: | V místě instalace zařízení u zákazníka s ukončením opravy následující pracovní den od jejího nahlášení. Servis prováděný výrobcem či jím autorizovaným subjektem |  | Uveďte ANO, pokud jsou splněny požadované parametry
| Jediné kontaktní místo pro nahlášení poruch pro celou ČR |  | Uveďte ANO, pokud jsou splněny požadované parametry
| Podpora poskytovaná prostřednictvím telefonní linky musí být dostupná v pracovní dny min. v době od 9:00 do 16:00 hod. |  | Uveďte ANO, pokud jsou splněny požadované parametry
| Podpora prostřednictvím internetu musí umožňovat stahování ovladačů a manuálů z internetu |  | Uveďte ANO, pokud jsou splněny požadované parametry
| Při výměně HDD či celého zařízení zůstává původní HDD majetkem kupujícího (neodváží se) |  | Uveďte ANO, pokud jsou splněny požadované parametry
Operační systém: | Minimálně Licence Windows 11 Home CZ OEM (64-bit) |  | Uveďte ANO, pokud jsou splněny požadované parametry
| Pro každé jednotlivé zařízení jedna unikátní plná podkladová licence s unikátním aktivačním klíčem pro jednotlivé licence. (Neakceptuje se dodání tzv. MAK- multikativačních klíčů, které se vztahují k upgrade licencím a ne k potřebné podkladové licenci) |  | Uveďte ANO, pokud jsou splněny požadované parametry
| Zadavatel si vyhrazuje právo ověřit si konfiguraci HW a SW daného produktu u výrobce nebo autorizovaného distributora společnosti Microsoft. |  | Uveďte ANO, pokud jsou splněny požadované parametry
Volitelná rozšíření:
C3-R1-CPU | Výkonnější procesor s hodnotou dle PassMark min. 22300 bodů |  | Doplňte přesný typ CPU a jeho výkon v Passmark CPU
C3-R2-Modem | 4G LTE modem plně kompatibilní s nabízeným notebookem |  | Uveďte ANO, pokud je základní sestava objednatelná s požadovaným volitelným rozšířením
C3-R3-GK | Dedikovaná grafická karta s pamětí min. 2GB |  | Uveďte typ a parametry dedikované grafické karty vč. velikosti paměti pro požadované volitelné rozšíření
C3-R4-RAM32 | RAM 32GB DDR4 min 3 200 MHz (pokud není využito varianty DDR5 32GB) |  | Uveďte ANO, pokud je základní sestava objednatelná s požadovaným volitelným rozšířením
C3-R5-SSD1TB | SSD, min. 1TB NVME PCIe M.2 se zabezpečením OPAL 2.0 |  | Uveďte ANO a typ disku, pokud je základní sestava objednatelná s požadovaným volitelným rozšířením
C3-R6-DS | Plně kompatibilní dokovací stanice s rychlostí přenosu dat 40Gb/s. Dokovací stanice musí umožňovat dobíjení notebooku, podpora Wake on Dock, Wake on LAN/WAN, PXE Boot, MAC passthrough, záruka min 3 roky, výměna vadného zařízení do druhého pracovního dne; vlastní idetifikační seriové číslo; min. 4 x USB 3.1 a z toho min. 1 x USB-C, 1 x RJ45, 2 x digitální výstup (min. 1 x DP); zdroj min. 90W; připojení až 2 x QHD na 60Hz nebo 1 x 4K na 60 Hz; plně kompatibilní s nabízeným typem C3-NTB 16'' |  | Uveďte ANO a typ dokovací stanice včetně podrobných parametrů
C3-R7-OS | Windows 11 Pro 64 bit CZ |  | Uveďte ANO, pokud je základní sestava objednatelná s požadovaným volitelným rozšířením
C3-R8-ZARUKA | Rozšíření záruky na 60 měsíců |  | Uveďte ANO, pokud je základní sestava objednatelná s požadovaným volitelným rozšířením

## D1-monitor 24"
D1-Monitor 24"
Parametry | Minimální požadavky zadavatele | Popis parametrů nabízené konfigurace prokazující splnění minimálních požadavků | Poznámky k vyplnění
Typ: | Monitor LCD 24" |  | Uveďte produktové označení zboží a odkaz na datasheet výrobce
Technologie: | IPS, matný/antireflexní |  | Uveďte technologii monitoru
Úhlopříčka | 23,5" - 24,1" |  | Uveďte přesnou velikost nabízeného monitoru
Nativní rozlišení: | Přesně 1920 x 1080 bodů při min. 60Hz |  | Uveďte frekvenci nabízeného monitoru v rozlišení 1920x1080
Poměr stran | 16:9 |  | Uveďte poměr stran nabízeného monitoru
Kontrastní poměr: | Min. 1 000 : 1 |  | Uveďte kontrastní poměr nabízeného monitoru
Jas: | Min. 250 cd/m2 |  | Uveďte hodnotu jasu nabízeného monitoru
Barevné pokrytí | min. 99% sRGB, nebo NTSC 72% |  | Uveďte barevné pokrytí nabízeného monitoru
Doba odezvy: | Do 5ms |  | Uveďte délku odezvy nabízeného monitoru
Vstupy: | Minimálně 1x digitální vstup HDMI v.1.4 |  | Uveďte počet digitálních vstupů HDMI a verzi HDMI portu
| Minimálně 1x digitální vstup DisplayPort v. 1.2 |  | Uveďte počet digitálních vstupů DisplayPort a verzi DisplayPortu
| Minimálně 1x VGA |  | Uveďte počet digitálních vstupů VGA
Záruka: | Min. 36 měsíců s možností dokoupení prodloužené záruky na 60 měsíců. |  | Uveďte ANO, pokud jsou splněny požadované parametry
| S možností ověření záruční lhůty na webu výrobce podle S/N |  | Uveďte ANO, pokud jsou splněny požadované parametry
Požadavky na způsob poskytování záruky dle čl. IX odst. 8 rámcové dohody: | Oprava formou výměny u zákazníka do 5 pracovních dní, od nahlášení závady |  | Uveďte ANO, pokud jsou splněny požadované parametry
| Jediné kontaktní místo pro nahlášení poruch pro celou ČR |  | Uveďte ANO, pokud jsou splněny požadované parametry
Polohovatelný: | výškově nastavitelný a naklápěcí |  | Uveďte ANO, pokud jsou splněny požadované parametry
VESA: | Ano 100x100, držák na monitor není v ceně zboží |  | Uveďte ANO, pokud jsou splněny požadované parametry
Filtr modrého světla: | Ano |  | Uveďte ANO, pokud jsou splněny požadované parametry
Flicker-free | Ano |  | Uveďte ANO, pokud jsou splněny požadované parametry
PIVOT: | Ano |  | Uveďte ANO, pokud jsou splněny požadované parametry
Pozorovací úhly (H/V (°)): | 178/178 |  | Uveďte ANO, pokud jsou splněny požadované parametry
USB-HUB | Minimálně 3x USB-A ver. 3.2 Gen.1 |  | Uveďte ANO, pokud jsou splněny požadované parametry
Reproduktory: | Integrované, případně příprava na soundbar s možností umístění na spodním rámu monitoru připojitelný do monitoru přes USB nebo 3,5 jack vč. možnosti napájení z monitoru |  | Uveďte zda má monitor integrované reproduktory, nebo pouze přípravu na rozšíření o soundbar, v druhém případě zde specifikujte parametry nabízeného soundbar, který musí být kompatibilní s nabízeným monitorem
Ostatní: | TCO min. 9.0 |  | Uveďte ANO a doplňte odkaz z webu https://tcocertified.com/product-finder/
| Certifikace EPEAT Climate +, EPEAT min. GOLD (alespoň pro jednu zemi EU) v kategorii "Computers & Displays" a Product Type - "Monitors" |  | Uveďte ANO a doplňte odkaz z webu https://www.epeat.net
| RoHS |  | Uveďte ANO, pokud jsou splněny požadované parametry
| Stand-by režim < 0,5W |  | Uveďte hodnotou stand-by režimu nabízeného monitoru
Energetický štítek dle nařízení Komise v přenesené pravomoci 2019/2013 + 2021/340 - elektronické displeje | Maximálně třída D |  | Uveďte hodnotu energetického štítku nabízeného monitoru
Volitelná rozšíření:
D1-R1-ZARUKA | Rozšíření záruky na 60 měsíců |  | Uveďte ANO, pokud je základní sestava objednatelná s požadovaným volitelným rozšířením
D1-R2-SOUNDBAR | vyplňujte pouze v případě, že monitor nemá integrované reproduktory
Parametry | Minimální požadavky zadavatele | Popis parametrů nabízené konfigurace prokazující splnění minimálních požadavků | Poznámky k vyplnění
Typ: | Externí ozvučení monitoru - SoundBar |  | Uveďte produktové označení zboží a odkaz na datasheet výrobce
Ostatní parametry: | Možnost umístění na spodním rámu monitoru, připojitelný do monitoru přes USB nebo 3,5 jack vč. možnosti napájení z monitoru. Kompatibilní s nabízeným monitorem. Záruka min. 36 měsíců, výměna vadného zařízení do druhého pracovního dne |  | Uveďte podrobně parametry nabízeného zboží

## D2-monitor 27"
D2-Monitor 27"
Parametry | Minimální požadavky zadavatele | Popis parametrů nabízené konfigurace prokazující splnění minimálních požadavků | Poznámky k vyplnění
Typ: | Monitor LCD 27" |  | Uveďte produktové označení zboží a odkaz na datasheet výrobce
Technologie: | IPS, matný/antireflexní |  | Uveďte technologii monitoru
Úhlopříčka: | 26" - 27,5" |  | Uveďte přesnou velikost nabízeného monitoru
Nativní rozlišení: | Přesně 1920 x 1080 bodů při min 60Hz |  | Uveďte frekvenci nabízeného monitoru v rozlišení 1920x1080
Poměr stran | 16:9 |  | Uveďte poměr stran nabízeného monitoru
Kontrastní poměr: | Min. 1 000 : 1 |  | Uveďte kontrastní poměr nabízeného monitoru
Barevné pokrytí | min. 99% sRGB |  | Uveďte barevné pokrytí nabízeného monitoru
Jas: | Min. 300 cd/m2 |  | Uveďte hodnotu jasu nabízeného monitoru
Doba odezvy: | Do 5ms |  | Uveďte délku odezvy nabízeného monitoru
Vstupy: | Minimálně 1x digitální vstup HDMI v.1.4 |  | Uveďte počet digitálních vstupů HDMI a verzi HDMI portu
| Minimálně 1x digitální vstup DisplayPort v. 1.2 |  | Uveďte počet digitálních vstupů DisplayPort a verzi DisplayPortu
Záruka: | Min. 36 měsíců s možností dokoupení prodloužené záruky na 60 měsíců. |  | Uveďte ANO, pokud jsou splněny požadované parametry
| S možností ověření záruční lhůty na webu výrobce podle S/N |  | Uveďte ANO, pokud jsou splněny požadované parametry
Požadavky na způsob poskytování záruky dle čl. IX odst. 8 rámcové dohody: | Oprava formou výměny u zákazníka do 5 pracovních dní, od nahlášení závady |  | Uveďte ANO, pokud jsou splněny požadované parametry
| Jediné kontaktní místo pro nahlášení poruch pro celou ČR |  | Uveďte ANO, pokud jsou splněny požadované parametry
Polohovatelný: | výškově nastavitelný a naklápěcí |  | Uveďte ANO, pokud jsou splněny požadované parametry
Reproduktory: | Integrované, případně příprava na soundbar s možností umístění na spodním rámu monitoru připojitelný do monitoru přes USB nebo 3,5jack vč. možnosti napájení z monitoru |  | Uveďte zda má monitor integrované reproduktory, nebo pouze přípravu na rozšíření o soundbar, v druhém případě zde specifikujte parametry nabízeného soundbar, který musí být kompatibilní s nabízeným monitorem
VESA: | Ano 100x100, držák na monitor není v ceně zboží |  | Uveďte ANO, pokud jsou splněny požadované parametry
Energetický štítek dle nařízení Komise v přenesené pravomoci 2019/2013 + 2021/340 - elektronické displeje | Maximálně třída D |  | Uveďte energetický štítek nabízeného zboží
Filtr modrého světla: | Ano |  | Uveďte ANO, pokud jsou splněny požadované parametry
Flicker-free | Ano |  | Uveďte ANO, pokud jsou splněny požadované parametry
PIVOT: | Ano |  | Uveďte ANO, pokud jsou splněny požadované parametry
USB-HUB | Minimálně 3x USB-A ver. 3.2 Gen.1 |  | Uveďte ANO, pokud jsou splněny požadované parametry
Ostatní: | TCO min. 9.0 |  | Uveďte ANO a doplňte odkaz z webu https://tcocertified.com/product-finder/
| Certifikace EPEAT Climate +, EPEAT min. GOLD (alespoň pro jednu zemi EU) v kategorii "Computers & Displays" a Product Type - "Monitors" |  | Uveďte ANO a doplňte odkaz z webu https://www.epeat.net
| RoHS |  | Uveďte ANO, pokud jsou splněny požadované parametry
| Stand-by režim < 0,5W |  | Uveďte hodnotou stand-by režimu nabízeného monitoru
Volitelná rozšíření:
D2-R1-ZARUKA | Rozšíření záruky na 60 měsíců |  | Uveďte ANO, pokud je základní sestava objednatelná s požadovaným volitelným rozšířením
D2-R2-SOUNDBAR | vyplňujte pouze v případě, že monitor nemá integrované reproduktory
Parametry | Minimální požadavky zadavatele | Popis parametrů nabízené konfigurace prokazující splnění minimálních požadavků | Poznámky k vyplnění
Typ: | Externí ozvučení monitoru - SoundBar |  | Uveďte produktové označení zboží a odkaz na datasheet výrobce
Ostatní parametry: | Možnost umístění na spodním rámu monitoru, připojitelný do monitoru přes USB nebo 3,5 jack vč. možnosti napájení z monitoru. Kompatibilní s nabízeným monitorem. Záruka min. 36 měsíců, výměna vadného zařízení do druhého pracovního dne |  | Uveďte podrobně parametry nabízeného zboží

## D3-monitor 27ˇD
D3-Monitor 27"D
Parametry | Minimální požadavky zadavatele | Popis parametrů nabízené konfigurace prokazující splnění minimálních požadavků | Poznámky k vyplnění
Typ: | Monitor LCD 27" s podporou dokování |  | Uveďte produktové označení zboží a odkaz na datasheet výrobce
Technologie: | IPS, matný/antireflexní |  | Uveďte technologii monitoru
Úhlopříčka: | 26.8" až 28” |  | Uveďte přesnou velikost nabízeného monitoru
Nativní rozlišení: | Přesně 2560x1440 při min. 60Hz |  | Uveďte frekvenci nabízeného monitoru v rozlišení 2560x1440
Kontrastní poměr: | Min. 1000:1 |  | Uveďte kontrastní poměr nabízeného monitoru
Jas: | Min. 350 cd/m2 |  | Uveďte hodnotu jasu nabízeného monitoru
Barevné pokrytí | min. 99% sRGB |  | Uveďte barevné pokrytí nabízeného monitoru
Doba odezvy: | Max. 8ms |  | Uveďte rychlost odezvy nabízeného monitoru
Pozorovací úhly: | Min. 178° (horizontálně) a min. 178° (vertikálně) |  | Uveďte hodnoty pozorovacích úhlů
Grafické vstupy: | HDMI min. 1.4 |  | Uveďte počet digitálních vstupů HDMI a verzi HDMI portu
| DisplayPort min. 1.2, USB |  | Uveďte počet digitálních vstupů DisplayPort a verzi DisplayPortu
| Type-C (požadován vždy min. 1x) |  | Uveďte ANO pokud jsou splněny požadované parametry
USB-HUB: | Integrovaný USB hub, min. 4x USB 3.2 Gen 1 |  | Uveďte ANO, pokud jsou splněny požadované parametry a počet a typ USB portů nabízeného zboží
Specifické funkce | min. 1x RJ-45 (10/100/1000 Mbps) |  | Uveďte ANO, pokud jsou splněny požadované parametry
| Plná kompatibilita s notebooky C1, C2 a C3 (bez další instalace SW do notebooků) |  | Uveďte ANO pokud je monitor plně kompatibilní s notebooky C1, C2 a C3
| POWER BUTTON SYNC (zapnutí notebooku monitorem) |  | Uveďte ANO, pokud jsou splněny požadované parametry
| Vyžadovaná podpora MAC Address Pass Through (MAPT) |  | Uveďte ANO, pokud jsou splněny požadované parametry
| PXE Boot |  | Uveďte ANO, pokud jsou splněny požadované parametry
| Wake-on-LAN |  | Uveďte ANO, pokud jsou splněny požadované parametry
Záruka: | Min. 36 měsíců s možností dokoupení prodloužené záruky na 60 měsíců. |  | Uveďte ANO, pokud jsou splněny požadované parametry
| S možností ověření záruční lhůty na webu výrobce podle S/N |  | Uveďte ANO, pokud jsou splněny požadované parametry
Požadavky na způsob poskytování záruky dle čl. IX odst. 8 rámcové dohody: | Oprava formou výměny u zákazníka do 5 pracovních dní, od nahlášení závady |  | Uveďte ANO, pokud jsou splněny požadované parametry
| Jediné kontaktní místo pro nahlášení poruch pro celou ČR |  | Uveďte ANO, pokud jsou splněny požadované parametry
Podstavec: | Ergonomický a vysoce polohovatelný, umožňující výškové nastavení, naklopení, otáčení s podporou funkce Pivot |  | Uveďte ANO, pokud jsou splněny požadované parametry
Reproduktory: | Integrované, případně příprava na soundbar s možností umístění na spodním rámu monitoru připojitelný do monitoru přes USB nebo 3,5jack vč. možnosti napájení z monitoru |  | Uveďte zda má monitor integrované reproduktory, nebo pouze přípravu na rozšíření o soundbar, v druhém případě zde specifikujte parametry nabízeného soundbar, který musí být kompatibilní s nabízeným monitorem
Mechanické zabezpečení: | Obsahuje lock slot pro možnost mechanického zabezpečení |  | Uveďte ANO, pokud jsou splněny požadované parametry
Přislušenství: | USB-C kabel o délce min. 1m a napájecího kabelu součástí dodávky |  | Uveďte ANO a délku USB-C kabelu, pokud jsou splněny požadované parametry
Flicker-free | Ano |  | Uveďte ANO, pokud jsou splněny požadované parametry
PowerDelivery přes USB-C: | Ano o výkonu minimálně 65W |  | Uveďte hodnotou PowerDelivery
Ostatní: | TCO min. 9.0 |  | Uveďte ANO a doplňte odkaz z webu https://tcocertified.com/product-finder/
| Certifikace EPEAT Climate +, EPEAT min. GOLD (alespoň pro jednu zemi EU) v kategorii "Computers & Displays" a Product Type - "Monitors" |  | Uveďte ANO a doplňte odkaz z webu https://www.epeat.net
| RoHS |  | Uveďte ANO, pokud jsou splněny požadované parametry
| Stand-by režim < 0,5W |  | Uveďte hodnotou stand-by režimu nabízeného monitoru
Energetický štítek dle nařízení Komise v přenesené pravomoci 2019/2013 + 2021/340 - elektronické displeje | Maximálně třída F |  | Uveďte hodnotu energetického štítku nabízeného monitoru
Volitelná rozšíření:
D3-R1-ZARUKA | Rozšíření záruky na 60 měsíců |  | Uveďte ANO, pokud je základní sestava objednatelná s požadovaným volitelným rozšířením
D3-R2-SOUNDBAR | vyplňujte pouze v případě, že monitor nemá integrované reproduktory
Parametry | Minimální požadavky zadavatele | Popis parametrů nabízené konfigurace prokazující splnění minimálních požadavků | Poznámky k vyplnění
Typ: | Externí ozvučení monitoru - SoundBar |  | Uveďte produktové označení zboží a odkaz na datasheet výrobce
Ostatní parametry: | Možnost umístění na spodním rámu monitoru, připojitelný do monitoru přes USB nebo 3,5 jack vč. možnosti napájení z monitoru. Kompatibilní s nabízeným monitorem. Záruka min. 36 měsíců, výměna vadného zařízení do druhého pracovního dne |  | Uveďte podrobně parametry nabízeného zboží

## D4-monitor 32"D
D4-Monitor 32"D
Parametry | Minimální požadavky zadavatele | Popis parametrů nabízené konfigurace prokazující splnění minimálních požadavků | Poznámky k vyplnění
Typ: | Monitor LCD 32" s podporou dokování |  | Uveďte produktové označení zboží a odkaz na datasheet výrobce
Technologie: | IPS, matný/antireflexní |  | Uveďte technologii monitoru
Úhlopříčka: | 31,5" - 32,5" - rovná obrazovka |  | Uveďte přesnou velikost nabízeného monitoru
Nativní rozlišení: | Přesně 2560 × 1440 při min. 60Hz |  | Uveďte frekvenci nabízeného monitoru v rozlišení 2560x1440
Barevné pokrytí | min. 99% sRGB |  | Uveďte barevné pokrytí nabízeného monitoru
Poměr stran | 16:9 |  | Uveďte poměr stran nabízeného monitoru
Kontrast: | Min. 1 000 : 1 |  | Uveďte kontrastní poměr nabízeného monitoru
Jas: | Min. 350 cd/m2 |  | Uveďte hodnotu jasu nabízeného monitoru
Doba odezvy: | Do 5ms |  | Uveďte rychlost odezvy nabízeného monitoru
Specifické funkce | min. 1x RJ-45 (10/100/1000 Mbps) |  | Uveďte ANO, pokud jsou splněny požadované parametry
| Plná kompatibilita s notebooky C1, C2 a C3 (bez další instalace SW do notebooků) |  | Uveďte ANO pokud je monitor plně kompatibilní s notebooky C1, C2 a C3
| POWER BUTTON SYNC (zapnutí notebooku monitorem) |  | Uveďte ANO, pokud jsou splněny požadované parametry
| Vyžadovaná podpora MAC Address Pass Through (MAPT) |  | Uveďte ANO, pokud jsou splněny požadované parametry
| PXE Boot |  | Uveďte ANO, pokud jsou splněny požadované parametry
| Wake-on-LAN |  | Uveďte ANO, pokud jsou splněny požadované parametry
Vstupy: | DisplayPort (min. 1.2), HDMI (min. 1.4), USB-C |  | Uveďte ANO, pokud jsou splněny požadované parametry a počet a typ vstupních portů nabízeného zboží
Záruka: | Min. 36 měsíců s možností dokoupení prodloužené záruky na 60 měsíců. |  | Uveďte ANO, pokud jsou splněny požadované parametry
| S možností ověření záruční lhůty na webu výrobce podle S/N |  | Uveďte ANO, pokud jsou splněny požadované parametry
Požadavky na způsob poskytování záruky dle čl. IX odst. 8 rámcové dohody: | Oprava formou výměny u zákazníka do 5 pracovních dní, od nahlášení závady |  | Uveďte ANO, pokud jsou splněny požadované parametry
| Jediné kontaktní místo pro nahlášení poruch pro celou ČR |  | Uveďte ANO, pokud jsou splněny požadované parametry
Polohovatelný: | výškově nastavitelný a naklápěcí |  | Uveďte ANO, pokud jsou splněny požadované parametry
Reproduktory: | Integrované, případně příprava na soundbar s možností umístění na spodním rámu monitoru připojitelný do monitoru přes USB nebo 3,5jack vč. možnosti napájení z monitoru |  | Uveďte zda má monitor integrované reproduktory, nebo pouze přípravu na rozšíření o soundbar, v druhém případě zde specifikujte parametry nabízeného soundbar, který musí být kompatibilní s nabízeným monitorem
Mechanické zabezpečení: | Obsahuje lock slot pro možnost mechanického zabezpečení |  | Uveďte ANO, pokud jsou splněny požadované parametry
VESA: | Ano 100x100, držák na monitor není v ceně zboží |  | Uveďte ANO, pokud jsou splněny požadované parametry
Energetický štítek dle nařízení Komise v přenesené pravomoci 2019/2013 + 2021/340 - elektronické displeje | Maximálně třída F |  | Uveďte hodnotu energetického štítku nabízeného monitoru
Filtr modrého světla: | Ano |  | Uveďte ANO, pokud jsou splněny požadované parametry
Flicker-free | Ano |  | Uveďte ANO, pokud jsou splněny požadované parametry
PIVOT: | Ano |  | Uveďte ANO, pokud jsou splněny požadované parametry
PowerDelivery přes USB-C: | Ano o výkonu minimálně 65W |  | Uveďte hodnotou PowerDelivery
USB-HUB | Ano - 1x USB-C, 3x USB-A (verze 3,2 Gen1) |  | Uveďte ANO, pokud jsou splněny požadované parametry
Obsah balení | Napájecí kabel, USB-C to USB-C alespoň 1m. |  | Uveďte ANO, pokud jsou splněny požadované parametry
Ostatní: | TCO min. 9.0 |  | Uveďte ANO a doplňte odkaz z webu https://tcocertified.com/product-finder/
| Certifikace EPEAT Climate +, EPEAT min. GOLD (alespoň pro jednu zemi EU) v kategorii "Computers & Displays" a Product Type - "Monitors" |  | Uveďte ANO a doplňte odkaz z webu https://www.epeat.net
| RoHS |  | Uveďte ANO, pokud jsou splněny požadované parametry
| Stand-by <0,5W |  | Uveďte ANO, pokud jsou splněny požadované parametry
Volitelná rozšíření:
D4-R1-ZARUKA | Rozšíření záruky na 60 měsíců |  | Uveďte ANO, pokud je základní sestava objednatelná s požadovaným volitelným rozšířením
D4-R2-SOUNDBAR | vyplňujte pouze v případě, že monitor nemá integrované reproduktory
Parametry | Minimální požadavky zadavatele | Popis parametrů nabízené konfigurace prokazující splnění minimálních požadavků | Poznámky k vyplnění
Typ: | Externí ozvučení monitoru - SoundBar |  | Uveďte produktové označení zboží a odkaz na datasheet výrobce
Ostatní parametry: | Možnost umístění na spodním rámu monitoru, připojitelný do monitoru přes USB nebo 3,5 jack vč. možnosti napájení z monitoru. Kompatibilní s nabízeným monitorem. Záruka min. 36 měsíců, výměna vadného zařízení do druhého pracovního dne |  | Uveďte podrobně parametry nabízeného zboží

## D5-monitor 32 D4k
D5-Monitor 32"D4k
Parametry | Minimální požadavky zadavatele | Popis parametrů nabízené konfigurace prokazující splnění minimálních požadavků | Poznámky k vyplnění
Typ: | Monitor LCD 32" s podporou dokování |  | Uveďte produktové označení zboží a odkaz na datasheet výrobce
Technologie: | IPS, matný/antireflexní |  | Uveďte technologii monitoru
Úhlopříčka: | 31,5" - 32,5" - rovná |  | Uveďte přesnou velikost nabízeného monitoru
Nativní rozlišení: | přesně 3840 × 2160 při min. 60Hz |  | Uveďte frekvenci nabízeného monitoru v rozlišení 3840×2160
Barevné pokrytí | min. 99% sRGB |  | Uveďte barevné pokrytí nabízeného monitoru
Pozorovací úhly: | Min. 178° (horizontálně) a min. 178° (vertikálně) |  | Uveďte hodnoty pozorovacích úhlů
Kontrast: | Min. 1 000 : 1 |  | Uveďte kontrastní poměr nabízeného monitoru
Jas: | Min. 350 cd/m2 |  | Uveďte hodnotu jasu nabízeného monitoru
Doba odezvy: | Do 8ms |  | Uveďte rychlost odezvy nabízeného monitoru
Specifické funkce | min. 1x RJ-45 (10/100/1000 Mbps) |  | Uveďte ANO, pokud jsou splněny požadované parametry
| Plná kompatibilita s notebooky C1, C2 a C3 (bez další instalace SW do notebooků) |  | Uveďte ANO pokud je monitor plně kompatibilní s notebooky C1, C2 a C3
| POWER BUTTON SYNC (zapnutí notebooku monitorem) |  | Uveďte ANO, pokud jsou splněny požadované parametry
| Vyžadovaná podpora MAC Address Pass Through (MAPT) |  | Uveďte ANO, pokud jsou splněny požadované parametry
| PXE Boot |  | Uveďte ANO, pokud jsou splněny požadované parametry
| Wake-on-LAN |  | Uveďte ANO, pokud jsou splněny požadované parametry
Vstupy: | Integrovaný USB hub, 4x USB 3.1 porty, HDMI 2,0, DisplayPort 1,4, USB-C |  | Uveďte specifikaci, pokud jsou splněny požadované parametry
Délka záruky: | Min. 36 měsíců s možností dokoupení prodloužené záruky na 60 měsíců. |  | Uveďte specifikaci, pokud jsou splněny požadované parametry
Požadavky na způsob poskytování záruky dle čl. IX odst. 8 rámcové dohody: | Oprava formou výměny u zákazníka do 5 pracovních dní, od nahlášení závady |  | Uveďte specifikaci, pokud jsou splněny požadované parametry
| Jediné kontaktní místo pro nahlášení poruch pro celou ČR |  | Uveďte specifikaci, pokud jsou splněny požadované parametry
Polohovatelný: | výškově nastavitelný a naklápěcí |  | Uveďte specifikaci, pokud jsou splněny požadované parametry
Mechanické zabezpečení: | Obsahuje lock slot pro možnost mechanického zabezpečení |  | Uveďte ANO, pokud jsou splněny požadované parametry
Reproduktory: | Integrované, případně příprava na soundbar s možností umístění na spodním rámu monitoru připojitelný do monitoru přes USB nebo 3,5jack vč. možnosti napájení z monitoru |  | Uveďte zda má monitor integrované reproduktory, nebo pouze přípravu na rozšíření o soundbar, v druhém případě zde specifikujte parametry nabízeného soundbar, který musí být kompatibilní s nabízeným monitorem
VESA: | Ano 100x100, držák na monitor není v ceně zboží |  | Uveďte ANO, pokud jsou splněny požadované parametry
Energetický štítek dle nařízení Komise v přenesené pravomoci 2019/2013 + 2021/340 - elektronické displeje | Maximálně třída F |  | Uveďte hodnotu energetického štítku nabízeného monitoru
Filtr modrého světla: | Ano |  | Uveďte ANO, pokud jsou splněny požadované parametry
Flicker-free | Ano |  | Uveďte ANO, pokud jsou splněny požadované parametry
PIVOT: | Ano |  | Uveďte ANO, pokud jsou splněny požadované parametry
PowerDelivery přes USB-C: | Ano o výkonu minimálně 65W |  | Uveďte hodnotou PowerDelivery
USB-HUB | Ano - 1x USB-C, 2x USB-A (verze 3,2 Gen1) |  | Uveďte specifikaci, pokud jsou splněny požadované parametry
Obsah balení | Napájecí kabel, USB-C to USB-C alespoň 1m. |  | Uveďte ANO, pokud jsou splněny požadované parametry
Ostatní: | TCO min. 9.0 |  | Uveďte ANO a doplňte odkaz z webu https://tcocertified.com/product-finder/
| Certifikace EPEAT Climate +, EPEAT min. GOLD (alespoň pro jednu zemi EU) v kategorii "Computers & Displays" a Product Type - "Monitors" |  | Uveďte ANO a doplňte odkaz z webu https://www.epeat.net
| RoHS |  | Uveďte ANO, pokud jsou splněny požadované parametry
| Stand-by <0,5W |  | Uveďte ANO, pokud jsou splněny požadované parametry
Volitelná rozšíření:
D5-R1-ZARUKA | Rozšíření záruky na 60 měsíců |  | Uveďte ANO, pokud je základní sestava objednatelná s požadovaným volitelným rozšířením
D5-R2-SOUNDBAR | vyplňujte pouze v případě, že monitor nemá integrované reproduktory
Parametry | Minimální požadavky zadavatele | Popis parametrů nabízené konfigurace prokazující splnění minimálních požadavků | Poznámky k vyplnění
Typ: | Externí ozvučení monitoru - SoundBar |  | Uveďte produktové označení zboží a odkaz na datasheet výrobce
Ostatní parametry: | Možnost umístění na spodním rámu monitoru, připojitelný do monitoru přes USB nebo 3,5 jack vč. možnosti napájení z monitoru. Kompatibilní s nabízeným monitorem. Záruka min. 36 měsíců, výměna vadného zařízení do druhého pracovního dne |  | Uveďte podrobně parametry nabízeného zboží