## Ocenění
Příloha č. 1 – Specifikace předmětu plnění a položkový rozpočet
| kolej Jednota | centrum Krystal |  | kolej Kajetánka |  | kolej Na Kotli
| Opletalova 1663/38 110 00 Praha 1 | José Martího 407/2, 160 00 Praha 6 |  | Radimova 35/12, 160 00 Praha 6 |  | Na Kotli 1147/5, 502 96 Hradec Králové
[6 empty] | A1 | menza | A3 vstup | A3 kancelář
umístění | interiérová | exteriérová | interiérová | exteriérová | interiérová | interiérová | interiérová | interiérová | interiérová
orientace | pravá | levá | levá | levá | levá | pravá | levá | levá | pravá
plošina, motorické sklápění, min. | 1000 x 800 mm | 1000 x 800 mm | 1000 x 800 mm | 1000 x 800 mm | 1000 x 800 mm | 1000 x 800 mm | 1000 x 800 mm | 1050 x 770 mm | 1050 x 770 mm
nosnost min. | 250 kg | 250 kg | 250 kg | 250 kg | 250 kg | 250 kg | 250 kg | 250 kg | 250 kg
vodící kolejnice cca. | 13,3 m | 3,2 m | 2,3 m | 3,3 m | 5,8 m | 5,8 m | 7,9 m | 2,5 m | 2,1 m
zatáčka 90° | ne | 2 ks | 2 ks | 2 ks | 5 ks | 2 ks | 5 ks | ne | ne
přívodní napětí | 230V ( 50Hz)
provozní napětí | 24V trakční, ovládací i pomocné obvody
přívod elektřiny v lištách do 30m | ano
boční nájezd motorický | 2 ks | 2ks | 2ks | 2 ks | 2 ks | 2 ks | 2 ks | 2 ks | 2 ks
čelní nájezd motorický | ne | ne | ne | ne | ne | 1 ks | ne | ne | ne
rychlost min. | 5m/min. | 5m/min. | 5m/min. | 5m/min. | 5m/min. | 5m/min. | 5m/min. | 5m/min. | 5m/min.
dálkový ovladač doprovod | 1 ks | 1 ks | 1 ks | 1 ks | 1 ks | 1 ks | 1 ks | ne | ne
dálkové patrové ovladače | 2 ks | 2 ks | 2 ks | 2 ks | 2 ks | 2 ks | 2 ks | 2 ks | 2 ks
ovládání na plošině přenosné | ne | ne | ne | ne | ne | ne | ne | 1 ks | 1 ks
mezizastávka | 1 ks | ne | ne | ne | ne | ne | ne | ne | ne
ochranný plášť | ne | 1 ks | ne | 1 ks | ne | ne | ne | ne | ne
kotvení | na ocelové samonosné nohy
další požadavky | technická vybavenost dle normy EN 81-40, dodávka včetně dopravy, instalace a uvedení do provozu, provedení předepsaných zkoušek a prohlášení do shodě, zaškolení, zajištění záručního a pozáručního servisu přímo dodavatelem
cena bez DPH v Kč
DPH v Kč | 0 | 0 | 0 | 0 | 0 | 0 | 0 | 0 | 0
cena včetně DPH v Kč | 0 | 0 | 0 | 0 | 0 | 0 | 0 | 0 | 0
cena celkem bez DPH v Kč | [7 empty] | 0