## Rekapitulace stavby
Export VZ |  | List obsahuje: |  |  |  |  | 1) Rekapitulace stavby |  |  | 2) Rekapitulace objektů stavby a soupisů prací | [21 empty] | 1.0 | False | False | {1BC987C9-815E-4FDC-824A-1EC1009C7361}
| optimalizováno pro tisk sestav ve formátu A4 - na výšku | [16 empty] | >> skryté sloupce << | [13 empty] | 0,01 | 21
[32 empty] | 0,01 | 15
| REKAPITULACE STAVBY | [17 empty] | v --- níže se nacházejí doplnkové a pomocné údaje k sestavám --- v | [11 empty] | Návod na vyplnění | 0,001
[31 empty] | Měnit lze pouze buňky se žlutým podbarvením! 1) v Rekapitulaci stavby vyplňte údaje o Uchazeči (přenesou se do ostatních sestav i v jiných listech) 2) na vybraných listech vyplňte v sestavě Soupis prací ceny u položek Podrobnosti k vyplnění naleznete na poslední záložce s Pokyny pro vyplnění | 0,01
|  | Stavba: |  |  |  |  | REVIFAF_UKHK_final - Revitalizace infrastruktury na FaF UK v HK. | [24 empty] | 0,1
1
|  | Místo: |  |  |  |  | Hradec Králové. | [6 empty] | Datum: |  | 06.08.2013 | [15 empty] | 10
100
|  | Zadavatel: | [11 empty] | IČ: | [17 empty] | 0,1
|  |  | Univerzita Karlova v Praze, FaF v Hradci Králové | [10 empty] | DIČ: | [17 empty] | 0,1
0,1
|  | Uchazeč: | [11 empty] | IČ: |  | Vyplň údaj | [15 empty] | 0,1
|  |  | Vyplň údaj | [10 empty] | DIČ: |  | Vyplň údaj | [15 empty] | 0,1
False
|  | Projektant: | [11 empty] | IČ: | [17 empty] | False
|  |  | KASTT spol. s r.o. | [10 empty] | DIČ: | [17 empty] | True
0,01
|  | Poznámka: | [29 empty] | 0,1
False
|  | Cena bez DPH | [11 empty] | #REF!
|  | DPH |  | základní |  |  |  | 21% | ze | #REF! |  |  |  | #REF!
|  |  |  | snížená |  |  |  | 15% | ze | #REF! |  |  |  | #REF!
|  |  |  | zákl. přenesená |  |  |  | 21% | ze | #REF! |  |  |  | 0
|  |  |  | sníž. přenesená |  |  |  | 15% | ze | #REF! |  |  |  | 0
|  |  |  | nulová |  |  |  | 0% | ze | #REF! |  |  |  | 0
|  | Cena s DPH | [6 empty] | v |  | CZK |  |  | #REF!
REKAPITULACE OBJEKTŮ STAVBY A SOUPISŮ PRACÍ
| Stavba: | [6 empty] | REVIFAF_UKHK_final - Revitalizace infrastruktury na FaF UK v HK.
| Místo: | [6 empty] | Hradec Králové. |  |  |  |  | Datum: |  | 06.08.2013
| Zadavatel: | [6 empty] | Univerzita Karlova v Praze, FaF v Hradci Králové |  |  |  |  | Projektant: |  | KASTT spol. s r.o. |  |  |  | Informatívní údaje z listů zakázek
Uchazeč:
| Kód |  |  |  | Objekt, Soupis prací | [6 empty] | Cena bez DPH [CZK] |  |  |  | Cena s DPH [CZK] | Typ |  | z toho Ostat. náklady [CZK] | DPH [CZK] | Normohodiny [h] | DPH základní [CZK] | DPH snížená [CZK] | DPH základní přenesená [CZK] | DPH snížená přenesená [CZK] | Základna DPH základní | Základna DPH snížená | Základna DPH zákl. přenesená | Základna DPH sníž. přenesená | Základna DPH nulová
| Náklady stavby celkem | [10 empty] | #REF! |  |  |  | #REF! |  |  | 0 | #REF! | #REF! | #REF! | #REF! | #REF! | #REF! | #REF! | #REF! | #REF! | #REF! | #REF! |  | D | 0 | ###NOIMPORT### | IMPORT | {1BC987C9-815E-4FDC-824A-1EC1009C7361} | {00000000-0000-0000-0000-000000000000} | 801 35
|  | 01 |  |  |  | SEVERNÍ OBJEKT | [5 empty] | 0 |  |  |  | 0 | STA |  | 0 | 0 | 0 | 0 | 0 | 0 | 0 | 0 | 0 | 0 | 0 | 0 |  | D | 1 | ###NOIMPORT### | IMPORT | {1FDDBBA3-1A01-4460-8E6A-F8E884DA2BA1} | {1BC987C9-815E-4FDC-824A-1EC1009C7361} |  | 2
/ |  |  | S.A.1,S.A.2 |  |  |  | architektonické a stavební řešení, konstrukční řešení |  |  |  |  | 0 |  |  |  | 0 | Soupis |  | 0 | 0 | 0 | 0 | 0 | 0 | 0 | 0 | 0 | 0 | 0 | 0 |  |  | 2 |  | IMPORT | {4B806DE9-A5D5-464F-B63A-9DA69FCC14BE} | {1FDDBBA3-1A01-4460-8E6A-F8E884DA2BA1}
/ |  |  | S.A.3.1 |  |  |  | ÚT - SEVER |  |  |  |  | 0 |  |  |  | 0 | Soupis |  | 0 | 0 | 0 | 0 | 0 | 0 | 0 | 0 | 0 | 0 | 0 | 0 |  |  | 2 |  | IMPORT | {5AC470E4-94F0-4C29-B318-423921BB272C} | {1FDDBBA3-1A01-4460-8E6A-F8E884DA2BA1}
/ |  |  | S.A.3.2 |  |  |  | CHLAZENÍ - budova SEVER |  |  |  |  | 0 |  |  |  | 0 | Soupis |  | 0 | 0 | 0 | 0 | 0 | 0 | 0 | 0 | 0 | 0 | 0 | 0 |  |  | 2 |  | IMPORT | {EF269E7F-2F5D-4C41-BC1D-F0DE524459C4} | {1FDDBBA3-1A01-4460-8E6A-F8E884DA2BA1}
/ |  |  | S.A.3.3 |  |  |  | VZT - Sever A,B |  |  |  |  | 0 |  |  |  | 0 | Soupis |  | 0 | 0 | 0 | 0 | 0 | 0 | 0 | 0 | 0 | 0 | 0 | 0 |  |  | 2 |  | IMPORT | {B5810BD8-C7D4-4CF4-B9D4-DC683DB1A3AF} | {1FDDBBA3-1A01-4460-8E6A-F8E884DA2BA1}
/ |  |  | S.A.3.4.1 |  |  |  | M+R - S.A.3.4.0._Rozpočet - OBJEKT SEVER A 6.NP - STROJOV VZT |  |  |  |  | 0 |  |  |  | 0 | Soupis |  | 0 | 0 | 0 | 0 | 0 | 0 | 0 | 0 | 0 | 0 | 0 | 0 |  |  | 2 |  | IMPORT | {26BB3723-4C9F-4AD4-A6F2-05572A578C8C} | {1FDDBBA3-1A01-4460-8E6A-F8E884DA2BA1}
/ |  |  | S.A.3.4.2 |  |  |  | M+R - S.A.3.4.0._Rozpočet - OBJEKT SEVER B 6.NP - STROJOV VZT |  |  |  |  | 0 |  |  |  | 0 | Soupis |  | 0 | 0 | 0 | 0 | 0 | 0 | 0 | 0 | 0 | 0 | 0 | 0 |  |  | 2 |  | IMPORT | {B938F0B9-D1D2-4691-A348-F7D54EBD16A5} | {1FDDBBA3-1A01-4460-8E6A-F8E884DA2BA1}
/ |  |  | S.A.3.4.3 |  |  |  | M+R - S.A.3.4.0._Rozpočet - OBJEKT SEVER "A" 1.NP - STROJOV VZT |  |  |  |  | 0 |  |  |  | 0 | Soupis |  | 0 | 0 | 0 | 0 | 0 | 0 | 0 | 0 | 0 | 0 | 0 | 0 |  |  | 2 |  | IMPORT | {5A28C361-F2E4-4C3E-9321-246D1419055A} | {1FDDBBA3-1A01-4460-8E6A-F8E884DA2BA1}
/ |  |  | S.A.3.4.4 |  |  |  | M+R - S.A.3.4.0._Rozpočet - OBJEKT SEVER A 1.NP-STROJ.CHL. |  |  |  |  | 0 |  |  |  | 0 | Soupis |  | 0 | 0 | 0 | 0 | 0 | 0 | 0 | 0 | 0 | 0 | 0 | 0 |  |  | 2 |  | IMPORT | {44146E20-84D4-4311-B55E-0C78E34FA649} | {1FDDBBA3-1A01-4460-8E6A-F8E884DA2BA1}
/ |  |  | S.A.3.4.5 |  |  |  | M+R - S.A.3.4.0._Rozpočet - OBJEKT SEVER "B" 1.NP - STROJO |  |  |  |  | 0 |  |  |  | 0 | Soupis |  | 0 | 0 | 0 | 0 | 0 | 0 | 0 | 0 | 0 | 0 | 0 | 0 |  |  | 2 |  | IMPORT | {26D4AA2B-D8B7-41AA-8E45-40A6DCBEEC99} | {1FDDBBA3-1A01-4460-8E6A-F8E884DA2BA1}
/ |  |  | S.A.3.5 |  |  |  | ZTI - Severní budova_Zařízení ZTI |  |  |  |  | 0 |  |  |  | 0 | Soupis |  | 0 | 0 | 0 | 0 | 0 | 0 | 0 | 0 | 0 | 0 | 0 | 0 |  |  | 2 |  | IMPORT | {E8E4B037-D85F-42EE-88D0-61B61596D693} | {1FDDBBA3-1A01-4460-8E6A-F8E884DA2BA1}
/ |  |  | S.A.3.7 |  |  |  | EL - SA37_FaFHK-sever-EL-Rozp |  |  |  |  | 0 |  |  |  | 0 | Soupis |  | 0 | 0 | 0 | 0 | 0 | 0 | 0 | 0 | 0 | 0 | 0 | 0 |  |  | 2 |  | IMPORT | {0A5F537C-106B-402A-AD5B-6866CEB054F5} | {1FDDBBA3-1A01-4460-8E6A-F8E884DA2BA1}
|  | 02 |  |  |  | JIŽNÍ OBJEKT | [5 empty] | #REF! |  |  |  | #REF! | STA |  | 0 | #REF! | #REF! | #REF! | #REF! | #REF! | #REF! | #REF! | #REF! | #REF! | #REF! | #REF! |  | D | 1 | ###NOIMPORT### | IMPORT | {0A717FBC-C58D-4431-8C1B-F29BAA3E3961} | {1BC987C9-815E-4FDC-824A-1EC1009C7361} |  | 2
/ |  |  | J.A.1,J.A.2 |  |  |  | architektonické a stavební řešení, konstrukční řešení |  |  |  |  | 0 |  |  |  | 0 | Soupis |  | 0 | 0 | 0 | 0 | 0 | 0 | 0 | 0 | 0 | 0 | 0 | 0 |  |  | 2 |  | IMPORT | {ACDB62F4-19AD-4FC9-9BA6-EE4D74BB7C1E} | {0A717FBC-C58D-4431-8C1B-F29BAA3E3961}
/ |  |  | J.A.3.3 |  |  |  | VZT - Digestoře Jih |  |  |  |  | #REF! |  |  |  | #REF! | Soupis |  | 0 | #REF! | #REF! | #REF! | #REF! | #REF! | #REF! | #REF! | #REF! | #REF! | #REF! | #REF! |  |  | 2 |  | IMPORT | {042AE19E-5088-4682-B547-B3F8A438CA1D} | {0A717FBC-C58D-4431-8C1B-F29BAA3E3961}
/ |  |  | J.A.3.5 |  |  |  | ZTI - Jižní budova_Zařízení ZTI |  |  |  |  | 0 |  |  |  | 0 | Soupis |  | 0 | 0 | 0 | 0 | 0 | 0 | 0 | 0 | 0 | 0 | 0 | 0 |  |  | 2 |  | IMPORT | {09B35613-2F36-46E3-8398-7304E7B43344} | {0A717FBC-C58D-4431-8C1B-F29BAA3E3961}
/ |  |  | J.A.3.7 |  |  |  | EL - JA37_FaFHK-JIH_EL-Rozp |  |  |  |  | 0 |  |  |  | 0 | Soupis |  | 0 | 0 | 0 | 0 | 0 | 0 | 0 | 0 | 0 | 0 | 0 | 0 |  |  | 2 |  | IMPORT | {C8F12214-082A-4810-994D-0681CE6D4CF3} | {0A717FBC-C58D-4431-8C1B-F29BAA3E3961}
|  | 03 |  |  |  | NOVÁ POSLUCHÁRNA | [5 empty] | 0 |  |  |  | 0 | STA |  | 0 | 0 | 0 | 0 | 0 | 0 | 0 | 0 | 0 | 0 | 0 | 0 |  | D | 1 | ###NOIMPORT### | IMPORT | {95D53667-1694-488F-9831-78179652AC56} | {1BC987C9-815E-4FDC-824A-1EC1009C7361} |  | 2
/ |  |  | P.A1,P.A.2 |  |  |  | architektonické a stavební řešení, konstrukční řešení |  |  |  |  | 0 |  |  |  | 0 | Soupis |  | 0 | 0 | 0 | 0 | 0 | 0 | 0 | 0 | 0 | 0 | 0 | 0 |  |  | 2 |  | IMPORT | {00832B46-2895-45FF-A14A-3CDB3B8AF47B} | {95D53667-1694-488F-9831-78179652AC56}
/ |  |  | P.A.3.1 |  |  |  | ÚT - NOVÁ POSLUCHÁRNA |  |  |  |  | 0 |  |  |  | 0 | Soupis |  | 0 | 0 | 0 | 0 | 0 | 0 | 0 | 0 | 0 | 0 | 0 | 0 |  |  | 2 |  | IMPORT | {58EC1987-F148-47E9-B4AF-4704788B2A0C} | {95D53667-1694-488F-9831-78179652AC56}
/ |  |  | P.A.3.3 |  |  |  | VZT - Posluchárna Jih |  |  |  |  | 0 |  |  |  | 0 | Soupis |  | 0 | 0 | 0 | 0 | 0 | 0 | 0 | 0 | 0 | 0 | 0 | 0 |  |  | 2 |  | IMPORT | {3D771E22-B700-4DCF-9447-C70DB5C6E7DF} | {95D53667-1694-488F-9831-78179652AC56}
/ |  |  | P.A.3.4 |  |  |  | M+R - P.A.3.4.0_ROZPOCET |  |  |  |  | 0 |  |  |  | 0 | Soupis |  | 0 | 0 | 0 | 0 | 0 | 0 | 0 | 0 | 0 | 0 | 0 | 0 |  |  | 2 |  | IMPORT | {1E1518BD-8D1A-4815-976F-D6CA364BCF04} | {95D53667-1694-488F-9831-78179652AC56}
/ |  |  | P.A.3.5 |  |  |  | ZTI - Nová posluchárna_Zařízení ZTI |  |  |  |  | 0 |  |  |  | 0 | Soupis |  | 0 | 0 | 0 | 0 | 0 | 0 | 0 | 0 | 0 | 0 | 0 | 0 |  |  | 2 |  | IMPORT | {8F74A47F-CD32-4695-8261-CA279485B5C2} | {95D53667-1694-488F-9831-78179652AC56}
/ |  |  | P.A.3.7 |  |  |  | EL - PA37_FaFHK-JIH-novaposl-EL-Rozp |  |  |  |  | 0 |  |  |  | 0 | Soupis |  | 0 | 0 | 0 | 0 | 0 | 0 | 0 | 0 | 0 | 0 | 0 | 0 |  |  | 2 |  | IMPORT | {0DEECA91-093F-412B-8DA2-D5B0C1E2DC2B} | {95D53667-1694-488F-9831-78179652AC56}
|  | 04 |  |  |  | SPOJOVACÍ HALA, ÚPRAVY VSTUPU A SOCIÁLNÍ ZAŘÍZENÍ | [5 empty] | 0 |  |  |  | 0 | STA |  | 0 | 0 | 0 | 0 | 0 | 0 | 0 | 0 | 0 | 0 | 0 | 0 |  | D | 1 | ###NOIMPORT### | IMPORT | {F6CCC0A6-1167-4457-AEB6-0956A89D271C} | {1BC987C9-815E-4FDC-824A-1EC1009C7361} |  | 2
/ |  |  | K.A.1,K.A.2 |  |  |  | architektonické a stavební řešení, konstrukční řešení |  |  |  |  | 0 |  |  |  | 0 | Soupis |  | 0 | 0 | 0 | 0 | 0 | 0 | 0 | 0 | 0 | 0 | 0 | 0 |  |  | 2 |  | IMPORT | {6442E54C-691C-47E9-A680-3DAB085063D4} | {F6CCC0A6-1167-4457-AEB6-0956A89D271C}
/ |  |  | K.A.3.1 |  |  |  | ÚT - Spojovací hala |  |  |  |  | 0 |  |  |  | 0 | Soupis |  | 0 | 0 | 0 | 0 | 0 | 0 | 0 | 0 | 0 | 0 | 0 | 0 |  |  | 2 |  | IMPORT | {18A8C23E-C897-490D-BE53-CFE5252E83FF} | {F6CCC0A6-1167-4457-AEB6-0956A89D271C}
/ |  |  | K.A.3.3 |  |  |  | VZT - Spojovací krček |  |  |  |  | 0 |  |  |  | 0 | Soupis |  | 0 | 0 | 0 | 0 | 0 | 0 | 0 | 0 | 0 | 0 | 0 | 0 |  |  | 2 |  | IMPORT | {290607F8-87A1-4B2E-A906-D6DD8DC7C0FC} | {F6CCC0A6-1167-4457-AEB6-0956A89D271C}
/ |  |  | K.A.3.5 |  |  |  | ZTI - Spojovací hala se vstupem a sociálním zařízením |  |  |  |  | 0 |  |  |  | 0 | Soupis |  | 0 | 0 | 0 | 0 | 0 | 0 | 0 | 0 | 0 | 0 | 0 | 0 |  |  | 2 |  | IMPORT | {071A2641-8C49-4F7B-9F04-96BA3621F0D8} | {F6CCC0A6-1167-4457-AEB6-0956A89D271C}
/ |  |  | K.A.3.7 |  |  |  | EL - KA37_FaFHK-spojhala_EL-Rozp |  |  |  |  | 0 |  |  |  | 0 | Soupis |  | 0 | 0 | 0 | 0 | 0 | 0 | 0 | 0 | 0 | 0 | 0 | 0 |  |  | 2 |  | IMPORT | {3049346C-9E33-4A9C-80D6-92217DC5EA96} | {F6CCC0A6-1167-4457-AEB6-0956A89D271C}
|  | 05 |  |  |  | ZAŘÍZENÍ SILNOPROUDÉ ELEKTROTECHNIKY | [5 empty] | 0 |  |  |  | 0 | STA |  | 0 | 0 | 0 | 0 | 0 | 0 | 0 | 0 | 0 | 0 | 0 | 0 |  | D | 1 | ###NOIMPORT### | IMPORT | {71C47712-DE48-4FEC-9ACE-D4A8579F3CFC} | {1BC987C9-815E-4FDC-824A-1EC1009C7361} |  | 2
/ |  |  | EL.3.7 |  |  |  | EL - 37_Zařízení silnoproudé elektrotechniky EL-Rozp |  |  |  |  | 0 |  |  |  | 0 | Soupis |  | 0 | 0 | 0 | 0 | 0 | 0 | 0 | 0 | 0 | 0 | 0 | 0 |  |  | 2 |  | IMPORT | {255E8312-D7CD-45CC-99B1-CD72A8CE2A4D} | {71C47712-DE48-4FEC-9ACE-D4A8579F3CFC}
|  | 06 |  |  |  | NUS (SEVER+JIH+POSLUCHÁRNA+SPOJOVACÍ HALA+ELEKTRO) | [5 empty] | 0 |  |  |  | 0 | STA |  | 0 | 0 | 0 | 0 | 0 | 0 | 0 | 0 | 0 | 0 | 0 | 0 |  | D | 1 | ###NOIMPORT### | IMPORT | {8C5E26E3-9C12-480B-A90C-40CF612789EE} | {1BC987C9-815E-4FDC-824A-1EC1009C7361} |  | 2
/ |  |  | VRN |  |  |  | vedlejší rozpočtové náklady |  |  |  |  | 0 |  |  |  | 0 | Soupis |  | 0 | 0 | 0 | 0 | 0 | 0 | 0 | 0 | 0 | 0 | 0 | 0 |  |  | 2 |  | IMPORT | {AE6D2171-1621-44D4-923E-7FBC564D8741} | {8C5E26E3-9C12-480B-A90C-40CF612789EE}
|  | 07 |  |  |  | STŘECHY | [5 empty] | 0 |  |  |  | 0 | STA |  | 0 | 0 | 0 | 0 | 0 | 0 | 0 | 0 | 0 | 0 | 0 | 0 |  | D | 1 | ###NOIMPORT### | IMPORT | {3A470C6B-0DC0-4DAF-9B29-1CA384661539} | {1BC987C9-815E-4FDC-824A-1EC1009C7361} |  | 2
/ |  |  | ST.A.1.1 |  |  |  | objekt severní |  |  |  |  | 0 |  |  |  | 0 | Soupis |  | 0 | 0 | 0 | 0 | 0 | 0 | 0 | 0 | 0 | 0 | 0 | 0 |  |  | 2 |  | IMPORT | {A06194AC-C3F8-444A-8005-4DA7DFCB85D5} | {3A470C6B-0DC0-4DAF-9B29-1CA384661539}
/ |  |  | ST.A.1.2 |  |  |  | objekt jižní |  |  |  |  | 0 |  |  |  | 0 | Soupis |  | 0 | 0 | 0 | 0 | 0 | 0 | 0 | 0 | 0 | 0 | 0 | 0 |  |  | 2 |  | IMPORT | {8AB302DF-8141-4A22-A6E4-89E26DDB3F03} | {3A470C6B-0DC0-4DAF-9B29-1CA384661539}
/ |  |  | ST.A.1.3 |  |  |  | nová posluchárna |  |  |  |  | 0 |  |  |  | 0 | Soupis |  | 0 | 0 | 0 | 0 | 0 | 0 | 0 | 0 | 0 | 0 | 0 | 0 |  |  | 2 |  | IMPORT | {5267DC25-F987-4ABB-BFF3-28CDD97862E9} | {3A470C6B-0DC0-4DAF-9B29-1CA384661539}
/ |  |  | ST.A.1.4 |  |  |  | objekt Zámostí |  |  |  |  | 0 |  |  |  | 0 | Soupis |  | 0 | 0 | 0 | 0 | 0 | 0 | 0 | 0 | 0 | 0 | 0 | 0 |  |  | 2 |  | IMPORT | {268EAB4A-C7C9-4146-8191-644913E45A10} | {3A470C6B-0DC0-4DAF-9B29-1CA384661539}
|  | 08 |  |  |  | NUS (STŘECHY) | [5 empty] | 0 |  |  |  | 0 | STA |  | 0 | 0 | 0 | 0 | 0 | 0 | 0 | 0 | 0 | 0 | 0 | 0 |  | D | 1 | ###NOIMPORT### | IMPORT | {4A83A2EA-392A-4588-B84D-939B4A487180} | {1BC987C9-815E-4FDC-824A-1EC1009C7361} |  | 2
/ |  |  | VRN |  |  |  | vedlejší rozpočtové náklady |  |  |  |  | 0 |  |  |  | 0 | Soupis |  | 0 | 0 | 0 | 0 | 0 | 0 | 0 | 0 | 0 | 0 | 0 | 0 |  |  | 2 |  | IMPORT | {EE076976-B133-48F9-80E7-5FDCB9386BBE} | {4A83A2EA-392A-4588-B84D-939B4A487180}

## S.A.1,S.A.2 - architekton...
| List obsahuje: |  | 1) Krycí list soupisu |  | 2) Rekapitulace |  |  | 3) Soupis prací |  |  | Zpět na list: |  | Rekapitulace stavby
optimalizováno pro tisk sestav ve formátu A4 - na výšku | [12 empty] | >> skryté sloupce << | [9 empty] | {4B806DE9-A5D5-464F-B63A-9DA69FCC14BE}
2
KRYCÍ LIST SOUPISU | [13 empty] | v --- níže se nacházejí doplnkové a pomocné údaje k sestavám --- v | [8 empty] | False
| Stavba: |  | REVIFAF_UKHK_final - Revitalizace infrastruktury na FaF UK v HK.
| Objekt: |  | 01 - SEVERNÍ OBJEKT
| Soupis: |  | S.A.1,S.A.2 - architektonické a stavební řešení, konstrukční řešení
KSO:
| Místo: |  | Hradec Králové. | [5 empty] | Datum: |  | 06.08.2013
| Zadavatel: | [7 empty] | IČ:
|  | Univerzita Karlova v Praze, FaF v Hradci Králové | [6 empty] | DIČ:
| Uchazeč: | [7 empty] | IČ: |  | Vyplň údaj
|  | Vyplň údaj | [6 empty] | DIČ: |  | Vyplň údaj
| Projektant: | [7 empty] | IČ:
|  | KASTT spol. s r.o. | [6 empty] | DIČ:
Poznámka:
| Cena bez DPH | [7 empty] | 0
| DPH | základní | 21% | ze | 0 |  |  |  | 0
|  | snížená | 15% | ze | 0 |  |  |  | 0
|  | zákl. přenesená | 21% | ze | 0 |  |  |  | 0
|  | sníž. přenesená | 15% | ze | 0 |  |  |  | 0
|  | nulová | 0% | ze | 0 |  |  |  | 0
| Cena s DPH |  |  | v | CZK |  |  | 0
REKAPITULACE ČLENĚNÍ SOUPISU PRACÍ
Stavba: |  |  | REVIFAF_UKHK_final - Revitalizace infrastruktury na FaF UK v HK.
Objekt: |  |  | 01 - SEVERNÍ OBJEKT
Soupis: |  |  | S.A.1,S.A.2 - architektonické a stavební řešení, konstrukční řešení
Místo: |  |  | Hradec Králové. |  |  |  | Datum: |  | 06.08.2013
Zadavatel: |  |  | Univerzita Karlova v Praze, FaF v Hradci Králové |  |  |  | Projektant: |  | KASTT spol. s r.o.
Uchazeč: |  |  | Vyplň údaj
Kód dílu - Popis | [9 empty] | Cena celkem [CZK]
Náklady soupisu celkem | [9 empty] | 0 | [13 empty] | -1
| HSV - Práce a dodávky HSV | [8 empty] | 0
| 2 - Zakládání | [8 empty] | 0
| 3 - Svislé a kompletní konstrukce | [8 empty] | 0
| 4 - Vodorovné konstrukce | [8 empty] | 0
| 6 - Úpravy povrchů, podlahy a osazování výplní | [8 empty] | 0
| 9 - Ostatní konstrukce a práce-bourání | [8 empty] | 0
| 99 - Přesun hmot | [8 empty] | 0
| PSV - Práce a dodávky PSV | [8 empty] | 0
| 711 - Izolace proti vodě, vlhkosti a plynům | [8 empty] | 0
| 712 - Povlakové krytiny | [8 empty] | 0
| 713 - Izolace tepelné | [8 empty] | 0
| 763 - Konstrukce suché výstavby | [8 empty] | 0
| 764 - Konstrukce klempířské | [8 empty] | 0
| 766 - Konstrukce truhlářské | [8 empty] | 0
| 767 - Konstrukce zámečnické | [8 empty] | 0
| 777 - Podlahy lité | [8 empty] | 0
| 783 - Dokončovací práce - nátěry | [8 empty] | 0
| 784 - Dokončovací práce - malby a tapety | [8 empty] | 0
| M - Práce a dodávky M | [8 empty] | 0
| 43-M - Ocelové konstrukce | [8 empty] | 0
SOUPIS PRACÍ
Stavba: |  |  | REVIFAF_UKHK_final - Revitalizace infrastruktury na FaF UK v HK.
Objekt: |  |  | 01 - SEVERNÍ OBJEKT
Soupis: |  |  | S.A.1,S.A.2 - architektonické a stavební řešení, konstrukční řešení
Místo: |  |  | Hradec Králové. |  |  |  | Datum: |  | 06.08.2013
Zadavatel: |  |  | Univerzita Karlova v Praze, FaF v Hradci Králové |  |  |  | Projektant: |  | KASTT spol. s r.o.
Uchazeč: |  |  | Vyplň údaj
PČ | Typ | Kód | Popis |  |  | MJ | Množství | J.cena [CZK] |  | Cena celkem [CZK] |  | Cenová soustava |  | Poznámka | DPH | J. Nh [h] | Nh celkem [h] | J. hmotnost [t] | Hmotnost celkem [t] | J. suť [t] | Suť Celkem [t]
Náklady soupisu celkem | [9 empty] | 0 | [6 empty] | 0 |  | 32.8314 |  | 56.8444 |  | D | -1 | [10 empty] | 0
| HSV - Práce a dodávky HSV | [8 empty] | 0 | [6 empty] | 0 |  | 28.8083 |  | 55.3628 | 1 | D | 0 |  |  |  | ROZPOCET | [6 empty] | 0
| 2 - Zakládání | [8 empty] | 0 | [6 empty] | 0 |  | 4.3377 |  | 0 | 1 | D | 1 |  |  |  | ROZPOCET | [6 empty] | 0
1 | K | 273313711 | Základové desky z betonu tř. C 20/25 |  |  | m3 | 1.15 |  |  | 0 |  | CS ÚRS 2013 01 |  |  | základní |  |  | 2.4533 | 2.8213 | 0 | 0 | 4 | K | 2 |  |  |  | ROZPOCET | 0 | 0 | 0 | 0 | 0 | 1 | 0 | 4 | 1230845638
|  |  | Základy z betonu prostého desky z betonu kamenem neprokládaného tř. C 20/25 | [19 empty] | PP | 2
2 | K | 273362021 | Výztuž základových desek svařovanými sítěmi Kari |  |  | t | 0.034 |  |  | 0 |  | CS ÚRS 2013 01 |  |  | základní |  |  | 1.0531 | 0.035804 | 0 | 0 | 4 | K | 2 |  |  |  | ROZPOCET | 0 | 0 | 0 | 0 | 0 | 1 | 0 | 4 | -23345001
|  |  | Výztuž základů desek ze svařovaných sítí z drátů typu KARI | [19 empty] | PP | 2
3 | K | 275391114 | Antivibrační rohož základových patek z pryže tuhosti přes 400 MN/m3 volně položená |  |  | m2 | 3.937 |  |  | 0 |  | CS ÚRS 2013 01 |  |  | základní |  |  | 0.01725 | 0.067913 | 0 | 0 | 4 | K | 2 |  |  |  | ROZPOCET | 0 | 0 | 0 | 0 | 0 | 1 | 0 | 4 | 2068200316
|  |  | Antivibrační rohož základových patek z pryže tuhosti přes 400 MN/m3 volně položená | [19 empty] | PP | 2
4 | K | 278381165 | Základy pod technologická zařízení půdorysné plochy do 2 m2 z betonu prostého tř. C 20/25 |  |  | m3 | 0.529 |  |  | 0 |  | CS ÚRS 2013 01 |  |  | základní |  |  | 2.6705 | 1.4127 | 0 | 0 | 4 | K | 2 |  |  |  | ROZPOCET | 0 | 0 | 0 | 0 | 0 | 1 | 0 | 4 | 391049550
|  |  | Základ (podezdívka) betonový pod ventilátory, čerpadla, ohřívače, motorová zařízení apod. z betonu prostého včetně potřebného bednění, s hladkou cementovou omítkou stěn, s potěrem, s vynecháním otvorů pro kotevní železa, bez zemních prací a izolace půdorysná plocha základu přes 1,00 do 2,00 m2 tř. C 20/25 | [19 empty] | PP | 2
| 3 - Svislé a kompletní konstrukce | [8 empty] | 0 | [6 empty] | 0 |  | 0.90556 |  | 0 | 1 | D | 1 |  |  |  | ROZPOCET | [6 empty] | 0
5 | K | 310238211 | Zazdívka otvorů pl do 1 m2 ve zdivu nadzákladovém cihlami pálenými na MVC |  |  | m3 | 0.16 |  |  | 0 |  | CS ÚRS 2013 01 |  |  | základní |  |  | 1.7545 | 0.28072 | 0 | 0 | 4 | K | 2 |  |  |  | ROZPOCET | 0 | 0 | 0 | 0 | 0 | 1 | 0 | 4 | 2052040715
|  |  | Zazdívka otvorů ve zdivu nadzákladovém cihlami pálenými plochy přes 0,25 m2 do 1 m2 na maltu vápenocementovou | [19 empty] | PP | 2
6 | K | 317121101 | Montáž prefabrikovaných překladů pro světlost otvoru do 1050 mm |  |  | kus | 5 |  |  | 0 |  | CS ÚRS 2013 01 |  |  | základní |  |  | 0.00688 | 0.0344 | 0 | 0 | 4 | K | 2 |  |  |  | ROZPOCET | 0 | 0 | 0 | 0 | 0 | 1 | 0 | 4 | -1739367203
|  |  | Montáž prefabrikovaných překladů pro světlost otvoru od 600 do 1050 mm | [19 empty] | PP | 2
7 | M | 593211010 | překlad železobetonový RZP 149x14x14 cm |  |  | kus | 1.01 |  |  | 0 |  | CS ÚRS 2013 01 |  |  | základní |  |  | 0.073 | 0.07373 | 0 | 0 | 8 | M | 2 |  |  |  | ROZPOCET | 0 | 0 | 0 | 0 | 0 | 1 | 0 | 4 | 697677207
|  |  | překlady železobetonové RZP 2/10 149 x 14 x 14 | [19 empty] | PP | 2
8 | M | 593211499 | překlad železobetonový RZP 149x11,5x19 cm |  |  | kus | 2.02 |  |  | 0 |  |  |  |  | základní |  |  | 0.161 | 0.32522 | 0 | 0 | 8 | M | 2 |  |  |  | ROZPOCET | 0 | 0 | 0 | 0 | 0 | 1 | 0 | 4 | 1876391801
|  |  | překlady železobetonové V - vylehčený dutinou, P - plné překlady 240/190 mm -plné RZP 149/24/19 P 149 x 24 x 19 | [19 empty] | PP | 2
9 | M | 593210000 | překlad železobetonový RZP 179x11,5x19 cm |  |  | kus | 2.02 |  |  | 0 |  |  |  |  | základní |  |  | 0.058 | 0.11716 | 0 | 0 | 8 | M | 2 |  |  |  | ROZPOCET | 0 | 0 | 0 | 0 | 0 | 1 | 0 | 4 | 1793963561
|  |  | překlady železobetonové RZP 1/10 119 x 14 x 14 | [19 empty] | PP | 2
10 | K | 317941121 | Osazování ocelových válcovaných nosníků na zdivu I, IE, U, UE nebo L do č 12 |  |  | t | 0.068 |  |  | 0 |  | CS ÚRS 2013 01 |  |  | základní |  |  | 0.01954 | 0.0013287 | 0 | 0 | 4 | K | 2 |  |  |  | ROZPOCET | 0 | 0 | 0 | 0 | 0 | 1 | 0 | 4 | -382153189
|  |  | Osazování ocelových válcovaných nosníků na zdivu I nebo IE nebo U nebo UE nebo L do č. 12 nebo výšky do 120 mm | [19 empty] | PP | 2
11 | M | 133806100 | tyč ocelová I, značka oceli S 235 JR, označení průřezu 100 |  |  | t | 0.073 |  |  | 0 |  | CS ÚRS 2013 01 |  |  | základní |  |  | 1 | 0.073 | 0 | 0 | 8 | M | 2 |  |  |  | ROZPOCET | 0 | 0 | 0 | 0 | 0 | 1 | 0 | 4 | 2104134330
|  |  | tyče ocelové střední průřezu I do 160 mm značka oceli S 235 JR (11 375) označení průřezu 80 | [19 empty] | PP | 2
| 4 - Vodorovné konstrukce | [8 empty] | 0 | [6 empty] | 0 |  | 0.088384 |  | 0 | 1 | D | 1 |  |  |  | ROZPOCET | [6 empty] | 0
12 | K | 413941123 | Osazování ocelových válcovaných nosníků stropů I, IE, U, UE nebo L do č. 22 |  |  | t | 0.081 |  |  | 0 |  | CS ÚRS 2013 01 |  |  | základní |  |  | 0.01709 | 0.0013843 | 0 | 0 | 4 | K | 2 |  |  |  | ROZPOCET | 0 | 0 | 0 | 0 | 0 | 1 | 0 | 4 | 1842118650
|  |  | Osazování ocelových válcových nosníků ve stropech I nebo IE nebo U nebo UE nebo L č. 14 až 22 nebo výšky do 220 mm | [19 empty] | PP | 2
13 | M | 133806399 | tyč ocelová I, značka oceli S 235 JR, označení průřezu 160, vč.povrchové úpravy nátěr |  |  | t | 0.087 |  |  | 0 |  |  |  |  | základní |  |  | 1 | 0.087 | 0 | 0 | 8 | M | 2 |  |  |  | ROZPOCET | 0 | 0 | 0 | 0 | 0 | 1 | 0 | 4 | 1943209843
|  |  | tyče ocelové střední průřezu I do 160 mm značka oceli S 235 JR (11 375) označení průřezu 160 | [19 empty] | PP | 2
| 6 - Úpravy povrchů, podlahy a osazování výplní | [8 empty] | 0 | [6 empty] | 0 |  | 23.4727 |  | 0 | 1 | D | 1 |  |  |  | ROZPOCET | [6 empty] | 0
14 | K | 612325421 | Oprava vnitřní vápenocementové štukové omítky stěn v rozsahu plochy do 10% |  |  | m2 | 347.298 |  |  | 0 |  | CS ÚRS 2013 01 |  |  | základní |  |  | 0.0057 | 1.9796 | 0 | 0 | 4 | K | 2 |  |  |  | ROZPOCET | 0 | 0 | 0 | 0 | 0 | 1 | 0 | 4 | 1425762996
|  |  | Oprava vápenocementové nebo vápenné omítky vnitřních ploch štukové dvouvrstvé, tloušťky do 20 mm stěn, v rozsahu opravované plochy do 10% | [19 empty] | PP | 2
15 | K | 631311116 | Mazanina tl do 80 mm z betonu prostého tř. C 25/30 |  |  | m3 | 7.364 |  |  | 0 |  | CS ÚRS 2013 01 |  |  | základní |  |  | 2.4533 | 18.066 | 0 | 0 | 4 | K | 2 |  |  |  | ROZPOCET | 0 | 0 | 0 | 0 | 0 | 1 | 0 | 4 | -1495203036
|  |  | Mazanina tl do 80 mm z betonu prostého tř. C 25/30 | [19 empty] | PP | 2
16 | K | 631319011 | Příplatek k mazanině tl do 80 mm za přehlazení povrchu |  |  | m3 | 7.364 |  |  | 0 |  | CS ÚRS 2013 01 |  |  | základní |  |  | 0 | 0 | 0 | 0 | 4 | K | 2 |  |  |  | ROZPOCET | 0 | 0 | 0 | 0 | 0 | 1 | 0 | 4 | 322541959
|  |  | Příplatek k mazanině tl do 80 mm za přehlazení povrchu | [19 empty] | PP | 2
17 | K | 631319171 | Příplatek k mazanině tl do 80 mm za stržení povrchu spodní vrstvy před vložením výztuže |  |  | m3 | 13.574 |  |  | 0 |  | CS ÚRS 2013 01 |  |  | základní |  |  | 0 | 0 | 0 | 0 | 4 | K | 2 |  |  |  | ROZPOCET | 0 | 0 | 0 | 0 | 0 | 1 | 0 | 4 | 1194817425
|  |  | Příplatek k mazanině tl do 80 mm za stržení povrchu spodní vrstvy před vložením výztuže | [19 empty] | PP | 2
18 | K | 631362021 | Výztuž mazanin svařovanými sítěmi Kari |  |  | t | 0.683 |  |  | 0 |  | CS ÚRS 2013 01 |  |  | základní |  |  | 1.0531 | 0.71924 | 0 | 0 | 4 | K | 2 |  |  |  | ROZPOCET | 0 | 0 | 0 | 0 | 0 | 1 | 0 | 4 | 517068008
|  |  | Výztuž mazanin svařovanými sítěmi Kari | [19 empty] | PP | 2
19 | K | 632451091 | Vyrovnávací potěr tl do 20 mm z MC 15 provedený v ploše, přísada proti smršťování, adhézní můstek, dilatace, ... |  |  | m2 | 51.243 |  |  | 0 |  |  |  |  | základní |  |  | 0.04984 | 2.554 | 0 | 0 | 4 | K | 2 |  |  |  | ROZPOCET | 0 | 0 | 0 | 0 | 0 | 1 | 0 | 4 | -342681020
|  |  | Vyrovnávací potěr tl do 20 mm z MC 15 provedený v ploše, přísada proti smršťování, adhézní můstek, dilatace, ... | [19 empty] | PP | 2
20 | K | 632481213 | Separační vrstva z PE fólie |  |  | m2 | 111.401 |  |  | 0 |  | CS ÚRS 2013 01 |  |  | základní |  |  | 0.00012 | 0.013368 | 0 | 0 | 4 | K | 2 |  |  |  | ROZPOCET | 0 | 0 | 0 | 0 | 0 | 1 | 0 | 4 | -2098508132
|  |  | Separační vrstva k oddělení podlahových vrstev z polyetylénové fólie | [19 empty] | PP | 2
21 | K | 642944121 | Osazování ocelových zárubní dodatečné pl do 2,5 m2 |  |  | kus | 2 |  |  | 0 |  | CS ÚRS 2013 01 |  |  | základní |  |  | 0.04634 | 0.09268 | 0 | 0 | 4 | K | 2 |  |  |  | ROZPOCET | 0 | 0 | 0 | 0 | 0 | 1 | 0 | 4 | 1097335502
|  |  | Osazení ocelových dveřních zárubní lisovaných nebo z úhelníků dodatečně s vybetonováním prahu, plochy do 2,5 m2 | [19 empty] | PP | 2
22 | M | 553312260 | zárubeň ocelová 1100 x1970mm, pro požární dveře, povrchová úprava nátěr RAL 1013 |  |  | kus | 1 |  |  | 0 |  | CS ÚRS 2013 01 |  |  | základní |  |  | 0.025 | 0.025 | 0 | 0 | 8 | M | 2 |  |  |  | ROZPOCET | 0 | 0 | 0 | 0 | 0 | 1 | 0 | 4 | 1192892118
|  |  | zárubně kovové zárubně ocelové pro zdění - s těsněním, kapsové závěsy H 160 DV 1100 L/P | [19 empty] | PP | 2
23 | M | 553312000 | zárubeň ocelová stávajcící 1křídlová - nová povrchová úprava nátěr |  |  | kus | 1 |  |  | 0 |  |  |  |  | základní |  |  | 0.02288 | 0.02288 | 0 | 0 | 8 | M | 2 |  |  |  | ROZPOCET | 0 | 0 | 0 | 0 | 0 | 1 | 0 | 4 | 1326540752
|  |  | zárubně kovové zárubně ocelové pro zdění - s těsněním, kapsové závěsy H 160 DV 700 L/P | [19 empty] | PP | 2
| 9 - Ostatní konstrukce a práce-bourání | [8 empty] | 0 | [6 empty] | 0 |  | 0.0038748 |  | 55.3628 | 1 | D | 1 |  |  |  | ROZPOCET | [6 empty] | 0
24 | K | 919735129 | Řezání stávajícího betonového krytu hl do 300 mm |  |  | m | 40.76 |  |  | 0 |  |  |  |  | základní |  |  | 8e-05 | 0.0032608 | 0 | 0 | 4 | K | 2 |  |  |  | ROZPOCET | 0 | 0 | 0 | 0 | 0 | 1 | 0 | 4 | 1033875201
|  |  | Řezání stávajícího betonového krytu nebo podkladu hloubky přes 150 do 200 mm | [19 empty] | PP | 2
25 | K | 952901100 | Stavební přípomoce profesím - ÚT, CHL, VZT, M+R, ZTI, EL |  |  | kus | 1 |  |  | 0 |  |  |  |  | základní |  |  | 4e-05 | 4e-05 | 0 | 0 | 4 | K | 2 |  |  |  | ROZPOCET | 0 | 0 | 0 | 0 | 0 | 1 | 0 | 4 | 1450841633
|  |  | Vyčištění budov bytové a občanské výstavby při výšce podlaží do 4 m | [19 empty] | PP | 2
26 | K | 952901101 | Lokální zásah do betonové podlahy - pro vsazení kanalizační odbočky |  |  | kus | 1 |  |  | 0 |  | CS ÚRS 2013 01 |  |  | základní |  |  | 1e-05 | 1e-05 | 0 | 0 | 4 | K | 2 |  |  |  | ROZPOCET | 0 | 0 | 0 | 0 | 0 | 1 | 0 | 4 | 1350554469
|  |  | Čištění budov při provádění oprav a udržovacích prací oken nebo balkonových dveří jednoduchých omytím, plochy do do 0,6 m2 | [19 empty] | PP | 2
27 | K | 961055111 | Bourání základů ze ŽB |  |  | m3 | 7.466 |  |  | 0 |  | CS ÚRS 2013 01 |  |  | základní |  |  | 0 | 0 | 2.4 | 17.9184 | 4 | K | 2 |  |  |  | ROZPOCET | 0 | 0 | 0 | 0 | 0 | 1 | 0 | 4 | 119937721
|  |  | Bourání základů ze ŽB | [19 empty] | PP | 2
28 | K | 962032231 | Bourání zdiva z cihel pálených nebo vápenopískových na MV nebo MVC |  |  | m3 | 6.233 |  |  | 0 |  | CS ÚRS 2013 01 |  |  | základní |  |  | 0 | 0 | 1.8 | 11.2194 | 4 | K | 2 |  |  |  | ROZPOCET | 0 | 0 | 0 | 0 | 0 | 1 | 0 | 4 | -136414525
|  |  | Bourání zdiva nadzákladového z cihel nebo tvárnic z cihel pálených nebo vápenopískových, na maltu vápennou nebo vápenocementovou | [19 empty] | PP | 2
29 | K | 965042141 | Bourání mazanin betonových tl do 100 mm pl přes 4 m2 |  |  | m3 | 10.179 |  |  | 0 |  | CS ÚRS 2013 01 |  |  | základní |  |  | 0 | 0 | 2.2 | 22.3938 | 4 | K | 2 |  |  |  | ROZPOCET | 0 | 0 | 0 | 0 | 0 | 1 | 0 | 4 | 433778109
|  |  | Bourání mazanin betonových tl do 100 mm pl přes 4 m2 | [19 empty] | PP | 2
30 | K | 968072499 | Demontáž kovových dveřních zárubní pl do 2 m2 - zpětné použití |  |  | m2 | 1.8 |  |  | 0 |  |  |  |  | základní |  |  | 0 | 0 | 0.076 | 0.1368 | 4 | K | 2 |  |  |  | ROZPOCET | 0 | 0 | 0 | 0 | 0 | 1 | 0 | 4 | -315900467
|  |  | Vybourání kovových rámů oken s křídly, dveřních zárubní, vrat, stěn, ostění nebo obkladů dveřních zárubní, plochy do 2 m2 | [19 empty] | PP | 2
31 | K | 971033341 | Vybourání otvorů ve zdivu cihelném pl do 0,09 m2 na MVC nebo MV tl do 300 mm |  |  | kus | 1 |  |  | 0 |  | CS ÚRS 2013 01 |  |  | základní |  |  | 0 | 0 | 0.054 | 0.054 | 4 | K | 2 |  |  |  | ROZPOCET | 0 | 0 | 0 | 0 | 0 | 1 | 0 | 4 | -1647697401
|  |  | Vybourání otvorů ve zdivu základovém nebo nadzákladovém z cihel, tvárnic, příčkovek z cihel pálených na maltu vápennou nebo vápenocementovou plochy do 0,09 m2, tl. do 300 mm | [19 empty] | PP | 2
32 | K | 971033441 | Vybourání otvorů ve zdivu cihelném pl do 0,25 m2 na MVC nebo MV tl do 300 mm |  |  | kus | 2 |  |  | 0 |  | CS ÚRS 2013 01 |  |  | základní |  |  | 0 | 0 | 0.138 | 0.276 | 4 | K | 2 |  |  |  | ROZPOCET | 0 | 0 | 0 | 0 | 0 | 1 | 0 | 4 | 182727593
|  |  | Vybourání otvorů ve zdivu základovém nebo nadzákladovém z cihel, tvárnic, příčkovek z cihel pálených na maltu vápennou nebo vápenocementovou plochy do 0,25 m2, tl. do 300 mm | [19 empty] | PP | 2
33 | K | 971033531 | Vybourání otvorů ve zdivu cihelném pl do 1 m2 na MVC nebo MV tl do 150 mm |  |  | m2 | 0.6 |  |  | 0 |  | CS ÚRS 2013 01 |  |  | základní |  |  | 0 | 0 | 0.27 | 0.162 | 4 | K | 2 |  |  |  | ROZPOCET | 0 | 0 | 0 | 0 | 0 | 1 | 0 | 4 | 1551067721
|  |  | Vybourání otvorů ve zdivu základovém nebo nadzákladovém z cihel, tvárnic, příčkovek z cihel pálených na maltu vápennou nebo vápenocementovou plochy do 1 m2, tl. do 150 mm | [19 empty] | PP | 2
34 | K | 971033541 | Vybourání otvorů ve zdivu cihelném pl do 1 m2 na MVC nebo MV tl do 300 mm |  |  | m3 | 0.856 |  |  | 0 |  | CS ÚRS 2013 01 |  |  | základní |  |  | 0 | 0 | 1.8 | 1.5408 | 4 | K | 2 |  |  |  | ROZPOCET | 0 | 0 | 0 | 0 | 0 | 1 | 0 | 4 | -1642827715
|  |  | Vybourání otvorů ve zdivu základovém nebo nadzákladovém z cihel, tvárnic, příčkovek z cihel pálených na maltu vápennou nebo vápenocementovou plochy do 1 m2, tl. do 300 mm | [19 empty] | PP | 2
35 | K | 972055341 | Vybourání otvorů ve stropech z ŽB prefabrikátů pl do 0,25 m2 tl přes 120 mm |  |  | kus | 4 |  |  | 0 |  | CS ÚRS 2013 01 |  |  | základní |  |  | 0 | 0 | 0.075 | 0.3 | 4 | K | 2 |  |  |  | ROZPOCET | 0 | 0 | 0 | 0 | 0 | 1 | 0 | 4 | 1448973263
|  |  | Vybourání otvorů ve stropech nebo klenbách železobetonových ve stropech z dutých prefabrikátů, plochy do 0,25 m2, tl. přes 120 mm | [19 empty] | PP | 2
36 | K | 974031664 | Vysekání rýh ve zdivu cihelném pro vtahování nosníků hl do 150 mm v do 150 mm |  |  | m | 16.2 |  |  | 0 |  | CS ÚRS 2013 01 |  |  | základní |  |  | 0 | 0 | 0.042 | 0.6804 | 4 | K | 2 |  |  |  | ROZPOCET | 0 | 0 | 0 | 0 | 0 | 1 | 0 | 4 | 732086049
|  |  | Vysekání rýh ve zdivu cihelném na maltu vápennou nebo vápenocementovou pro vtahování nosníků do zdí, před vybouráním otvoru do hl. 150 mm, při v. nosníku do 150 mm | [19 empty] | PP | 2
37 | K | 978012199 | Otlučení vnitřních omítek MV nebo MVC stropů na keramickém pletivu o rozsahu do 100 % |  |  | m2 | 13.6 |  |  | 0 |  |  |  |  | základní |  |  | 0 | 0 | 0.05 | 0.68 | 4 | K | 2 |  |  |  | ROZPOCET | 0 | 0 | 0 | 0 | 0 | 1 | 0 | 4 | 204596178
|  |  | Otlučení omítek vápenných nebo vápenocementových stěn, stropů vnitřních stropů rákosovaných, v rozsahu do 100 % | [19 empty] | PP | 2
38 | K | 985331215 | Dodatečné vlepování betonářské výztuže D 16 mm do chemické malty včetně vyvrtání otvoru |  |  | m | 1.2 |  |  | 0 |  | CS ÚRS 2013 01 |  |  | základní |  |  | 0.00047 | 0.000564 | 0.001 | 0.0012 | 4 | K | 2 |  |  |  | ROZPOCET | 0 | 0 | 0 | 0 | 0 | 1 | 0 | 4 | 922247517
|  |  | Dodatečné vlepování betonářské výztuže včetně vyvrtání a vyčištění otvoru chemickou maltou průměr výztuže 16 mm | [19 empty] | PP | 2
39 | K | 997013117 | Vnitrostaveništní doprava suti a vybouraných hmot pro budovy v do 24 m s použitím mechanizace |  |  | t | 56.844 |  |  | 0 |  | CS ÚRS 2013 01 |  |  | základní |  |  | 0 | 0 | 0 | 0 | 4 | K | 2 |  |  |  | ROZPOCET | 0 | 0 | 0 | 0 | 0 | 1 | 0 | 4 | 1333508130
|  |  | Vnitrostaveništní doprava suti a vybouraných hmot pro budovy v do 24 m s použitím mechanizace | [19 empty] | PP | 2
40 | K | 997013501 | Odvoz suti na skládku a vybouraných hmot nebo meziskládku do 1 km se složením |  |  | t | 56.844 |  |  | 0 |  | CS ÚRS 2013 01 |  |  | základní |  |  | 0 | 0 | 0 | 0 | 4 | K | 2 |  |  |  | ROZPOCET | 0 | 0 | 0 | 0 | 0 | 1 | 0 | 4 | 1701266417
|  |  | Odvoz suti na skládku a vybouraných hmot nebo meziskládku do 1 km se složením | [19 empty] | PP | 2
41 | K | 997013509 | Příplatek k odvozu suti a vybouraných hmot na skládku ZKD 1 km přes 1 km (dalších 9km) |  |  | t | 511.596 |  |  | 0 |  | CS ÚRS 2013 01 |  |  | základní |  |  | 0 | 0 | 0 | 0 | 4 | K | 2 |  |  |  | ROZPOCET | 0 | 0 | 0 | 0 | 0 | 1 | 0 | 4 | -1755767223
|  |  | Příplatek k odvozu suti a vybouraných hmot na skládku ZKD 1 km přes 1 km (dalších 9km) | [19 empty] | PP | 2
|  |  | 56,844*9 'Přepočtené koeficientem množství |  |  |  | 511.596 | [15 empty] | VV | 2 | 2 | 0 | 1 | ROZPOCET
42 | K | 997013819 | Poplatek za uložení stavebního odpadu na skládce (skládkovné) |  |  | t | 56.844 |  |  | 0 |  |  |  |  | základní |  |  | 0 | 0 | 0 | 0 | 4 | K | 2 |  |  |  | ROZPOCET | 0 | 0 | 0 | 0 | 0 | 1 | 0 | 4 | 930457415
|  |  | Poplatek za uložení stavebního odpadu z plechu Pz na skládce (skládkovné) | [19 empty] | PP | 2
| 99 - Přesun hmot | [8 empty] | 0 | [6 empty] | 0 |  | 0 |  | 0 | 1 | D | 2 |  |  |  | ROZPOCET | [6 empty] | 0
43 | K | 998011003 | Přesun hmot pro budovy zděné v do 24 m |  |  | t | 28.808 |  |  | 0 |  | CS ÚRS 2013 01 |  |  | základní |  |  | 0 | 0 | 0 | 0 | 4 | K | 3 |  |  |  | ROZPOCET | 0 | 0 | 0 | 0 | 0 | 1 | 0 | 4 | 1120900529
|  |  | Přesun hmot pro budovy občanské výstavby, bydlení, výrobu a služby s nosnou svislou konstrukcí zděnou z cihel, tvárnic nebo kamene vodorovná dopravní vzdálenost do 100 m pro budovy výšky přes 12 do 24 m | [19 empty] | PP | 3
| PSV - Práce a dodávky PSV | [8 empty] | 0 | [6 empty] | 0 |  | 4.0231 |  | 1.4816 | 2 | D | 0 |  |  |  | ROZPOCET | [6 empty] | 0
| 711 - Izolace proti vodě, vlhkosti a plynům | [8 empty] | 0 | [6 empty] | 0 |  | 1.2374 |  | 0 | 2 | D | 1 |  |  |  | ROZPOCET | [6 empty] | 0
44 | K | 711111001 | Provedení izolace proti zemní vlhkosti vodorovné za studena nátěrem penetračním |  |  | m2 | 96.87 |  |  | 0 |  | CS ÚRS 2013 01 |  |  | základní |  |  | 0 | 0 | 0 | 0 | 16 | K | 2 |  |  |  | ROZPOCET | 0 | 0 | 0 | 0 | 0 | 1 | 0 | 16 | -826842374
|  |  | Provedení izolace proti zemní vlhkosti vodorovné za studena nátěrem penetračním | [19 empty] | PP | 2
45 | M | 111631500 | lak asfaltový ALP |  |  | t | 0.291 |  |  | 0 |  | CS ÚRS 2013 01 |  |  | základní |  |  | 1 | 0.291 | 0 | 0 | 32 | M | 2 |  |  |  | ROZPOCET | 0 | 0 | 0 | 0 | 0 | 1 | 0 | 16 | -739062146
|  |  | lak asfaltový ALP | [19 empty] | PP | 2
46 | K | 711141559 | Provedení izolace proti zemní vlhkosti pásy přitavením vodorovné NAIP |  |  | m2 | 193.74 |  |  | 0 |  | CS ÚRS 2013 01 |  |  | základní |  |  | 0.0004 | 0.077496 | 0 | 0 | 16 | K | 2 |  |  |  | ROZPOCET | 0 | 0 | 0 | 0 | 0 | 1 | 0 | 16 | 86249974
|  |  | Provedení izolace proti zemní vlhkosti pásy přitavením vodorovné NAIP | [19 empty] | PP | 2
47 | M | 628526740 | pás modifikovaný SBS |  |  | m2 | 222.801 |  |  | 0 |  | CS ÚRS 2013 01 |  |  | základní |  |  | 0.0039 | 0.86892 | 0 | 0 | 32 | M | 2 |  |  |  | ROZPOCET | 0 | 0 | 0 | 0 | 0 | 1 | 0 | 16 | -1067827169
|  |  | pás modifikovaný SBS | [19 empty] | PP | 2
48 | K | 998711203 | Přesun hmot procentní pro izolace proti vodě, vlhkosti a plynům v objektech v do 60 m |  |  | % |  |  |  | 0 |  | CS ÚRS 2013 01 |  |  | základní |  |  | 0 | 0 | 0 | 0 | 16 | K | 2 |  |  |  | ROZPOCET | 0 | 0 | 0 | 0 | 0 | 1 | 0 | 16 | -1074520822
|  |  | Přesun hmot procentní pro izolace proti vodě, vlhkosti a plynům v objektech v do 60 m | [19 empty] | PP | 2
| 712 - Povlakové krytiny | [8 empty] | 0 | [6 empty] | 0 |  | 0 |  | 0 | 2 | D | 1 |  |  |  | ROZPOCET | [6 empty] | 0
49 | K | 71201 | Detail opravy střešního pláště v místě ocelové stojky - lokální rozkrytí a následná oprava střešního pláště po jednotlivých vrstvách, ... |  |  | kus | 7 |  |  | 0 |  |  |  |  | základní |  |  | 0 | 0 | 0 | 0 | 16 | K | 2 |  |  |  | ROZPOCET | 0 | 0 | 0 | 0 | 0 | 1 | 0 | 16 | -1608420828
|  |  | Detail opravy střešního pláště v místě ocelové stojky - lokální rozkrytí a následná oprava střešního pláště po jednotlivých vrstvách, ... | [19 empty] | PP | 2
50 | K | 998712203 | Přesun hmot procentní pro krytiny povlakové v objektech v do 24 m |  |  | % |  |  |  | 0 |  | CS ÚRS 2013 01 |  |  | základní |  |  | 0 | 0 | 0 | 0 | 16 | K | 2 |  |  |  | ROZPOCET | 0 | 0 | 0 | 0 | 0 | 1 | 0 | 16 | 398097618
|  |  | Přesun hmot pro povlakové krytiny stanovený procentní sazbou z ceny vodorovná dopravní vzdálenost do 50 m v objektech výšky přes 12 do 24 m | [19 empty] | PP | 2
| 713 - Izolace tepelné | [8 empty] | 0 | [6 empty] | 0 |  | 0.094815 |  | 0 | 2 | D | 1 |  |  |  | ROZPOCET | [6 empty] | 0
51 | K | 71301 | Detail zateplení ocelové stojky v prostoru střešní skladby (v.cca 600mm) - tepelná izolace minerální vata, ... |  |  | kus | 7 |  |  | 0 |  |  |  |  | základní |  |  | 0 | 0 | 0 | 0 | 16 | K | 2 |  |  |  | ROZPOCET | 0 | 0 | 0 | 0 | 0 | 1 | 0 | 16 | -144555302
|  |  | Detail zateplení ocelové stojky v prostoru střešní skladby (v.cca 300mm) - tepelná izolace minerální vata, ... | [19 empty] | PP | 2
52 | K | 713121111 | Montáž izolace tepelné podlah volně kladenými rohožemi, pásy, dílci, deskami 1 vrstva |  |  | m2 | 96.87 |  |  | 0 |  | CS ÚRS 2013 01 |  |  | základní |  |  | 0 | 0 | 0 | 0 | 16 | K | 2 |  |  |  | ROZPOCET | 0 | 0 | 0 | 0 | 0 | 1 | 0 | 16 | -1446773544
|  |  | Montáž tepelné izolace podlah rohožemi, pásy, deskami, dílci, bloky (izolační materiál ve specifikaci) kladenými volně jednovrstvá | [19 empty] | PP | 2
53 | M | 2837636100 | polystyren extrudovaný XPS tl.20 mm |  |  | m2 | 79.183 |  |  | 0 |  |  |  |  | základní |  |  | 0.0009 | 0.071265 | 0 | 0 | 32 | M | 2 |  |  |  | ROZPOCET | 0 | 0 | 0 | 0 | 0 | 1 | 0 | 16 | -1647334799
|  |  | desky z lehčených plastů desky z extrudovaného polystyrenu desky z extrudovaného polystyrenu URSA tepelně izolační desky s třídou hořlavosti "C1" - těžce hořlavý rovná hrana - I (G) polodrážka - L (S) perodrážka - FT (NF) povrch hladký nebo strukturovaný (PZ) základní rozměr desek 1250 x 600 mm URSA XPS N-III-I , XPS N-III-L, XPS N-III-PZ-I, XPS N-FT(2500mm) URSA XPS N - (S,G,NF,) - 30 mm | [19 empty] | PP | 2
54 | M | 283763650 | polystyren extrudovaný XPS tl.40 mm |  |  | m2 | 19.625 |  |  | 0 |  | CS ÚRS 2013 01 |  |  | základní |  |  | 0.0012 | 0.02355 | 0 | 0 | 32 | M | 2 |  |  |  | ROZPOCET | 0 | 0 | 0 | 0 | 0 | 1 | 0 | 16 | -116745393
|  |  | desky z lehčených plastů desky z extrudovaného polystyrenu desky z extrudovaného polystyrenu URSA tepelně izolační desky s třídou hořlavosti "C1" - těžce hořlavý rovná hrana - I (G) polodrážka - L (S) perodrážka - FT (NF) povrch hladký nebo strukturovaný (PZ) základní rozměr desek 1250 x 600 mm URSA XPS N-III-I , XPS N-III-L, XPS N-III-PZ-I, XPS N-FT(2500mm) URSA XPS N - (S,G,NF,) - 40 mm | [19 empty] | PP | 2
55 | K | 998713203 | Přesun hmot procentní pro izolace tepelné v objektech v do 24 m |  |  | % |  |  |  | 0 |  | CS ÚRS 2013 01 |  |  | základní |  |  | 0 | 0 | 0 | 0 | 16 | K | 2 |  |  |  | ROZPOCET | 0 | 0 | 0 | 0 | 0 | 1 | 0 | 16 | -458484894
|  |  | Přesun hmot pro izolace tepelné stanovený procentní sazbou z ceny vodorovná dopravní vzdálenost do 50 m v objektech výšky přes 12 do 24 m | [19 empty] | PP | 2
| 763 - Konstrukce suché výstavby | [8 empty] | 0 | [6 empty] | 0 |  | 1.3603 |  | 0 | 2 | D | 1 |  |  |  | ROZPOCET | [6 empty] | 0
56 | K | 763111437 | SDK příčka tl 150 mm profil CW+UW 100 desky 2xH2 12,5 TI 100 mm EI 60 Rw 55 DB |  |  | m2 | 6.562 |  |  | 0 |  | CS ÚRS 2013 01 |  |  | základní |  |  | 0.04745 | 0.31137 | 0 | 0 | 16 | K | 2 |  |  |  | ROZPOCET | 0 | 0 | 0 | 0 | 0 | 1 | 0 | 16 | -864395561
|  |  | Příčka ze sádrokartonových desek s nosnou konstrukcí z jednoduchých ocelových profilů UW, CW dvojitě opláštěná deskami impregnovanými H2 tl. 2 x 12,5 mm, EI 60, příčka tl. 150 mm, profil 100 TI tl. 100 mm, Rw 55 dB | [19 empty] | PP | 2
57 | K | 763121714 | SDK kce základní penetrační nátěr |  |  | m2 | 18.842 |  |  | 0 |  | CS ÚRS 2013 01 |  |  | základní |  |  | 0.0001 | 0.0018842 | 0 | 0 | 16 | K | 2 |  |  |  | ROZPOCET | 0 | 0 | 0 | 0 | 0 | 1 | 0 | 16 | 742392775
|  |  | SDK kce základní penetrační nátěr | [19 empty] | PP | 2
58 | K | 763131411 | SDK podhled desky 1xA 12,5 bez TI dvouvrstvá spodní kce profil CD+UD |  |  | m2 | 5.718 |  |  | 0 |  | CS ÚRS 2013 01 |  |  | základní |  |  | 0.01244 | 0.071132 | 0 | 0 | 16 | K | 2 |  |  |  | ROZPOCET | 0 | 0 | 0 | 0 | 0 | 1 | 0 | 16 | -195477665
|  |  | SDK podhled desky 1xA 12,5 bez TI dvouvrstvá spodní kce profil CD+UD | [19 empty] | PP | 2
59 | K | 763135101 | Montáž SDK kazetového podhledu z kazet 600x600 mm na zavěšenou viditelnou nosnou konstrukci |  |  | m2 | 101.765 |  |  | 0 |  | CS ÚRS 2013 01 |  |  | základní |  |  | 0.00139 | 0.14145 | 0 | 0 | 16 | K | 2 |  |  |  | ROZPOCET | 0 | 0 | 0 | 0 | 0 | 1 | 0 | 16 | -2136971201
|  |  | Montáž podhledu sádrokartonového kazetového demontovatelného, velikosti kazet 600x600 mm zavěšená nosná konstrukce viditelná | [19 empty] | PP | 2
60 | M | 590305799 | podhled kazetový 600 x 600 mm |  |  | m2 | 101.765 |  |  | 0 |  |  |  |  | základní |  |  | 0.008 | 0.81412 | 0 | 0 | 32 | M | 2 |  |  |  | ROZPOCET | 0 | 0 | 0 | 0 | 0 | 1 | 0 | 16 | 1991799632
|  |  | systémy sádrokartonové RIGIPS podhledy kazetové 600 x 600 mm GYPTONE Line 4 hrana E 15 | [19 empty] | PP | 2
61 | K | 763181311 | Montáž jednokřídlové kovové zárubně v do 2,75 m SDK příčka |  |  | kus | 1 |  |  | 0 |  | CS ÚRS 2013 01 |  |  | základní |  |  | 0.00022 | 0.00022 | 0 | 0 | 16 | K | 2 |  |  |  | ROZPOCET | 0 | 0 | 0 | 0 | 0 | 1 | 0 | 16 | -1032411603
|  |  | Výplně otvorů konstrukcí ze sádrokartonových desek montáž zárubně kovové s příslušenstvím pro příčky výšky do 2,75 m nebo zátěže dveřního křídla do 25 kg, s profily CW a UW jednokřídlové | [19 empty] | PP | 2
62 | M | 553310000 | zárubeň ocelová pro sádrokarton atyp 600/1500mm, vč.povrchové úpravy nátěr |  |  | kus | 1 |  |  | 0 |  |  |  |  | základní |  |  | 0.02011 | 0.02011 | 0 | 0 | 32 | M | 2 |  |  |  | ROZPOCET | 0 | 0 | 0 | 0 | 0 | 1 | 0 | 16 | -1668080803
|  |  | zárubně kovové zárubně ocelové pro sádrokarton S 75 600 L/P | [19 empty] | PP | 2
63 | K | 998763403 | Přesun hmot procentní pro sádrokartonové konstrukce v objektech v do 24 m |  |  | % |  |  |  | 0 |  | CS ÚRS 2013 01 |  |  | základní |  |  | 0 | 0 | 0 | 0 | 16 | K | 2 |  |  |  | ROZPOCET | 0 | 0 | 0 | 0 | 0 | 1 | 0 | 16 | 1305193723
|  |  | Přesun hmot pro konstrukce montované z desek stanovený procentní sazbou z ceny vodorovná dopravní vzdálenost do 50 m v objektech výšky přes 12 do 24 m | [19 empty] | PP | 2
| 764 - Konstrukce klempířské | [8 empty] | 0 | [6 empty] | 0 |  | 0 |  | 0 | 2 | D | 1 |  |  |  | ROZPOCET | [6 empty] | 0
64 | K | 764001 | Opláštění rozvodů TZB - plech Pz + tepelná izolace z minerálních vláken |  |  | m2 | 20.46 |  |  | 0 |  |  |  |  | základní |  |  | 0 | 0 | 0 | 0 | 16 | K | 2 |  |  |  | ROZPOCET | 0 | 0 | 0 | 0 | 0 | 1 | 0 | 16 | 154914082
65 | K | 998764203 | Přesun hmot procentní pro konstrukce klempířské v objektech v do 24 m |  |  | % |  |  |  | 0 |  | CS ÚRS 2013 01 |  |  | základní |  |  | 0 | 0 | 0 | 0 | 16 | K | 2 |  |  |  | ROZPOCET | 0 | 0 | 0 | 0 | 0 | 1 | 0 | 16 | 1650706972
|  |  | Přesun hmot pro konstrukce klempířské stanovený procentní sazbou z ceny vodorovná dopravní vzdálenost do 50 m v objektech výšky přes 12 do 24 m | [19 empty] | PP | 2
| 766 - Konstrukce truhlářské | [8 empty] | 0 | [6 empty] | 0 |  | 0 |  | 0 | 2 | D | 1 |  |  |  | ROZPOCET | [6 empty] | 0
66 | K | 76601 | PO1 Dveře dřevěné požární EW30DP3, otočné, plné, 2křídlové 1100/1970mm, kování, zámek, povrchová úprava nástřik, štítek s označením místnosti, ... |  |  | kus | 1 |  |  | 0 |  |  |  |  | základní |  |  | 0 | 0 | 0 | 0 | 16 | K | 2 |  |  |  | ROZPOCET | 0 | 0 | 0 | 0 | 0 | 1 | 0 | 16 | 88543634
67 | K | 76602 | P1 Dveře dřevěné otočné, plné, 1křídlové 600/1500mm, kování, zámek, povrchová úprava nástřik, ... |  |  | kus | 1 |  |  | 0 |  |  |  |  | základní |  |  | 0 | 0 | 0 | 0 | 16 | K | 2 |  |  |  | ROZPOCET | 0 | 0 | 0 | 0 | 0 | 1 | 0 | 16 | 554532913
68 | K | 998766203 | Přesun hmot procentní pro konstrukce truhlářské v objektech v do 24 m |  |  | % |  |  |  | 0 |  | CS ÚRS 2013 01 |  |  | základní |  |  | 0 | 0 | 0 | 0 | 16 | K | 2 |  |  |  | ROZPOCET | 0 | 0 | 0 | 0 | 0 | 1 | 0 | 16 | -970759894
|  |  | Přesun hmot pro konstrukce truhlářské stanovený procentní sazbou z ceny vodorovná dopravní vzdálenost do 50 m v objektech výšky přes 12 do 24 m | [19 empty] | PP | 2
| 767 - Konstrukce zámečnické | [8 empty] | 0 | [6 empty] | 0 |  | 0 |  | 1.4816 | 2 | D | 1 |  |  |  | ROZPOCET | [6 empty] | 0
69 | K | 76701 | Úprava stávajícího ocelového zábradlí na střeše - vyříznutí části zábradlí, úprava volných konců pásovinou 50x5mm, dl.365mm |  |  | kus | 4 |  |  | 0 |  |  |  |  | základní |  |  | 0 | 0 | 0 | 0 | 16 | K | 2 |  |  |  | ROZPOCET | 0 | 0 | 0 | 0 | 0 | 1 | 0 | 16 | 753839818
70 | K | 76702 | Úprava stávající žaluzie - rozšíření na velikost 1200/1300mm, vč.povrchové úpravy nátěr |  |  | kus | 1 |  |  | 0 |  |  |  |  | základní |  |  | 0 | 0 | 0 | 0 | 16 | K | 2 |  |  |  | ROZPOCET | 0 | 0 | 0 | 0 | 0 | 1 | 0 | 16 | -225559444
71 | K | 767580000 | Demontáž a zpětná montáž oken - instalace VZT jednotek v 6.np |  |  | kus | 2 |  |  | 0 |  |  |  |  | základní |  |  | 0 | 0 | 0 | 0 | 16 | K | 2 |  |  |  | ROZPOCET | 0 | 0 | 0 | 0 | 0 | 1 | 0 | 16 | -1553025418
|  |  | Demontáž podhledů kazet | [19 empty] | PP | 2
72 | K | 767581000 | Demontáž a zpětná montáž podhledu rastrového v chodbě - pro osazení rozvodů TZB |  |  | m2 | 54 |  |  | 0 |  |  |  |  | základní |  |  | 0 | 0 | 0 | 0 | 16 | K | 2 |  |  |  | ROZPOCET | 0 | 0 | 0 | 0 | 0 | 1 | 0 | 16 | 1030137280
|  |  | Demontáž podhledů kazet | [19 empty] | PP | 2
73 | K | 767581801 | Demontáž podhledu rastrového |  |  | m2 | 83.089 |  |  | 0 |  | CS ÚRS 2013 01 |  |  | základní |  |  | 0 | 0 | 0.005 | 0.41545 | 16 | K | 2 |  |  |  | ROZPOCET | 0 | 0 | 0 | 0 | 0 | 1 | 0 | 16 | -519013342
|  |  | Demontáž podhledů kazet | [19 empty] | PP | 2
74 | K | 767582800 | Demontáž roštu podhledu |  |  | m2 | 83.089 |  |  | 0 |  | CS ÚRS 2013 01 |  |  | základní |  |  | 0 | 0 | 0.002 | 0.16618 | 16 | K | 2 |  |  |  | ROZPOCET | 0 | 0 | 0 | 0 | 0 | 1 | 0 | 16 | 840746508
|  |  | Demontáž podhledů roštů | [19 empty] | PP | 2
75 | K | 767996702 | Demontáž atypických zámečnických konstrukcí hmotnosti jednotlivých dílů do 100 kg - ocelový rám pod VZT jednotky |  |  | kg | 900 |  |  | 0 |  | CS ÚRS 2013 01 |  |  | základní |  |  | 0 | 0 | 0.001 | 0.9 | 16 | K | 2 |  |  |  | ROZPOCET | 0 | 0 | 0 | 0 | 0 | 1 | 0 | 16 | 1445829447
|  |  | Demontáž atypických zámečnických konstrukcí řezáním hmotnosti jednotlivých dílů do 100 kg | [19 empty] | PP | 2
76 | K | 998767203 | Přesun hmot procentní pro zámečnické konstrukce v objektech v do 24 m |  |  | % |  |  |  | 0 |  | CS ÚRS 2013 01 |  |  | základní |  |  | 0 | 0 | 0 | 0 | 16 | K | 2 |  |  |  | ROZPOCET | 0 | 0 | 0 | 0 | 0 | 1 | 0 | 16 | 1934574414
|  |  | Přesun hmot pro zámečnické konstrukce stanovený procentní sazbou z ceny vodorovná dopravní vzdálenost do 50 m v objektech výšky přes 12 do 24 m | [19 empty] | PP | 2
| 777 - Podlahy lité | [8 empty] | 0 | [6 empty] | 0 |  | 1.0694 |  | 0 | 2 | D | 1 |  |  |  | ROZPOCET | [6 empty] | 0
77 | K | 777551112 | Podlahy lité tloušťky 5 mm - stěrka pro začištění povrchu podlahy |  |  | m2 | 142.591 |  |  | 0 |  | CS ÚRS 2013 01 |  |  | základní |  |  | 0.0075 | 1.0694 | 0 | 0 | 16 | K | 2 |  |  |  | ROZPOCET | 0 | 0 | 0 | 0 | 0 | 1 | 0 | 16 | 1078159877
|  |  | Podlahy lité tloušťky 5 mm - stěrka pro začištění povrchu podlahy | [19 empty] | PP | 2
78 | K | 998777203 | Přesun hmot procentní pro podlahy lité v objektech v do 24 m |  |  | % |  |  |  | 0 |  | CS ÚRS 2013 01 |  |  | základní |  |  | 0 | 0 | 0 | 0 | 16 | K | 2 |  |  |  | ROZPOCET | 0 | 0 | 0 | 0 | 0 | 1 | 0 | 16 | -190540317
|  |  | Přesun hmot pro podlahy lité stanovený procentní sazbou z ceny vodorovná dopravní vzdálenost do 50 m v objektech výšky přes 12 do 24 m | [19 empty] | PP | 2
| 783 - Dokončovací práce - nátěry | [8 empty] | 0 | [6 empty] | 0 |  | 0.11166 |  | 0 | 2 | D | 1 |  |  |  | ROZPOCET | [6 empty] | 0
79 | K | 783843999 | Nátěry voděodolné betonových povrchů podlah |  |  | m2 | 150.895 |  |  | 0 |  |  |  |  | základní |  |  | 0.00074 | 0.11166 | 0 | 0 | 16 | K | 2 |  |  |  | ROZPOCET | 0 | 0 | 0 | 0 | 0 | 1 | 0 | 16 | -1154875763
|  |  | Nátěry voděodolné betonových povrchů podlah | [19 empty] | PP | 2
| 784 - Dokončovací práce - malby a tapety | [8 empty] | 0 | [6 empty] | 0 |  | 0.14948 |  | 0 | 2 | D | 1 |  |  |  | ROZPOCET | [6 empty] | 0
80 | K | 784221103 | Dvojnásobné bílé malby ze směsí za sucha dobře otěruvzdorných v místnostech do 5,00 m |  |  | m2 | 515.443 |  |  | 0 |  | CS ÚRS 2013 01 |  |  | základní |  |  | 0.00029 | 0.14948 | 0 | 0 | 16 | K | 2 |  |  |  | ROZPOCET | 0 | 0 | 0 | 0 | 0 | 1 | 0 | 16 | 1832119982
|  |  | Dvojnásobné bílé malby ze směsí za sucha dobře otěruvzdorných v místnostech do 5,00 m | [19 empty] | PP | 2
| M - Práce a dodávky M | [8 empty] | 0 | [6 empty] | 0 |  | 0 |  | 0 | 3 | D | 0 |  |  |  | ROZPOCET | [6 empty] | 0
| 43-M - Ocelové konstrukce | [8 empty] | 0 | [6 empty] | 0 |  | 0 |  | 0 | 3 | D | 1 |  |  |  | ROZPOCET | [6 empty] | 0
81 | K | 4301 | Ocelová konstrukce pod kondenzační jednotky - ocelové profily IPE100, TR57x3,2, kotvení, ... - povrchová úprava žárový pozink |  |  | kg | 1000 |  |  | 0 |  |  |  |  | základní |  |  | 0 | 0 | 0 | 0 | 64 | K | 2 |  |  |  | ROZPOCET | 0 | 0 | 0 | 0 | 0 | 1 | 0 | 64 | 977538944
|  |  | Ocelová konstrukce pod kondenzační jednotky - ocelové profily IPE100, TR57x3,2, kotvení, ... - povrchová úprava žárový pozink | [19 empty] | PP | 2

## S.A.3.1 - ÚT - SEVER
| List obsahuje: |  | 1) Krycí list soupisu |  | 2) Rekapitulace |  |  | 3) Soupis prací |  |  | Zpět na list: |  | Rekapitulace stavby
optimalizováno pro tisk sestav ve formátu A4 - na výšku | [12 empty] | >> skryté sloupce << | [9 empty] | {5AC470E4-94F0-4C29-B318-423921BB272C}
2
KRYCÍ LIST SOUPISU | [13 empty] | v --- níže se nacházejí doplnkové a pomocné údaje k sestavám --- v | [8 empty] | False
| Stavba: |  | REVIFAF_UKHK_final - Revitalizace infrastruktury na FaF UK v HK.
| Objekt: |  | 01 - SEVERNÍ OBJEKT
| Soupis: |  | S.A.3.1 - ÚT - SEVER
KSO:
| Místo: |  | Hradec Králové. | [5 empty] | Datum: |  | 06.08.2013
| Zadavatel: | [7 empty] | IČ:
|  | Univerzita Karlova v Praze, FaF v Hradci Králové | [6 empty] | DIČ:
| Uchazeč: | [7 empty] | IČ: |  | Vyplň údaj
|  | Vyplň údaj | [6 empty] | DIČ: |  | Vyplň údaj
| Projektant: | [7 empty] | IČ:
|  | KASTT spol. s r.o. | [6 empty] | DIČ:
Poznámka:
| Cena bez DPH | [7 empty] | 0
| DPH | základní | 21% | ze | 0 |  |  |  | 0
|  | snížená | 15% | ze | 0 |  |  |  | 0
|  | zákl. přenesená | 21% | ze | 0 |  |  |  | 0
|  | sníž. přenesená | 15% | ze | 0 |  |  |  | 0
|  | nulová | 0% | ze | 0 |  |  |  | 0
| Cena s DPH |  |  | v | CZK |  |  | 0
REKAPITULACE ČLENĚNÍ SOUPISU PRACÍ
Stavba: |  |  | REVIFAF_UKHK_final - Revitalizace infrastruktury na FaF UK v HK.
Objekt: |  |  | 01 - SEVERNÍ OBJEKT
Soupis: |  |  | S.A.3.1 - ÚT - SEVER
Místo: |  |  | Hradec Králové. |  |  |  | Datum: |  | 06.08.2013
Zadavatel: |  |  | Univerzita Karlova v Praze, FaF v Hradci Králové |  |  |  | Projektant: |  | KASTT spol. s r.o.
Uchazeč: |  |  | Vyplň údaj
Kód dílu - Popis | [9 empty] | Cena celkem [CZK]
Náklady soupisu celkem | [9 empty] | 0 | [13 empty] | -1
| D1 - | [8 empty] | 0
| 1 - Demontáž strojovny | [8 empty] | 0
| 2 - Demontáž potrubí (včetně izolace) | [8 empty] | 0
| 3 - Demontáž armatur | [8 empty] | 0
| 4 - Opravy teplovodního systému | [8 empty] | 0
| 5 - Izolace tepelné (v podhledu) | [8 empty] | 0
| 6 - Kotelny | [8 empty] | 0
| 7 - Strojovny | [8 empty] | 0
| 8 - Potrubí | [8 empty] | 0
| 9 - Armatury | [8 empty] | 0
| 10 - Nátěry | [8 empty] | 0
SOUPIS PRACÍ
Stavba: |  |  | REVIFAF_UKHK_final - Revitalizace infrastruktury na FaF UK v HK.
Objekt: |  |  | 01 - SEVERNÍ OBJEKT
Soupis: |  |  | S.A.3.1 - ÚT - SEVER
Místo: |  |  | Hradec Králové. |  |  |  | Datum: |  | 06.08.2013
Zadavatel: |  |  | Univerzita Karlova v Praze, FaF v Hradci Králové |  |  |  | Projektant: |  | KASTT spol. s r.o.
Uchazeč: |  |  | Vyplň údaj
PČ | Typ | Kód | Popis |  |  | MJ | Množství | J.cena [CZK] |  | Cena celkem [CZK] |  | Cenová soustava |  | Poznámka | DPH | J. Nh [h] | Nh celkem [h] | J. hmotnost [t] | Hmotnost celkem [t] | J. suť [t] | Suť Celkem [t]
Náklady soupisu celkem | [9 empty] | 0 | [6 empty] | 0 |  | 18.2295 |  | 0 |  | D | -1 | [7 empty] | 0
| D1 - | [8 empty] | 0 | [6 empty] | 0 |  | 0 |  | 0 | 2 | D | 0 | ROZPOCET | [6 empty] | 0
| 1 - Demontáž strojovny | [8 empty] | 0 | [6 empty] | 0 |  | 2.386 |  | 0 | 2 | D | 0 | ROZPOCET | [6 empty] | 0
1 | K | 732 11-0813 | Demontáž rozdělovačů a sběračů DN 300 |  |  | m | 6 |  |  | 0 |  |  |  |  | základní |  |  | 0.20748 | 1.2449 | 0 | 0 | 16 | K | 1 | ROZPOCET | 0 | 0 | 0 | 0 | 0 | 1 | 0 | 16 | 1
|  |  | Demontáž rozdělovačů a sběračů DN 300 | [19 empty] | PP | 1
2 | K | 732 48-2813 | Demontáž a zpětná montáž stávajícího měřiče tepla |  |  | ks | 1 |  |  | 0 |  |  |  |  | základní |  |  | 0 | 0 | 0 | 0 | 16 | K | 1 | ROZPOCET | 0 | 0 | 0 | 0 | 0 | 1 | 0 | 16 | 2
|  |  | Demontáž a zpětná montáž stávajícího měřiče tepla | [19 empty] | PP | 1
3 | K | 732 11-0813 | Demontáž rozdělovačů a sběračů DN 300 |  |  | m | 1.5 |  |  | 0 |  |  |  |  | základní |  |  | 0.20748 | 0.31122 | 0 | 0 | 16 | K | 1 | ROZPOCET | 0 | 0 | 0 | 0 | 0 | 1 | 0 | 16 | 3
|  |  | Demontáž rozdělovačů a sběračů DN 300 | [19 empty] | PP | 1
4 | K | 732 48-2813 | Demontáž a zpětná montáž stávajícího měřiče tepla |  |  | ks | 1 |  |  | 0 |  |  |  |  | základní |  |  | 0 | 0 | 0 | 0 | 16 | K | 1 | ROZPOCET | 0 | 0 | 0 | 0 | 0 | 1 | 0 | 16 | 4
|  |  | Demontáž a zpětná montáž stávajícího měřiče tepla | [19 empty] | PP | 1
5 | K | 732 11-0813 | Demontáž rozdělovačů a sběračů DN 300 |  |  | m | 4 |  |  | 0 |  |  |  |  | základní |  |  | 0.20748 | 0.82992 | 0 | 0 | 16 | K | 1 | ROZPOCET | 0 | 0 | 0 | 0 | 0 | 1 | 0 | 16 | 5
|  |  | Demontáž rozdělovačů a sběračů DN 300 | [19 empty] | PP | 1
6 | K | 733 89-0802 | Vnitrostaveništní přemístění vybouraných (demontovaných) hmot rozvodů potrubí vodorovně do 100 m v objektech výšky do 12 m |  |  | tun | 2.386 |  |  | 0 |  |  |  |  | základní |  |  | 0 | 0 | 0 | 0 | 16 | K | 1 | ROZPOCET | 0 | 0 | 0 | 0 | 0 | 1 | 0 | 16 | 6
|  |  | Vnitrostaveništní přemístění vybouraných (demontovaných) hmot rozvodů potrubí vodorovně do 100 m v objektech výšky do 12 m | [19 empty] | PP | 1
| 2 - Demontáž potrubí (včetně izolace) | [8 empty] | 0 | [6 empty] | 0 |  | 6.1869 |  | 0 | 2 | D | 0 | ROZPOCET | [6 empty] | 0
7 | K | 733 11-0803 | Demontáž potrubí z trubek ocelových závitových DN do 15 |  |  | bm | 30 |  |  | 0 |  |  |  |  | základní |  |  | 0.0015 | 0.045 | 0 | 0 | 16 | K | 1 | ROZPOCET | 0 | 0 | 0 | 0 | 0 | 1 | 0 | 16 | 7
|  |  | Demontáž potrubí z trubek ocelových závitových DN do 15 | [19 empty] | PP | 1
8 | K | 733 11-0806 | Demontáž potrubí z trubek ocelových závitových DN do 32 |  |  | bm | 80 |  |  | 0 |  |  |  |  | základní |  |  | 0.0037 | 0.296 | 0 | 0 | 16 | K | 1 | ROZPOCET | 0 | 0 | 0 | 0 | 0 | 1 | 0 | 16 | 8
|  |  | Demontáž potrubí z trubek ocelových závitových DN do 32 | [19 empty] | PP | 1
9 | K | 733 11-0808 | Demontáž potrubí z trubek ocelových závitových DN do 50 |  |  | bm | 110 |  |  | 0 |  |  |  |  | základní |  |  | 0.0058 | 0.638 | 0 | 0 | 16 | K | 1 | ROZPOCET | 0 | 0 | 0 | 0 | 0 | 1 | 0 | 16 | 9
|  |  | Demontáž potrubí z trubek ocelových závitových DN do 50 | [19 empty] | PP | 1
10 | K | 733 12-0826 | Demontáž potrubí z trubek ocelových hladkých O do 89 |  |  | bm | 60 |  |  | 0 |  |  |  |  | základní |  |  | 0.0089 | 0.534 | 0 | 0 | 16 | K | 1 | ROZPOCET | 0 | 0 | 0 | 0 | 0 | 1 | 0 | 16 | 10
|  |  | Demontáž potrubí z trubek ocelových hladkých O do 89 | [19 empty] | PP | 1
11 | K | 733 12-0832 | Demontáž potrubí z trubek ocelových hladkých O do 133 |  |  | bm | 40 |  |  | 0 |  |  |  |  | základní |  |  | 0.0145 | 0.58 | 0 | 0 | 16 | K | 1 | ROZPOCET | 0 | 0 | 0 | 0 | 0 | 1 | 0 | 16 | 11
|  |  | Demontáž potrubí z trubek ocelových hladkých O do 133 | [19 empty] | PP | 1
12 | K | 733 12-0836 | Demontáž potrubí z trubek ocelových hladkých O do 159 |  |  | bm | 20 |  |  | 0 |  |  |  |  | základní |  |  | 0.02409 | 0.4818 | 0 | 0 | 16 | K | 1 | ROZPOCET | 0 | 0 | 0 | 0 | 0 | 1 | 0 | 16 | 12
|  |  | Demontáž potrubí z trubek ocelových hladkých O do 159 | [19 empty] | PP | 1
13 | K | 733 14-0811 | Demontáž odvzdušňovacích nádob |  |  | ks | 16 |  |  | 0 |  |  |  |  | základní |  |  | 0.00755 | 0.1208 | 0 | 0 | 16 | K | 1 | ROZPOCET | 0 | 0 | 0 | 0 | 0 | 1 | 0 | 16 | 13
|  |  | Demontáž odvzdušňovacích nádob | [19 empty] | PP | 1
14 | K | 733 19-0801 | Demontáž odřezání objímek DN do 50 |  |  | ks | 90 |  |  | 0 |  |  |  |  | základní |  |  | 0.00072 | 0.0648 | 0 | 0 | 16 | K | 1 | ROZPOCET | 0 | 0 | 0 | 0 | 0 | 1 | 0 | 16 | 14
|  |  | Demontáž odřezání objímek DN do 50 | [19 empty] | PP | 1
15 | K | 733 19-1823 | Demontáž třmenových držáků O do 76 |  |  | ks | 35 |  |  | 0 |  |  |  |  | základní |  |  | 0.00031 | 0.01085 | 0 | 0 | 16 | K | 1 | ROZPOCET | 0 | 0 | 0 | 0 | 0 | 1 | 0 | 16 | 15
|  |  | Demontáž třmenových držáků O do 76 | [19 empty] | PP | 1
16 | K | 733 19-1836 | Demontáž třmenových držáků O do 159 |  |  | ks | 20 |  |  | 0 |  |  |  |  | základní |  |  | 0.0009 | 0.018 | 0 | 0 | 16 | K | 1 | ROZPOCET | 0 | 0 | 0 | 0 | 0 | 1 | 0 | 16 | 16
|  |  | Demontáž třmenových držáků O do 159 | [19 empty] | PP | 1
17 | K | 733 19-3810 | Rozřezání konzol, podpěr z úhelníků L |  |  | ks | 80 |  |  | 0 |  |  |  |  | základní |  |  | 0.00215 | 0.172 | 0 | 0 | 16 | K | 1 | ROZPOCET | 0 | 0 | 0 | 0 | 0 | 1 | 0 | 16 | 17
|  |  | Rozřezání konzol, podpěr z úhelníků L | [19 empty] | PP | 1
18 | K | 733 11-0808 | Demontáž potrubí z trubek ocelových závitových DN do 50 |  |  | bm | 24 |  |  | 0 |  |  |  |  | základní |  |  | 0.0058 | 0.1392 | 0 | 0 | 16 | K | 1 | ROZPOCET | 0 | 0 | 0 | 0 | 0 | 1 | 0 | 16 | 18
|  |  | Demontáž potrubí z trubek ocelových závitových DN do 50 | [19 empty] | PP | 1
19 | K | 733 12-0826 | Demontáž potrubí z trubek ocelových hladkých O do 89 |  |  | bm | 22 |  |  | 0 |  |  |  |  | základní |  |  | 0.0089 | 0.1958 | 0 | 0 | 16 | K | 1 | ROZPOCET | 0 | 0 | 0 | 0 | 0 | 1 | 0 | 16 | 19
|  |  | Demontáž potrubí z trubek ocelových hladkých O do 89 | [19 empty] | PP | 1
20 | K | 733 12-0832 | Demontáž potrubí z trubek ocelových hladkých O do 133 |  |  | bm | 18 |  |  | 0 |  |  |  |  | základní |  |  | 0.0145 | 0.261 | 0 | 0 | 16 | K | 1 | ROZPOCET | 0 | 0 | 0 | 0 | 0 | 1 | 0 | 16 | 20
|  |  | Demontáž potrubí z trubek ocelových hladkých O do 133 | [19 empty] | PP | 1
21 | K | 733 14-0811 | Demontáž odvzdušňovacích nádob |  |  | ks | 2 |  |  | 0 |  |  |  |  | základní |  |  | 0.00755 | 0.0151 | 0 | 0 | 16 | K | 1 | ROZPOCET | 0 | 0 | 0 | 0 | 0 | 1 | 0 | 16 | 21
|  |  | Demontáž odvzdušňovacích nádob | [19 empty] | PP | 1
22 | K | 733 19-0801 | Demontáž odřezání objímek DN do 50 |  |  | ks | 12 |  |  | 0 |  |  |  |  | základní |  |  | 0.00072 | 0.00864 | 0 | 0 | 16 | K | 1 | ROZPOCET | 0 | 0 | 0 | 0 | 0 | 1 | 0 | 16 | 22
|  |  | Demontáž odřezání objímek DN do 50 | [19 empty] | PP | 1
23 | K | 733 19-1823 | Demontáž třmenových držáků O do 76 |  |  | ks | 11 |  |  | 0 |  |  |  |  | základní |  |  | 0.00031 | 0.00341 | 0 | 0 | 16 | K | 1 | ROZPOCET | 0 | 0 | 0 | 0 | 0 | 1 | 0 | 16 | 23
|  |  | Demontáž třmenových držáků O do 76 | [19 empty] | PP | 1
24 | K | 733 19-1836 | Demontáž třmenových držáků O do 159 |  |  | ks | 6 |  |  | 0 |  |  |  |  | základní |  |  | 0.0009 | 0.0054 | 0 | 0 | 16 | K | 1 | ROZPOCET | 0 | 0 | 0 | 0 | 0 | 1 | 0 | 16 | 24
|  |  | Demontáž třmenových držáků O do 159 | [19 empty] | PP | 1
25 | K | 733 19-3810 | Rozřezání konzol, podpěr z úhelníků L |  |  | ks | 15 |  |  | 0 |  |  |  |  | základní |  |  | 0.00215 | 0.03225 | 0 | 0 | 16 | K | 1 | ROZPOCET | 0 | 0 | 0 | 0 | 0 | 1 | 0 | 16 | 25
|  |  | Rozřezání konzol, podpěr z úhelníků L | [19 empty] | PP | 1
26 | K | 733 12-0826 | Demontáž potrubí z trubek ocelových hladkých O do 89 |  |  | bm | 60 |  |  | 0 |  |  |  |  | základní |  |  | 0.0089 | 0.534 | 0 | 0 | 16 | K | 1 | ROZPOCET | 0 | 0 | 0 | 0 | 0 | 1 | 0 | 16 | 26
|  |  | Demontáž potrubí z trubek ocelových hladkých O do 89 | [19 empty] | PP | 1
27 | K | 733 12-0832 | Demontáž potrubí z trubek ocelových hladkých O do 133 |  |  | bm | 40 |  |  | 0 |  |  |  |  | základní |  |  | 0.0145 | 0.58 | 0 | 0 | 16 | K | 1 | ROZPOCET | 0 | 0 | 0 | 0 | 0 | 1 | 0 | 16 | 27
|  |  | Demontáž potrubí z trubek ocelových hladkých O do 133 | [19 empty] | PP | 1
28 | K | 733 14-0811 | Demontáž odvzdušňovacích nádob |  |  | ks | 4 |  |  | 0 |  |  |  |  | základní |  |  | 0.00755 | 0.0302 | 0 | 0 | 16 | K | 1 | ROZPOCET | 0 | 0 | 0 | 0 | 0 | 1 | 0 | 16 | 28
|  |  | Demontáž odvzdušňovacích nádob | [19 empty] | PP | 1
29 | K | 733 19-1823 | Demontáž třmenových držáků O do 76 |  |  | ks | 34 |  |  | 0 |  |  |  |  | základní |  |  | 0.00031 | 0.01054 | 0 | 0 | 16 | K | 1 | ROZPOCET | 0 | 0 | 0 | 0 | 0 | 1 | 0 | 16 | 29
|  |  | Demontáž třmenových držáků O do 76 | [19 empty] | PP | 1
30 | K | 733 19-3810 | Rozřezání konzol, podpěr z úhelníků L |  |  | ks | 17 |  |  | 0 |  |  |  |  | základní |  |  | 0.00215 | 0.03655 | 0 | 0 | 16 | K | 1 | ROZPOCET | 0 | 0 | 0 | 0 | 0 | 1 | 0 | 16 | 30
|  |  | Rozřezání konzol, podpěr z úhelníků L | [19 empty] | PP | 1
31 | K | 733 11-0803 | Demontáž potrubí z trubek ocelových závitových DN do 15 |  |  | bm | 30 |  |  | 0 |  |  |  |  | základní |  |  | 0.0015 | 0.045 | 0 | 0 | 16 | K | 1 | ROZPOCET | 0 | 0 | 0 | 0 | 0 | 1 | 0 | 16 | 31
|  |  | Demontáž potrubí z trubek ocelových závitových DN do 15 | [19 empty] | PP | 1
32 | K | 733 11-0806 | Demontáž potrubí z trubek ocelových závitových DN do 32 |  |  | bm | 75 |  |  | 0 |  |  |  |  | základní |  |  | 0.0037 | 0.2775 | 0 | 0 | 16 | K | 1 | ROZPOCET | 0 | 0 | 0 | 0 | 0 | 1 | 0 | 16 | 32
|  |  | Demontáž potrubí z trubek ocelových závitových DN do 32 | [19 empty] | PP | 1
33 | K | 733 12-0826 | Demontáž potrubí z trubek ocelových hladkých O do 89 |  |  | bm | 68 |  |  | 0 |  |  |  |  | základní |  |  | 0.0089 | 0.6052 | 0 | 0 | 16 | K | 1 | ROZPOCET | 0 | 0 | 0 | 0 | 0 | 1 | 0 | 16 | 33
|  |  | Demontáž potrubí z trubek ocelových hladkých O do 89 | [19 empty] | PP | 1
34 | K | 733 12-0832 | Demontáž potrubí z trubek ocelových hladkých O do 133 |  |  | bm | 15 |  |  | 0 |  |  |  |  | základní |  |  | 0.0145 | 0.2175 | 0 | 0 | 16 | K | 1 | ROZPOCET | 0 | 0 | 0 | 0 | 0 | 1 | 0 | 16 | 34
|  |  | Demontáž potrubí z trubek ocelových hladkých O do 133 | [19 empty] | PP | 1
35 | K | 733 14-0811 | Demontáž odvzdušňovacích nádob |  |  | ks | 12 |  |  | 0 |  |  |  |  | základní |  |  | 0.00755 | 0.0906 | 0 | 0 | 16 | K | 1 | ROZPOCET | 0 | 0 | 0 | 0 | 0 | 1 | 0 | 16 | 35
|  |  | Demontáž odvzdušňovacích nádob | [19 empty] | PP | 1
36 | K | 733 19-0801 | Demontáž odřezání objímek DN do 50 |  |  | ks | 45 |  |  | 0 |  |  |  |  | základní |  |  | 0.00072 | 0.0324 | 0 | 0 | 16 | K | 1 | ROZPOCET | 0 | 0 | 0 | 0 | 0 | 1 | 0 | 16 | 36
|  |  | Demontáž odřezání objímek DN do 50 | [19 empty] | PP | 1
37 | K | 733 19-1823 | Demontáž třmenových držáků O do 76 |  |  | ks | 34 |  |  | 0 |  |  |  |  | základní |  |  | 0.00031 | 0.01054 | 0 | 0 | 16 | K | 1 | ROZPOCET | 0 | 0 | 0 | 0 | 0 | 1 | 0 | 16 | 37
|  |  | Demontáž třmenových držáků O do 76 | [19 empty] | PP | 1
38 | K | 733 19-1836 | Demontáž třmenových držáků O do 159 |  |  | ks | 5 |  |  | 0 |  |  |  |  | základní |  |  | 0.0009 | 0.0045 | 0 | 0 | 16 | K | 1 | ROZPOCET | 0 | 0 | 0 | 0 | 0 | 1 | 0 | 16 | 38
|  |  | Demontáž třmenových držáků O do 159 | [19 empty] | PP | 1
39 | K | 733 19-3810 | Rozřezání konzol, podpěr z úhelníků L |  |  | ks | 42 |  |  | 0 |  |  |  |  | základní |  |  | 0.00215 | 0.0903 | 0 | 0 | 16 | K | 1 | ROZPOCET | 0 | 0 | 0 | 0 | 0 | 1 | 0 | 16 | 39
|  |  | Rozřezání konzol, podpěr z úhelníků L | [19 empty] | PP | 1
40 | K | 733 89-0802 | Vnitrostaveništní přemístění vybouraných (demontovaných) hmot rozvodů potrubí vodorovně do 100 m v objektech výšky do 12 m |  |  | tun | 5.846 |  |  | 0 |  |  |  |  | základní |  |  | 0 | 0 | 0 | 0 | 16 | K | 1 | ROZPOCET | 0 | 0 | 0 | 0 | 0 | 1 | 0 | 16 | 40
|  |  | Vnitrostaveništní přemístění vybouraných (demontovaných) hmot rozvodů potrubí vodorovně do 100 m v objektech výšky do 12 m | [19 empty] | PP | 1
41 | K | 733 15-0000 | Nepředvídané práce spojené u demontáží (hodin.zúčtovací sazba_HZS) |  |  | hzs | 108 |  |  | 0 |  |  |  |  | základní |  |  | 0 | 0 | 0 | 0 | 16 | K | 1 | ROZPOCET | 0 | 0 | 0 | 0 | 0 | 1 | 0 | 16 | 41
|  |  | Nepředvídané práce spojené u demontáží (hodin.zúčtovací sazba_HZS) | [19 empty] | PP | 1
| 3 - Demontáž armatur | [8 empty] | 0 | [6 empty] | 0 |  | 1.2473 |  | 0 | 2 | D | 0 | ROZPOCET | [6 empty] | 0
42 | K | 734 10-0811 | Demontáž armatur přírubových se 2 přírubami do DN 50 |  |  | ks | 8 |  |  | 0 |  |  |  |  | základní |  |  | 0.014 | 0.112 | 0 | 0 | 16 | K | 1 | ROZPOCET | 0 | 0 | 0 | 0 | 0 | 1 | 0 | 16 | 42
|  |  | Demontáž armatur přírubových se 2 přírubami do DN 50 | [19 empty] | PP | 1
43 | K | 734 10-0812 | Demontáž armatur přírubových se 2 přírubami do DN 100 |  |  | ks | 4 |  |  | 0 |  |  |  |  | základní |  |  | 0.039 | 0.156 | 0 | 0 | 16 | K | 1 | ROZPOCET | 0 | 0 | 0 | 0 | 0 | 1 | 0 | 16 | 43
|  |  | Demontáž armatur přírubových se 2 přírubami do DN 100 | [19 empty] | PP | 1
44 | K | 734 10-0813 | Demontáž armatur přírubových se 2 přírubami do DN 150 |  |  | ks | 4 |  |  | 0 |  |  |  |  | základní |  |  | 0.083 | 0.332 | 0 | 0 | 16 | K | 1 | ROZPOCET | 0 | 0 | 0 | 0 | 0 | 1 | 0 | 16 | 44
|  |  | Demontáž armatur přírubových se 2 přírubami do DN 150 | [19 empty] | PP | 1
45 | K | 734 20-0823 | Demontáž armatur závitových se 2 závity do G 6/4" |  |  | ks | 12 |  |  | 0 |  |  |  |  | základní |  |  | 0.0022 | 0.0264 | 0 | 0 | 16 | K | 1 | ROZPOCET | 0 | 0 | 0 | 0 | 0 | 1 | 0 | 16 | 45
|  |  | Demontáž armatur závitových se 2 závity do G 6/4" | [19 empty] | PP | 1
46 | K | 734 20-0833 | Demontáž armatur závitových se 3 závity do G 6/4" |  |  | ks | 11 |  |  | 0 |  |  |  |  | základní |  |  | 0.00398 | 0.04378 | 0 | 0 | 16 | K | 1 | ROZPOCET | 0 | 0 | 0 | 0 | 0 | 1 | 0 | 16 | 46
|  |  | Demontáž armatur závitových se 3 závity do G 6/4" | [19 empty] | PP | 1
47 | K | 734 10-0812 | Demontáž armatur přírubových se 2 přírubami do DN 100 |  |  | ks | 3 |  |  | 0 |  |  |  |  | základní |  |  | 0.039 | 0.117 | 0 | 0 | 16 | K | 1 | ROZPOCET | 0 | 0 | 0 | 0 | 0 | 1 | 0 | 16 | 47
|  |  | Demontáž armatur přírubových se 2 přírubami do DN 100 | [19 empty] | PP | 1
48 | K | 734 20-0823 | Demontáž armatur závitových se 2 závity do G 6/4" |  |  | ks | 2 |  |  | 0 |  |  |  |  | základní |  |  | 0.0022 | 0.0044 | 0 | 0 | 16 | K | 1 | ROZPOCET | 0 | 0 | 0 | 0 | 0 | 1 | 0 | 16 | 48
|  |  | Demontáž armatur závitových se 2 závity do G 6/4" | [19 empty] | PP | 1
49 | K | 734 20-0833 | Demontáž armatur závitových se 3 závity do G 6/4" |  |  | ks | 2 |  |  | 0 |  |  |  |  | základní |  |  | 0.00398 | 0.00796 | 0 | 0 | 16 | K | 1 | ROZPOCET | 0 | 0 | 0 | 0 | 0 | 1 | 0 | 16 | 49
|  |  | Demontáž armatur závitových se 3 závity do G 6/4" | [19 empty] | PP | 1
50 | K | 734 10-0811 | Demontáž armatur přírubových se 2 přírubami do DN 50 |  |  | ks | 6 |  |  | 0 |  |  |  |  | základní |  |  | 0.014 | 0.084 | 0 | 0 | 16 | K | 1 | ROZPOCET | 0 | 0 | 0 | 0 | 0 | 1 | 0 | 16 | 50
|  |  | Demontáž armatur přírubových se 2 přírubami do DN 50 | [19 empty] | PP | 1
51 | K | 734 10-0812 | Demontáž armatur přírubových se 2 přírubami do DN 100 |  |  | ks | 4 |  |  | 0 |  |  |  |  | základní |  |  | 0.039 | 0.156 | 0 | 0 | 16 | K | 1 | ROZPOCET | 0 | 0 | 0 | 0 | 0 | 1 | 0 | 16 | 51
|  |  | Demontáž armatur přírubových se 2 přírubami do DN 100 | [19 empty] | PP | 1
52 | K | 734 10-0811 | Demontáž armatur přírubových se 2 přírubami do DN 50 |  |  | ks | 7 |  |  | 0 |  |  |  |  | základní |  |  | 0.014 | 0.098 | 0 | 0 | 16 | K | 1 | ROZPOCET | 0 | 0 | 0 | 0 | 0 | 1 | 0 | 16 | 52
|  |  | Demontáž armatur přírubových se 2 přírubami do DN 50 | [19 empty] | PP | 1
53 | K | 734 10-0812 | Demontáž armatur přírubových se 2 přírubami do DN 100 |  |  | ks | 2 |  |  | 0 |  |  |  |  | základní |  |  | 0.039 | 0.078 | 0 | 0 | 16 | K | 1 | ROZPOCET | 0 | 0 | 0 | 0 | 0 | 1 | 0 | 16 | 53
|  |  | Demontáž armatur přírubových se 2 přírubami do DN 100 | [19 empty] | PP | 1
54 | K | 734 20-0823 | Demontáž armatur závitových se 2 závity do G 6/4" |  |  | ks | 9 |  |  | 0 |  |  |  |  | základní |  |  | 0.0022 | 0.0198 | 0 | 0 | 16 | K | 1 | ROZPOCET | 0 | 0 | 0 | 0 | 0 | 1 | 0 | 16 | 54
|  |  | Demontáž armatur závitových se 2 závity do G 6/4" | [19 empty] | PP | 1
55 | K | 734 20-0833 | Demontáž armatur závitových se 3 závity do G 6/4" |  |  | ks | 3 |  |  | 0 |  |  |  |  | základní |  |  | 0.00398 | 0.01194 | 0 | 0 | 16 | K | 1 | ROZPOCET | 0 | 0 | 0 | 0 | 0 | 1 | 0 | 16 | 55
|  |  | Demontáž armatur závitových se 3 závity do G 6/4" | [19 empty] | PP | 1
56 | K | 734 89-0802 | Vnitrostaveništní přemístění vybouraných (demontovaných) hmot armatur vodorovně do 100 m v objektech výšky do 12 m |  |  | tun | 1.247 |  |  | 0 |  |  |  |  | základní |  |  | 0 | 0 | 0 | 0 | 16 | K | 1 | ROZPOCET | 0 | 0 | 0 | 0 | 0 | 1 | 0 | 16 | -54444886
|  |  | Vnitrostaveništní přemístění vybouraných (demontovaných) hmot rozvodů potrubí vodorovně do 100 m v objektech výšky do 12 m | [19 empty] | PP | 1
| 4 - Opravy teplovodního systému | [8 empty] | 0 | [6 empty] | 0 |  | 0 |  | 0 | 2 | D | 0 | ROZPOCET | [6 empty] | 0
57 | K | 735 49-4811 | Vypuštění vody z otopných soustav a zpětné napuštění |  |  | m3 | 8.9 |  |  | 0 |  |  |  |  | základní |  |  | 0 | 0 | 0 | 0 | 16 | K | 1 | ROZPOCET | 0 | 0 | 0 | 0 | 0 | 1 | 0 | 16 | 57
|  |  | Vypuštění vody z otopných soustav a zpětné napuštění | [19 empty] | PP | 1
| 5 - Izolace tepelné (v podhledu) | [8 empty] | 0 | [6 empty] | 0 |  | 0 |  | 0 | 2 | D | 0 | ROZPOCET | [6 empty] | 0
58 | M | 713 41-0003 | Izol.tepelné-řezaná potrub pozdra kašírovaná hliník.fólií tl.40 mm-DN 20 |  |  | m | 10 |  |  | 0 |  |  |  |  | základní |  |  | 0 | 0 | 0 | 0 | 32 | M | 1 | ROZPOCET | 0 | 0 | 0 | 0 | 0 | 1 | 0 | 16 | 58
|  |  | Izol.tepelné-řezaná potrub pozdra kašírovaná hliník.fólií tl.40 mm-DN 20 | [19 empty] | PP | 1
59 | M | 713 41-0005 | Izol.tepelné-řezaná potrub pozdra kašírovaná hliník.fólií tl.40 mm-DN 32 |  |  | m | 40 |  |  | 0 |  |  |  |  | základní |  |  | 0 | 0 | 0 | 0 | 32 | M | 1 | ROZPOCET | 0 | 0 | 0 | 0 | 0 | 1 | 0 | 16 | 59
|  |  | Izol.tepelné-řezaná potrub pozdra kašírovaná hliník.fólií tl.40 mm-DN 32 | [19 empty] | PP | 1
60 | M | 713 41-0006 | Izol.tepelné-řezaná potrub pozdra kašírovaná hliník.fólií tl.40 mm-DN 40 |  |  | m | 45 |  |  | 0 |  |  |  |  | základní |  |  | 0 | 0 | 0 | 0 | 32 | M | 1 | ROZPOCET | 0 | 0 | 0 | 0 | 0 | 1 | 0 | 16 | 60
|  |  | Izol.tepelné-řezaná potrub pozdra kašírovaná hliník.fólií tl.40 mm-DN 40 | [19 empty] | PP | 1
61 | M | 713 41-0007 | Izol.tepelné-řezaná potrub pozdra kašírovaná hliník.fólií tl.40 mm-DN 50 |  |  | m | 33 |  |  | 0 |  |  |  |  | základní |  |  | 0 | 0 | 0 | 0 | 32 | M | 1 | ROZPOCET | 0 | 0 | 0 | 0 | 0 | 1 | 0 | 16 | 61
|  |  | Izol.tepelné-řezaná potrub pozdra kašírovaná hliník.fólií tl.40 mm-DN 50 | [19 empty] | PP | 1
62 | M | 713 41-0008 | Izol.tepelné-řezaná potrub pozdra kašírovaná hliník.fólií tl.60 mm-DN 65 |  |  | m | 37 |  |  | 0 |  |  |  |  | základní |  |  | 0 | 0 | 0 | 0 | 32 | M | 1 | ROZPOCET | 0 | 0 | 0 | 0 | 0 | 1 | 0 | 16 | 62
|  |  | Izol.tepelné-řezaná potrub pozdra kašírovaná hliník.fólií tl.60 mm-DN 65 | [19 empty] | PP | 1
63 | M | 713 41-0010 | Izol.tepelné-řezaná potrub pozdra kašírovaná hliník.fólií tl.80 mm-DN 125 |  |  | m | 10 |  |  | 0 |  |  |  |  | základní |  |  | 0 | 0 | 0 | 0 | 32 | M | 1 | ROZPOCET | 0 | 0 | 0 | 0 | 0 | 1 | 0 | 16 | 63
|  |  | Izol.tepelné-řezaná potrub pozdra kašírovaná hliník.fólií tl.80 mm-DN 125 | [19 empty] | PP | 1
64 | M | 713 41-0011 | Izol.tepelné-řezaná potrub pozdra kašírovaná hlin. fólií tl.80 mm-DN 150 |  |  | m | 20 |  |  | 0 |  |  |  |  | základní |  |  | 0 | 0 | 0 | 0 | 32 | M | 1 | ROZPOCET | 0 | 0 | 0 | 0 | 0 | 1 | 0 | 16 | 64
|  |  | Izol.tepelné-řezaná potrub pozdra kašírovaná hlin. fólií tl.80 mm-DN 150 | [19 empty] | PP | 1
65 | K | 734 42-0000 | Montáž izolace návlekové |  |  | m2 | 104 |  |  | 0 |  |  |  |  | základní |  |  | 0 | 0 | 0 | 0 | 16 | K | 1 | ROZPOCET | 0 | 0 | 0 | 0 | 0 | 1 | 0 | 16 | 65
|  |  | Montáž izolace návlekové | [19 empty] | PP | 1
66 | M | 734 45-0000 | Snímatelná pouzdra z hliníkového plechu (izolace armatur od DN 50) |  |  | ks | 15 |  |  | 0 |  |  |  |  | základní |  |  | 0 | 0 | 0 | 0 | 32 | M | 1 | ROZPOCET | 0 | 0 | 0 | 0 | 0 | 1 | 0 | 16 | 66
|  |  | Snímatelná pouzdra z hliníkového plechu (izolace armatur od DN 50) | [19 empty] | PP | 1
67 | K | 734 45-0001 | Montáž snímatelných pouzder |  |  | ks | 15 |  |  | 0 |  |  |  |  | základní |  |  | 0 | 0 | 0 | 0 | 16 | K | 1 | ROZPOCET | 0 | 0 | 0 | 0 | 0 | 1 | 0 | 16 | 67
|  |  | Montáž snímatelných pouzder | [19 empty] | PP | 1
68 | M | 713 42-0001 | Izolace rozdělovačů a sběračů - dodávka miner. plsti tl.4+4cm |  |  | m2 | 9 |  |  | 0 |  |  |  |  | základní |  |  | 0 | 0 | 0 | 0 | 32 | M | 1 | ROZPOCET | 0 | 0 | 0 | 0 | 0 | 1 | 0 | 16 | 68
|  |  | Izolace rozdělovačů a sběračů - dodávka miner. plsti tl.4+4cm | [19 empty] | PP | 1
69 | K | 713 42-0002 | Montáž minerální plsti |  |  | m2 | 5.1 |  |  | 0 |  |  |  |  | základní |  |  | 0 | 0 | 0 | 0 | 16 | K | 1 | ROZPOCET | 0 | 0 | 0 | 0 | 0 | 1 | 0 | 16 | 69
|  |  | Montáž minerální plsti | [19 empty] | PP | 1
70 | M | 713 42-0003 | Oplechování rozdělovačů a sběračů - dodávka Al plechu |  |  | kg | 14 |  |  | 0 |  |  |  |  | základní |  |  | 0 | 0 | 0 | 0 | 32 | M | 1 | ROZPOCET | 0 | 0 | 0 | 0 | 0 | 1 | 0 | 16 | 70
|  |  | Oplechování rozdělovačů a sběračů - dodávka Al plechu | [19 empty] | PP | 1
71 | K | 713 42-0004 | Montáž Al plechu |  |  | m2 | 9 |  |  | 0 |  |  |  |  | základní |  |  | 0 | 0 | 0 | 0 | 16 | K | 1 | ROZPOCET | 0 | 0 | 0 | 0 | 0 | 1 | 0 | 16 | 71
|  |  | Montáž Al plechu | [19 empty] | PP | 1
72 | M | 713 41-0003 | Izol.tepelné-řezaná potrub pozdra kašírovaná hliník.fólií tl.40 mm-DN 20 |  |  | m | 1 |  |  | 0 |  |  |  |  | základní |  |  | 0 | 0 | 0 | 0 | 32 | M | 1 | ROZPOCET | 0 | 0 | 0 | 0 | 0 | 1 | 0 | 16 | 72
|  |  | Izol.tepelné-řezaná potrub pozdra kašírovaná hliník.fólií tl.40 mm-DN 20 | [19 empty] | PP | 1
73 | M | 713 41-0006 | Izol.tepelné-řezaná potrub pozdra kašírovaná hliník.fólií tl.40 mm-DN 40 |  |  | m | 6 |  |  | 0 |  |  |  |  | základní |  |  | 0 | 0 | 0 | 0 | 32 | M | 1 | ROZPOCET | 0 | 0 | 0 | 0 | 0 | 1 | 0 | 16 | 73
|  |  | Izol.tepelné-řezaná potrub pozdra kašírovaná hliník.fólií tl.40 mm-DN 40 | [19 empty] | PP | 1
74 | M | 713 41-0007 | Izol.tepelné-řezaná potrub pozdra kašírovaná hliník.fólií tl.40 mm-DN 50 |  |  | m | 18 |  |  | 0 |  |  |  |  | základní |  |  | 0 | 0 | 0 | 0 | 32 | M | 1 | ROZPOCET | 0 | 0 | 0 | 0 | 0 | 1 | 0 | 16 | 74
|  |  | Izol.tepelné-řezaná potrub pozdra kašírovaná hliník.fólií tl.40 mm-DN 50 | [19 empty] | PP | 1
75 | M | 713 41-0009 | Izol.tepelné-řezaná potrub pozdra kašírovaná hliník.fólií tl.60 mm-DN 100 |  |  | m | 60 |  |  | 0 |  |  |  |  | základní |  |  | 0 | 0 | 0 | 0 | 32 | M | 1 | ROZPOCET | 0 | 0 | 0 | 0 | 0 | 1 | 0 | 16 | 75
|  |  | Izol.tepelné-řezaná potrub pozdra kašírovaná hliník.fólií tl.60 mm-DN 100 | [19 empty] | PP | 1
76 | K | 734 42-0000 | Montáž izolace návlekové |  |  | m2 | 25 |  |  | 0 |  |  |  |  | základní |  |  | 0 | 0 | 0 | 0 | 16 | K | 1 | ROZPOCET | 0 | 0 | 0 | 0 | 0 | 1 | 0 | 16 | 76
|  |  | Montáž izolace návlekové | [19 empty] | PP | 1
77 | M | 734 45-0000 | Snímatelná pouzdra z hliníkového plechu (izolace armatur od DN 50) |  |  | ks | 8 |  |  | 0 |  |  |  |  | základní |  |  | 0 | 0 | 0 | 0 | 32 | M | 1 | ROZPOCET | 0 | 0 | 0 | 0 | 0 | 1 | 0 | 16 | 77
|  |  | Snímatelná pouzdra z hliníkového plechu (izolace armatur od DN 50) | [19 empty] | PP | 1
78 | K | 734 45-0001 | Montáž snímatelných pouzder |  |  | ks | 8 |  |  | 0 |  |  |  |  | základní |  |  | 0 | 0 | 0 | 0 | 16 | K | 1 | ROZPOCET | 0 | 0 | 0 | 0 | 0 | 1 | 0 | 16 | 78
|  |  | Montáž snímatelných pouzder | [19 empty] | PP | 1
79 | M | 713 41-0003 | Izol.tepelné-řezaná potrub pozdra kašírovaná hliník.fólií tl.40 mm-DN 20 |  |  | m | 1 |  |  | 0 |  |  |  |  | základní |  |  | 0 | 0 | 0 | 0 | 32 | M | 1 | ROZPOCET | 0 | 0 | 0 | 0 | 0 | 1 | 0 | 16 | 79
|  |  | Izol.tepelné-řezaná potrub pozdra kašírovaná hliník.fólií tl.40 mm-DN 20 | [19 empty] | PP | 1
80 | M | 713 41-0004 | Izol.tepelné-řezaná potrub pozdra kašírovaná hliník.fólií tl.40 mm-DN 25 |  |  | m | 4 |  |  | 0 |  |  |  |  | základní |  |  | 0 | 0 | 0 | 0 | 32 | M | 1 | ROZPOCET | 0 | 0 | 0 | 0 | 0 | 1 | 0 | 16 | 80
|  |  | Izol.tepelné-řezaná potrub pozdra kašírovaná hliník.fólií tl.40 mm-DN 25 | [19 empty] | PP | 1
81 | M | 713 41-0005 | Izol.tepelné-řezaná potrub pozdra kašírovaná hliník.fólií tl.40 mm-DN 32 |  |  | m | 1 |  |  | 0 |  |  |  |  | základní |  |  | 0 | 0 | 0 | 0 | 32 | M | 1 | ROZPOCET | 0 | 0 | 0 | 0 | 0 | 1 | 0 | 16 | 81
|  |  | Izol.tepelné-řezaná potrub pozdra kašírovaná hliník.fólií tl.40 mm-DN 32 | [19 empty] | PP | 1
82 | M | 713 41-0006 | Izol.tepelné-řezaná potrub pozdra kašírovaná hliník.fólií tl.40 mm-DN 40 |  |  | m | 10 |  |  | 0 |  |  |  |  | základní |  |  | 0 | 0 | 0 | 0 | 32 | M | 1 | ROZPOCET | 0 | 0 | 0 | 0 | 0 | 1 | 0 | 16 | 82
|  |  | Izol.tepelné-řezaná potrub pozdra kašírovaná hliník.fólií tl.40 mm-DN 40 | [19 empty] | PP | 1
83 | M | 713 41-0007 | Izol.tepelné-řezaná potrub pozdra kašírovaná hliník.fólií tl.40 mm-DN 50 |  |  | m | 40 |  |  | 0 |  |  |  |  | základní |  |  | 0 | 0 | 0 | 0 | 32 | M | 1 | ROZPOCET | 0 | 0 | 0 | 0 | 0 | 1 | 0 | 16 | 83
|  |  | Izol.tepelné-řezaná potrub pozdra kašírovaná hliník.fólií tl.40 mm-DN 50 | [19 empty] | PP | 1
84 | M | 713 41-0008 | Izol.tepelné-řezaná potrub pozdra kašírovaná hliník.fólií tl.60 mm-DN 65 |  |  | m | 85 |  |  | 0 |  |  |  |  | základní |  |  | 0 | 0 | 0 | 0 | 32 | M | 1 | ROZPOCET | 0 | 0 | 0 | 0 | 0 | 1 | 0 | 16 | 84
|  |  | Izol.tepelné-řezaná potrub pozdra kašírovaná hliník.fólií tl.60 mm-DN 65 | [19 empty] | PP | 1
85 | K | 734 42-0000 | Montáž izolace návlekové |  |  | m2 | 64 |  |  | 0 |  |  |  |  | základní |  |  | 0 | 0 | 0 | 0 | 16 | K | 1 | ROZPOCET | 0 | 0 | 0 | 0 | 0 | 1 | 0 | 16 | 85
|  |  | Montáž izolace návlekové | [19 empty] | PP | 1
86 | M | 734 45-0000 | Snímatelná pouzdra z hliníkového plechu (izolace armatur od DN 50) |  |  | ks | 25 |  |  | 0 |  |  |  |  | základní |  |  | 0 | 0 | 0 | 0 | 32 | M | 1 | ROZPOCET | 0 | 0 | 0 | 0 | 0 | 1 | 0 | 16 | 86
|  |  | Snímatelná pouzdra z hliníkového plechu (izolace armatur od DN 50) | [19 empty] | PP | 1
87 | K | 734 45-0001 | Montáž snímatelných pouzder |  |  | ks | 25 |  |  | 0 |  |  |  |  | základní |  |  | 0 | 0 | 0 | 0 | 16 | K | 1 | ROZPOCET | 0 | 0 | 0 | 0 | 0 | 1 | 0 | 16 | 87
|  |  | Montáž snímatelných pouzder | [19 empty] | PP | 1
88 | M | 713 41-0003 | Izol.tepelné-řezaná potrub pozdra kašírovaná hliník.fólií tl.40 mm-DN 20 |  |  | m | 3 |  |  | 0 |  |  |  |  | základní |  |  | 0 | 0 | 0 | 0 | 32 | M | 1 | ROZPOCET | 0 | 0 | 0 | 0 | 0 | 1 | 0 | 16 | 88
|  |  | Izol.tepelné-řezaná potrub pozdra kašírovaná hliník.fólií tl.40 mm-DN 20 | [19 empty] | PP | 1
89 | M | 713 41-0004 | Izol.tepelné-řezaná potrub pozdra kašírovaná hliník.fólií tl.40 mm-DN 25 |  |  | m | 1 |  |  | 0 |  |  |  |  | základní |  |  | 0 | 0 | 0 | 0 | 32 | M | 1 | ROZPOCET | 0 | 0 | 0 | 0 | 0 | 1 | 0 | 16 | 89
|  |  | Izol.tepelné-řezaná potrub pozdra kašírovaná hliník.fólií tl.40 mm-DN 25 | [19 empty] | PP | 1
90 | M | 713 41-0005 | Izol.tepelné-řezaná potrub pozdra kašírovaná hliník.fólií tl.40 mm-DN 32 |  |  | m | 1 |  |  | 0 |  |  |  |  | základní |  |  | 0 | 0 | 0 | 0 | 32 | M | 1 | ROZPOCET | 0 | 0 | 0 | 0 | 0 | 1 | 0 | 16 | 90
|  |  | Izol.tepelné-řezaná potrub pozdra kašírovaná hliník.fólií tl.40 mm-DN 32 | [19 empty] | PP | 1
91 | M | 713 41-0006 | Izol.tepelné-řezaná potrub pozdra kašírovaná hliník.fólií tl.40 mm-DN 40 |  |  | m | 40 |  |  | 0 |  |  |  |  | základní |  |  | 0 | 0 | 0 | 0 | 32 | M | 1 | ROZPOCET | 0 | 0 | 0 | 0 | 0 | 1 | 0 | 16 | 91
|  |  | Izol.tepelné-řezaná potrub pozdra kašírovaná hliník.fólií tl.40 mm-DN 40 | [19 empty] | PP | 1
92 | M | 713 41-0007 | Izol.tepelné-řezaná potrub pozdra kašírovaná hliník.fólií tl.40 mm-DN 50 |  |  | m | 39 |  |  | 0 |  |  |  |  | základní |  |  | 0 | 0 | 0 | 0 | 32 | M | 1 | ROZPOCET | 0 | 0 | 0 | 0 | 0 | 1 | 0 | 16 | 92
|  |  | Izol.tepelné-řezaná potrub pozdra kašírovaná hliník.fólií tl.40 mm-DN 50 | [19 empty] | PP | 1
93 | M | 713 41-0009 | Izol.tepelné-řezaná potrub pozdra kašírovaná hliník.fólií tl.60 mm-DN 100 |  |  | m | 15 |  |  | 0 |  |  |  |  | základní |  |  | 0 | 0 | 0 | 0 | 32 | M | 1 | ROZPOCET | 0 | 0 | 0 | 0 | 0 | 1 | 0 | 16 | 93
|  |  | Izol.tepelné-řezaná potrub pozdra kašírovaná hliník.fólií tl.60 mm-DN 100 | [19 empty] | PP | 1
94 | K | 734 42-0000 | Montáž izolace návlekové |  |  | m2 | 55 |  |  | 0 |  |  |  |  | základní |  |  | 0 | 0 | 0 | 0 | 16 | K | 1 | ROZPOCET | 0 | 0 | 0 | 0 | 0 | 1 | 0 | 16 | 94
|  |  | Montáž izolace návlekové | [19 empty] | PP | 1
95 | M | 734 45-0000 | Snímatelná pouzdra z hliníkového plechu (izolace armatur od DN 50) |  |  | ks | 9 |  |  | 0 |  |  |  |  | základní |  |  | 0 | 0 | 0 | 0 | 32 | M | 1 | ROZPOCET | 0 | 0 | 0 | 0 | 0 | 1 | 0 | 16 | 95
|  |  | Snímatelná pouzdra z hliníkového plechu (izolace armatur od DN 50) | [19 empty] | PP | 1
96 | K | 734 45-0001 | Montáž snímatelných pouzder |  |  | ks | 9 |  |  | 0 |  |  |  |  | základní |  |  | 0 | 0 | 0 | 0 | 16 | K | 1 | ROZPOCET | 0 | 0 | 0 | 0 | 0 | 1 | 0 | 16 | 96
|  |  | Montáž snímatelných pouzder | [19 empty] | PP | 1
97 | K | 735 20-0000 | Přesun hmot 4% |  |  | % |  |  |  | 0 |  |  |  |  | základní |  |  | 0 | 0 | 0 | 0 | 16 | K | 1 | ROZPOCET | 0 | 0 | 0 | 0 | 0 | 1 | 0 | 16 | 97
|  |  | Přesun hmot 4% | [19 empty] | PP | 1
| 6 - Kotelny | [8 empty] | 0 | [6 empty] | 0 |  | 0.0053 |  | 0 | 2 | D | 0 | ROZPOCET | [6 empty] | 0
98 | M | 731 34-1140 | Hadice napouštěcí |  |  | m | 10 |  |  | 0 |  |  |  |  | základní |  |  | 0.00053 | 0.0053 | 0 | 0 | 32 | M | 1 | ROZPOCET | 0 | 0 | 0 | 0 | 0 | 1 | 0 | 16 | 98
|  |  | Hadice napouštěcí | [19 empty] | PP | 1
99 | K | 735 20-0000 | Přesun hmot 4% |  |  | % |  |  |  | 0 |  |  |  |  | základní |  |  | 0 | 0 | 0 | 0 | 16 | K | 1 | ROZPOCET | 0 | 0 | 0 | 0 | 0 | 1 | 0 | 16 | 99
|  |  | Přesun hmot 4% | [19 empty] | PP | 1
| 7 - Strojovny | [8 empty] | 0 | [6 empty] | 0 |  | 1.4065 |  | 0 | 2 | D | 0 | ROZPOCET | [6 empty] | 0
100 | M | 732 11-1132 | Rozdělovač a sběrač DN 125 |  |  | ks | 2 |  |  | 0 |  |  |  |  | základní |  |  | 0.07254 | 0.14508 | 0 | 0 | 32 | M | 1 | ROZPOCET | 0 | 0 | 0 | 0 | 0 | 1 | 0 | 16 | 100
|  |  | Rozdělovač a sběrač DN 125 | [19 empty] | PP | 1
101 | M | 732 11-1232 | Příplatek za každých dalších 0,5 m délky tělesa |  |  | ks | 4 |  |  | 0 |  |  |  |  | základní |  |  | 0.00966 | 0.03864 | 0 | 0 | 32 | M | 1 | ROZPOCET | 0 | 0 | 0 | 0 | 0 | 1 | 0 | 16 | 101
|  |  | Příplatek za každých dalších 0,5 m délky tělesa | [19 empty] | PP | 1
102 | M | 732 11-1315 | Trubková hrdla DN 32 |  |  | ks | 4 |  |  | 0 |  |  |  |  | základní |  |  | 0.00078 | 0.00312 | 0 | 0 | 32 | M | 1 | ROZPOCET | 0 | 0 | 0 | 0 | 0 | 1 | 0 | 16 | 102
|  |  | Trubková hrdla DN 32 | [19 empty] | PP | 1
103 | M | 732 11-1316 | Trubková hrdla DN 40 |  |  | ks | 2 |  |  | 0 |  |  |  |  | základní |  |  | 0.00113 | 0.00226 | 0 | 0 | 32 | M | 1 | ROZPOCET | 0 | 0 | 0 | 0 | 0 | 1 | 0 | 16 | 103
|  |  | Trubková hrdla DN 40 | [19 empty] | PP | 1
104 | M | 732 11-1318 | Trubková hrdla DN 50 |  |  | ks | 2 |  |  | 0 |  |  |  |  | základní |  |  | 0.00158 | 0.00316 | 0 | 0 | 32 | M | 1 | ROZPOCET | 0 | 0 | 0 | 0 | 0 | 1 | 0 | 16 | 104
|  |  | Trubková hrdla DN 50 | [19 empty] | PP | 1
105 | M | 732 11-1322 | Trubková hrdla DN 65 |  |  | ks | 2 |  |  | 0 |  |  |  |  | základní |  |  | 0.00235 | 0.0047 | 0 | 0 | 32 | M | 1 | ROZPOCET | 0 | 0 | 0 | 0 | 0 | 1 | 0 | 16 | 105
|  |  | Trubková hrdla DN 65 | [19 empty] | PP | 1
106 | M | 732 19-9101 | Orientační štítky |  |  | ks | 8 |  |  | 0 |  |  |  |  | základní |  |  | 0.07262 | 0.58096 | 0 | 0 | 32 | M | 1 | ROZPOCET | 0 | 0 | 0 | 0 | 0 | 1 | 0 | 16 | 106
|  |  | Orientační štítky | [19 empty] | PP | 1
107 | K | 732 19-9100 | montáž orientačních štítků |  |  | ks | 8 |  |  | 0 |  |  |  |  | základní |  |  | 0.07262 | 0.58096 | 0 | 0 | 16 | K | 1 | ROZPOCET | 0 | 0 | 0 | 0 | 0 | 1 | 0 | 16 | 107
|  |  | montáž orientačních štítků | [19 empty] | PP | 1
108 | M | 732 42-9101 | Teplovodní elektronické čerpadlo DN 25,Q=2,45m3/h,H=4m v.sl.,1x230V - zařízení VZT 1 |  |  | ks | 1 |  |  | 0 |  |  |  |  | základní |  |  | 0.0029 | 0.0029 | 0 | 0 | 32 | M | 1 | ROZPOCET | 0 | 0 | 0 | 0 | 0 | 1 | 0 | 16 | 108
|  |  | Teplovodní elektronické čerpadlo DN 25,Q=2,45m3/h,H=4m v.sl.,1x230V - zařízení VZT 1 | [19 empty] | PP | 1
109 | K | 732 42-9111 | montáž čerpadel do DN 25 |  |  | ks | 1 |  |  | 0 |  |  |  |  | základní |  |  | 4e-05 | 4e-05 | 0 | 0 | 16 | K | 1 | ROZPOCET | 0 | 0 | 0 | 0 | 0 | 1 | 0 | 16 | 109
|  |  | montáž čerpadel do DN 25 | [19 empty] | PP | 1
110 | K | 732 20-9124 | montáž trojcestných ventilů, DN 20, Kv 6,3 (dod. M+R) |  |  | ks | 1 |  |  | 0 |  |  |  |  | základní |  |  | 5e-05 | 5e-05 | 0 | 0 | 16 | K | 1 | ROZPOCET | 0 | 0 | 0 | 0 | 0 | 1 | 0 | 16 | 110
|  |  | montáž trojcestných ventilů, DN 20, Kv 6,3 (dod. M+R) | [19 empty] | PP | 1
111 | M | 732 42-9101.1 | Teplovodní elektronické čerpadlo DN 25,Q=2,45m3/h,H=4m v.sl.,1x230V - zařízení VZT 2 |  |  | ks | 1 |  |  | 0 |  |  |  |  | základní |  |  | 0.0029 | 0.0029 | 0 | 0 | 32 | M | 1 | ROZPOCET | 0 | 0 | 0 | 0 | 0 | 1 | 0 | 16 | 111
|  |  | Teplovodní elektronické čerpadlo DN 25,Q=2,45m3/h,H=4m v.sl.,1x230V - zařízení VZT 2 | [19 empty] | PP | 1
112 | K | 732 42-9111 | montáž čerpadel do DN 25 |  |  | ks | 1 |  |  | 0 |  |  |  |  | základní |  |  | 4e-05 | 4e-05 | 0 | 0 | 16 | K | 1 | ROZPOCET | 0 | 0 | 0 | 0 | 0 | 1 | 0 | 16 | 112
|  |  | montáž čerpadel do DN 25 | [19 empty] | PP | 1
113 | K | 732 20-9124 | montáž trojcestných ventilů, DN 20, Kv 6,3 (dod. M+R) |  |  | ks | 1 |  |  | 0 |  |  |  |  | základní |  |  | 5e-05 | 5e-05 | 0 | 0 | 16 | K | 1 | ROZPOCET | 0 | 0 | 0 | 0 | 0 | 1 | 0 | 16 | 113
|  |  | montáž trojcestných ventilů, DN 20, Kv 6,3 (dod. M+R) | [19 empty] | PP | 1
114 | M | 732 42-9101.2 | Teplovodní elektronické čerpadlo DN 25,Q=1,90m3/h,H=3m v.sl.,1x230V - zařízení VZT 3 |  |  | ks | 1 |  |  | 0 |  |  |  |  | základní |  |  | 0.0029 | 0.0029 | 0 | 0 | 32 | M | 1 | ROZPOCET | 0 | 0 | 0 | 0 | 0 | 1 | 0 | 16 | 114
|  |  | Teplovodní elektronické čerpadlo DN 25,Q=1,90m3/h,H=3m v.sl.,1x230V - zařízení VZT 3 | [19 empty] | PP | 1
115 | K | 732 42-9111 | montáž čerpadel do DN 25 |  |  | ks | 1 |  |  | 0 |  |  |  |  | základní |  |  | 4e-05 | 4e-05 | 0 | 0 | 16 | K | 1 | ROZPOCET | 0 | 0 | 0 | 0 | 0 | 1 | 0 | 16 | 115
|  |  | montáž čerpadel do DN 25 | [19 empty] | PP | 1
116 | K | 732 20-9124 | montáž trojcestných ventilů, DN 20, Kv 6,3 (dod. M+R) |  |  | ks | 1 |  |  | 0 |  |  |  |  | základní |  |  | 5e-05 | 5e-05 | 0 | 0 | 16 | K | 1 | ROZPOCET | 0 | 0 | 0 | 0 | 0 | 1 | 0 | 16 | 116
|  |  | montáž trojcestných ventilů, DN 20, Kv 6,3 (dod. M+R) | [19 empty] | PP | 1
117 | M | 732 42-9101.3 | Teplovodní elektronické čerpadlo DN 25,Q=1,10m3/h, H=3,5m v.sl.,1x230V - zařízení VZT 4 |  |  | ks | 1 |  |  | 0 |  |  |  |  | základní |  |  | 0.0029 | 0.0029 | 0 | 0 | 32 | M | 1 | ROZPOCET | 0 | 0 | 0 | 0 | 0 | 1 | 0 | 16 | 117
|  |  | Teplovodní elektronické čerpadlo DN 25,Q=1,10m3/h, H=3,5m v.sl.,1x230V - zařízení VZT 4 | [19 empty] | PP | 1
118 | K | 732 42-9111 | montáž čerpadel do DN 25 |  |  | ks | 1 |  |  | 0 |  |  |  |  | základní |  |  | 4e-05 | 4e-05 | 0 | 0 | 16 | K | 1 | ROZPOCET | 0 | 0 | 0 | 0 | 0 | 1 | 0 | 16 | 118
|  |  | montáž čerpadel do DN 25 | [19 empty] | PP | 1
119 | K | 732 20-9124.1 | montáž trojcestných ventilů, DN 15, Kv 4 (dod. M+R) |  |  | ks | 1 |  |  | 0 |  |  |  |  | základní |  |  | 5e-05 | 5e-05 | 0 | 0 | 16 | K | 1 | ROZPOCET | 0 | 0 | 0 | 0 | 0 | 1 | 0 | 16 | 119
|  |  | montáž trojcestných ventilů, DN 15, Kv 4 (dod. M+R) | [19 empty] | PP | 1
120 | M | 732 42-9101.4 | Teplovodní elektronické čerpadlo DN 25,Q=3,75m3/h, H=3,5m v.sl.,1x230V - zařízení VZT 5 |  |  | ks | 1 |  |  | 0 |  |  |  |  | základní |  |  | 0.0029 | 0.0029 | 0 | 0 | 32 | M | 1 | ROZPOCET | 0 | 0 | 0 | 0 | 0 | 1 | 0 | 16 | 120
|  |  | Teplovodní elektronické čerpadlo DN 25,Q=3,75m3/h, H=3,5m v.sl.,1x230V - zařízení VZT 5 | [19 empty] | PP | 1
121 | K | 732 42-9111 | montáž čerpadel do DN 25 |  |  | ks | 1 |  |  | 0 |  |  |  |  | základní |  |  | 4e-05 | 4e-05 | 0 | 0 | 16 | K | 1 | ROZPOCET | 0 | 0 | 0 | 0 | 0 | 1 | 0 | 16 | 121
|  |  | montáž čerpadel do DN 25 | [19 empty] | PP | 1
122 | K | 732 20-9125 | montáž trojcestných ventilů, DN 25, Kv 10 (dod. M+R) |  |  | ks | 1 |  |  | 0 |  |  |  |  | základní |  |  | 5e-05 | 5e-05 | 0 | 0 | 16 | K | 1 | ROZPOCET | 0 | 0 | 0 | 0 | 0 | 1 | 0 | 16 | 122
|  |  | montáž trojcestných ventilů, DN 25, Kv 10 (dod. M+R) | [19 empty] | PP | 1
123 | M | 732 42-9101.5 | Teplovodní elektronické čerpadlo DN 25,Q=1,10m3/h, H=3,5m v.sl.,1x230V - zařízení VZT 6 |  |  | ks | 1 |  |  | 0 |  |  |  |  | základní |  |  | 0.0029 | 0.0029 | 0 | 0 | 32 | M | 1 | ROZPOCET | 0 | 0 | 0 | 0 | 0 | 1 | 0 | 16 | 123
|  |  | Teplovodní elektronické čerpadlo DN 25,Q=1,10m3/h, H=3,5m v.sl.,1x230V - zařízení VZT 6 | [19 empty] | PP | 1
124 | K | 732 42-9111 | montáž čerpadel do DN 25 |  |  | ks | 1 |  |  | 0 |  |  |  |  | základní |  |  | 4e-05 | 4e-05 | 0 | 0 | 16 | K | 1 | ROZPOCET | 0 | 0 | 0 | 0 | 0 | 1 | 0 | 16 | 124
|  |  | montáž čerpadel do DN 25 | [19 empty] | PP | 1
125 | K | 732 20-9123 | montáž trojcestných ventilů, DN 15, Kv 4 (dod. M+R) |  |  | ks | 1 |  |  | 0 |  |  |  |  | základní |  |  | 5e-05 | 5e-05 | 0 | 0 | 16 | K | 1 | ROZPOCET | 0 | 0 | 0 | 0 | 0 | 1 | 0 | 16 | 125
|  |  | montáž trojcestných ventilů, DN 15, Kv 4 (dod. M+R) | [19 empty] | PP | 1
126 | M | 732 42-9101.6 | Teplovodní elektronické čerpadlo DN 25,Q=1,64m3/h, H=3,5m v.sl.,1x230V - zařízení VZT 7 |  |  | ks | 1 |  |  | 0 |  |  |  |  | základní |  |  | 0.0029 | 0.0029 | 0 | 0 | 32 | M | 1 | ROZPOCET | 0 | 0 | 0 | 0 | 0 | 1 | 0 | 16 | 126
|  |  | Teplovodní elektronické čerpadlo DN 25,Q=1,64m3/h, H=3,5m v.sl.,1x230V - zařízení VZT 7 | [19 empty] | PP | 1
127 | K | 732 42-9111 | montáž čerpadel do DN 25 |  |  | ks | 1 |  |  | 0 |  |  |  |  | základní |  |  | 4e-05 | 4e-05 | 0 | 0 | 16 | K | 1 | ROZPOCET | 0 | 0 | 0 | 0 | 0 | 1 | 0 | 16 | 127
|  |  | montáž čerpadel do DN 25 | [19 empty] | PP | 1
128 | K | 732 20-9124 | montáž trojcestných ventilů, DN 20, Kv 6,3 (dod. M+R) |  |  | ks | 1 |  |  | 0 |  |  |  |  | základní |  |  | 5e-05 | 5e-05 | 0 | 0 | 16 | K | 1 | ROZPOCET | 0 | 0 | 0 | 0 | 0 | 1 | 0 | 16 | 128
|  |  | montáž trojcestných ventilů, DN 20, Kv 6,3 (dod. M+R) | [19 empty] | PP | 1
129 | M | 732 42-9101.7 | Teplovodní elektronické čerpadlo DN 25,Q=4,65m3/h, H=3,0m v.sl.,1x230V - zařízení VZT 8 |  |  | ks | 1 |  |  | 0 |  |  |  |  | základní |  |  | 0.0029 | 0.0029 | 0 | 0 | 32 | M | 1 | ROZPOCET | 0 | 0 | 0 | 0 | 0 | 1 | 0 | 16 | 129
|  |  | Teplovodní elektronické čerpadlo DN 25,Q=4,65m3/h, H=3,0m v.sl.,1x230V - zařízení VZT 8 | [19 empty] | PP | 1
130 | K | 732 42-9111 | montáž čerpadel do DN 25 |  |  | ks | 1 |  |  | 0 |  |  |  |  | základní |  |  | 4e-05 | 4e-05 | 0 | 0 | 16 | K | 1 | ROZPOCET | 0 | 0 | 0 | 0 | 0 | 1 | 0 | 16 | 130
|  |  | montáž čerpadel do DN 25 | [19 empty] | PP | 1
131 | K | 732 20-9123.1 | montáž trojcestných ventilů, DN 32, Kv 16 (dod. M+R) |  |  | ks | 1 |  |  | 0 |  |  |  |  | základní |  |  | 5e-05 | 5e-05 | 0 | 0 | 16 | K | 1 | ROZPOCET | 0 | 0 | 0 | 0 | 0 | 1 | 0 | 16 | 131
|  |  | montáž trojcestných ventilů, DN 32, Kv 16 (dod. M+R) | [19 empty] | PP | 1
132 | M | 732 42-9102 | Teplovodní elektronické čerpadlo DN 40,Q=8,81m3/h,H=4m v.sl.,1x230V - zařízení VZT 9a |  |  | ks | 1 |  |  | 0 |  |  |  |  | základní |  |  | 0.0037 | 0.0037 | 0 | 0 | 32 | M | 1 | ROZPOCET | 0 | 0 | 0 | 0 | 0 | 1 | 0 | 16 | 132
|  |  | Teplovodní elektronické čerpadlo DN 40,Q=8,81m3/h,H=4m v.sl.,1x230V - zařízení VZT 9a | [19 empty] | PP | 1
133 | K | 732 42-9112 | montáž čerpadel do DN 40 |  |  | ks | 1 |  |  | 0 |  |  |  |  | základní |  |  | 0.00069 | 0.00069 | 0 | 0 | 16 | K | 1 | ROZPOCET | 0 | 0 | 0 | 0 | 0 | 1 | 0 | 16 | 133
|  |  | montáž čerpadel do DN 40 | [19 empty] | PP | 1
134 | K | 732 20-9127 | montáž trojcestných ventilů, DN 40, Kv 25 (dod. M+R) |  |  | ks | 1 |  |  | 0 |  |  |  |  | základní |  |  | 5e-05 | 5e-05 | 0 | 0 | 16 | K | 1 | ROZPOCET | 0 | 0 | 0 | 0 | 0 | 1 | 0 | 16 | 134
|  |  | montáž trojcestných ventilů, DN 40, Kv 25 (dod. M+R) | [19 empty] | PP | 1
135 | M | 732 42-9102.1 | Teplovodní elektronické čerpadlo DN 40,Q=8,81m3/h,H=4m v.sl.,1x230V - zařízení VZT 9c |  |  | ks | 1 |  |  | 0 |  |  |  |  | základní |  |  | 0.0037 | 0.0037 | 0 | 0 | 32 | M | 1 | ROZPOCET | 0 | 0 | 0 | 0 | 0 | 1 | 0 | 16 | 135
|  |  | Teplovodní elektronické čerpadlo DN 40,Q=8,81m3/h,H=4m v.sl.,1x230V - zařízení VZT 9c | [19 empty] | PP | 1
136 | K | 732 42-9112 | montáž čerpadel do DN 40 |  |  | ks | 1 |  |  | 0 |  |  |  |  | základní |  |  | 0.00069 | 0.00069 | 0 | 0 | 16 | K | 1 | ROZPOCET | 0 | 0 | 0 | 0 | 0 | 1 | 0 | 16 | 136
|  |  | montáž čerpadel do DN 40 | [19 empty] | PP | 1
137 | K | 732 20-9127 | montáž trojcestných ventilů, DN 40, Kv 25 (dod. M+R) |  |  | ks | 1 |  |  | 0 |  |  |  |  | základní |  |  | 5e-05 | 5e-05 | 0 | 0 | 16 | K | 1 | ROZPOCET | 0 | 0 | 0 | 0 | 0 | 1 | 0 | 16 | 137
|  |  | montáž trojcestných ventilů, DN 40, Kv 25 (dod. M+R) | [19 empty] | PP | 1
138 | M | 732 42-9102.2 | Teplovodní elektronické čerpadlo DN 40,Q=8,81m3/h,H=4m v.sl.,1x230V - zařízení VZT 9d |  |  | ks | 1 |  |  | 0 |  |  |  |  | základní |  |  | 0.0037 | 0.0037 | 0 | 0 | 32 | M | 1 | ROZPOCET | 0 | 0 | 0 | 0 | 0 | 1 | 0 | 16 | 138
|  |  | Teplovodní elektronické čerpadlo DN 40,Q=8,81m3/h,H=4m v.sl.,1x230V - zařízení VZT 9d | [19 empty] | PP | 1
139 | K | 732 42-9112 | montáž čerpadel do DN 40 |  |  | ks | 1 |  |  | 0 |  |  |  |  | základní |  |  | 0.00069 | 0.00069 | 0 | 0 | 16 | K | 1 | ROZPOCET | 0 | 0 | 0 | 0 | 0 | 1 | 0 | 16 | 139
|  |  | montáž čerpadel do DN 40 | [19 empty] | PP | 1
140 | K | 732 20-9127 | montáž trojcestných ventilů, DN 40, Kv 25 (dod. M+R) |  |  | ks | 1 |  |  | 0 |  |  |  |  | základní |  |  | 5e-05 | 5e-05 | 0 | 0 | 16 | K | 1 | ROZPOCET | 0 | 0 | 0 | 0 | 0 | 1 | 0 | 16 | 140
|  |  | montáž trojcestných ventilů, DN 40, Kv 25 (dod. M+R) | [19 empty] | PP | 1
141 | M | 732 42-9102.3 | Teplovodní elektronické čerpadlo DN 40,Q=8,81m3/h,H=4m v.sl.,1x230V - zařízení VZT 9b |  |  | ks | 1 |  |  | 0 |  |  |  |  | základní |  |  | 0.0037 | 0.0037 | 0 | 0 | 32 | M | 1 | ROZPOCET | 0 | 0 | 0 | 0 | 0 | 1 | 0 | 16 | 141
|  |  | Teplovodní elektronické čerpadlo DN 40,Q=8,81m3/h,H=4m v.sl.,1x230V - zařízení VZT 9b | [19 empty] | PP | 1
142 | K | 732 42-9112 | montáž čerpadel do DN 40 |  |  | ks | 1 |  |  | 0 |  |  |  |  | základní |  |  | 0.00069 | 0.00069 | 0 | 0 | 16 | K | 1 | ROZPOCET | 0 | 0 | 0 | 0 | 0 | 1 | 0 | 16 | 142
|  |  | montáž čerpadel do DN 40 | [19 empty] | PP | 1
143 | K | 732 20-9127 | montáž trojcestných ventilů, DN 40, Kv 25 (dod. M+R) |  |  | ks | 1 |  |  | 0 |  |  |  |  | základní |  |  | 5e-05 | 5e-05 | 0 | 0 | 16 | K | 1 | ROZPOCET | 0 | 0 | 0 | 0 | 0 | 1 | 0 | 16 | 143
|  |  | montáž trojcestných ventilů, DN 40, Kv 25 (dod. M+R) | [19 empty] | PP | 1
144 | M | 732 42-9101.8 | Teplovodní elektronické čerpadlo DN 25,Q=1,98m3/h,H=3m v.sl.,1x230V - zařízení VZT 11 |  |  | ks | 1 |  |  | 0 |  |  |  |  | základní |  |  | 0.0029 | 0.0029 | 0 | 0 | 32 | M | 1 | ROZPOCET | 0 | 0 | 0 | 0 | 0 | 1 | 0 | 16 | 144
|  |  | Teplovodní elektronické čerpadlo DN 25,Q=1,98m3/h,H=3m v.sl.,1x230V - zařízení VZT 11 | [19 empty] | PP | 1
145 | K | 732 42-9111 | montáž čerpadel do DN 25 |  |  | ks | 1 |  |  | 0 |  |  |  |  | základní |  |  | 4e-05 | 4e-05 | 0 | 0 | 16 | K | 1 | ROZPOCET | 0 | 0 | 0 | 0 | 0 | 1 | 0 | 16 | 145
|  |  | montáž čerpadel do DN 25 | [19 empty] | PP | 1
146 | K | 732 20-9124 | montáž trojcestných ventilů, DN 20, Kv 6,3 (dod. M+R) |  |  | ks | 1 |  |  | 0 |  |  |  |  | základní |  |  | 5e-05 | 5e-05 | 0 | 0 | 16 | K | 1 | ROZPOCET | 0 | 0 | 0 | 0 | 0 | 1 | 0 | 16 | 146
|  |  | montáž trojcestných ventilů, DN 20, Kv 6,3 (dod. M+R) | [19 empty] | PP | 1
147 | M | 732 42-9101.9 | Teplovodní elektronické čerpadlo DN 25,Q=0,80m3/h,H=3m v.sl.,1x230V - zařízení VZT 12 |  |  | ks | 1 |  |  | 0 |  |  |  |  | základní |  |  | 0.0029 | 0.0029 | 0 | 0 | 32 | M | 1 | ROZPOCET | 0 | 0 | 0 | 0 | 0 | 1 | 0 | 16 | 147
|  |  | Teplovodní elektronické čerpadlo DN 25,Q=0,80m3/h,H=3m v.sl.,1x230V - zařízení VZT 12 | [19 empty] | PP | 1
148 | K | 732 42-9111 | montáž čerpadel do DN 25 |  |  | ks | 1 |  |  | 0 |  |  |  |  | základní |  |  | 4e-05 | 4e-05 | 0 | 0 | 16 | K | 1 | ROZPOCET | 0 | 0 | 0 | 0 | 0 | 1 | 0 | 16 | 148
|  |  | montáž čerpadel do DN 25 | [19 empty] | PP | 1
149 | K | 732 20-9122 | montáž trojcestných ventilů, DN 15, Kv 2,5 (dod. M+R) |  |  | ks | 1 |  |  | 0 |  |  |  |  | základní |  |  | 5e-05 | 5e-05 | 0 | 0 | 16 | K | 1 | ROZPOCET | 0 | 0 | 0 | 0 | 0 | 1 | 0 | 16 | 149
|  |  | montáž trojcestných ventilů, DN 15, Kv 2,5 (dod. M+R) | [19 empty] | PP | 1
150 | K | 735 20-0000 | Přesun hmot 4% |  |  | % |  |  |  | 0 |  |  |  |  | základní |  |  | 0 | 0 | 0 | 0 | 16 | K | 1 | ROZPOCET | 0 | 0 | 0 | 0 | 0 | 1 | 0 | 16 | 150
|  |  | Přesun hmot 4% | [19 empty] | PP | 1
| 8 - Potrubí | [8 empty] | 0 | [6 empty] | 0 |  | 5.1966 |  | 0 | 2 | D | 0 | ROZPOCET | [6 empty] | 0
151 | M | 733 11-1114 | Potrubí z trubek ocelových závitových bezeš. ve strojovnách DN 20 |  |  | bm | 10 |  |  | 0 |  |  |  |  | základní |  |  | 0.0075 | 0.075 | 0 | 0 | 32 | M | 1 | ROZPOCET | 0 | 0 | 0 | 0 | 0 | 1 | 0 | 16 | 151
|  |  | Potrubí z trubek ocelových závitových bezeš. ve strojovnách DN 20 | [19 empty] | PP | 1
152 | M | 733 11-1116 | Potrubí z trubek ocelových závitových bezeš. ve strojovnách DN 32 |  |  | bm | 40 |  |  | 0 |  |  |  |  | základní |  |  | 0.00908 | 0.3632 | 0 | 0 | 32 | M | 1 | ROZPOCET | 0 | 0 | 0 | 0 | 0 | 1 | 0 | 16 | 152
|  |  | Potrubí z trubek ocelových závitových bezeš. ve strojovnách DN 32 | [19 empty] | PP | 1
153 | M | 733 11-1117 | Potrubí z trubek ocelových závitových bezeš. ve strojovnách DN 40 |  |  | bm | 45 |  |  | 0 |  |  |  |  | základní |  |  | 0.0095 | 0.4275 | 0 | 0 | 32 | M | 1 | ROZPOCET | 0 | 0 | 0 | 0 | 0 | 1 | 0 | 16 | 153
|  |  | Potrubí z trubek ocelových závitových bezeš. ve strojovnách DN 40 | [19 empty] | PP | 1
154 | K | 733 11-3116 | Příplatek za zhotovení přípojky z ocel. trubek závitových DN 25-40 |  |  | ks | 14 |  |  | 0 |  |  |  |  | základní |  |  | 0 | 0 | 0 | 0 | 16 | K | 1 | ROZPOCET | 0 | 0 | 0 | 0 | 0 | 1 | 0 | 16 | 154
|  |  | Příplatek za zhotovení přípojky z ocel. trubek závitových DN 25-40 | [19 empty] | PP | 1
155 | M | 733 12-1218 | Potrubí z trubek ocelových hladkých bezeš. ve strojovnách O 57/3 |  |  | bm | 33 |  |  | 0 |  |  |  |  | základní |  |  | 0.0072 | 0.2376 | 0 | 0 | 32 | M | 1 | ROZPOCET | 0 | 0 | 0 | 0 | 0 | 1 | 0 | 16 | 155
|  |  | Potrubí z trubek ocelových hladkých bezeš. ve strojovnách O 57/3 | [19 empty] | PP | 1
156 | M | 733 12-1224 | Potrubí z trubek ocelových hladkých bezeš. ve strojovnách O 76/3 |  |  | bm | 37 |  |  | 0 |  |  |  |  | základní |  |  | 0.00993 | 0.36741 | 0 | 0 | 32 | M | 1 | ROZPOCET | 0 | 0 | 0 | 0 | 0 | 1 | 0 | 16 | 156
|  |  | Potrubí z trubek ocelových hladkých bezeš. ve strojovnách O 76/3 | [19 empty] | PP | 1
157 | M | 733 12-1232 | Potrubí z trubek ocelových hladkých bezeš. ve strojovnách O 133/4 |  |  | bm | 10 |  |  | 0 |  |  |  |  | základní |  |  | 0.02122 | 0.2122 | 0 | 0 | 32 | M | 1 | ROZPOCET | 0 | 0 | 0 | 0 | 0 | 1 | 0 | 16 | 157
|  |  | Potrubí z trubek ocelových hladkých bezeš. ve strojovnách O 133/4 | [19 empty] | PP | 1
158 | M | 733 12-1235 | Potrubí z trubek ocelových hladkých bezeš. ve strojovnách O 159/4,5 |  |  | bm | 20 |  |  | 0 |  |  |  |  | základní |  |  | 0.02373 | 0.4746 | 0 | 0 | 32 | M | 1 | ROZPOCET | 0 | 0 | 0 | 0 | 0 | 1 | 0 | 16 | 158
|  |  | Potrubí z trubek ocelových hladkých bezeš. ve strojovnách O 159/4,5 | [19 empty] | PP | 1
159 | M | 733 11-0000 | Upevnění potrubí |  |  | ks | 70 |  |  | 0 |  |  |  |  | základní |  |  | 0.001 | 0.07 | 0 | 0 | 32 | M | 1 | ROZPOCET | 0 | 0 | 0 | 0 | 0 | 1 | 0 | 16 | 159
|  |  | Upevnění potrubí | [19 empty] | PP | 1
160 | M | 733 14-1102 | Odvzdušńovací nádobka do DN 50 |  |  | ks | 13 |  |  | 0 |  |  |  |  | základní |  |  | 0.00122 | 0.01586 | 0 | 0 | 32 | M | 1 | ROZPOCET | 0 | 0 | 0 | 0 | 0 | 1 | 0 | 16 | 160
|  |  | Odvzdušńovací nádobka do DN 50 | [19 empty] | PP | 1
161 | M | 733 12-4113 | Zhotovení přechodů z trubek ocel. hladkých DN 25/15 |  |  | ks | 4 |  |  | 0 |  |  |  |  | základní |  |  | 0.00101 | 0.00404 | 0 | 0 | 32 | M | 1 | ROZPOCET | 0 | 0 | 0 | 0 | 0 | 1 | 0 | 16 | 161
|  |  | Zhotovení přechodů z trubek ocel. hladkých DN 25/15 | [19 empty] | PP | 1
162 | M | 733 12-4114 | Zhotovení přechodů z trubek ocel. hladkých DN 32/20 |  |  | ks | 2 |  |  | 0 |  |  |  |  | základní |  |  | 0.00114 | 0.00228 | 0 | 0 | 32 | M | 1 | ROZPOCET | 0 | 0 | 0 | 0 | 0 | 1 | 0 | 16 | 162
|  |  | Zhotovení přechodů z trubek ocel. hladkých DN 32/20 | [19 empty] | PP | 1
163 | M | 733 12-4115 | Zhotovení přechodů z trubek ocel. hladkých DN 40/25 |  |  | ks | 3 |  |  | 0 |  |  |  |  | základní |  |  | 0.00114 | 0.00342 | 0 | 0 | 32 | M | 1 | ROZPOCET | 0 | 0 | 0 | 0 | 0 | 1 | 0 | 16 | 163
|  |  | Zhotovení přechodů z trubek ocel. hladkých DN 40/25 | [19 empty] | PP | 1
164 | M | 733 12-4116 | Zhotovení přechodů z trubek ocel. hladkých DN 40/20 |  |  | ks | 2 |  |  | 0 |  |  |  |  | základní |  |  | 0.00149 | 0.00298 | 0 | 0 | 32 | M | 1 | ROZPOCET | 0 | 0 | 0 | 0 | 0 | 1 | 0 | 16 | 164
|  |  | Zhotovení přechodů z trubek ocel. hladkých DN 40/20 | [19 empty] | PP | 1
165 | M | 733 12-4118 | Zhotovení přechodů z trubek ocel. hladkých DN 50/25 |  |  | ks | 6 |  |  | 0 |  |  |  |  | základní |  |  | 0.00187 | 0.01122 | 0 | 0 | 32 | M | 1 | ROZPOCET | 0 | 0 | 0 | 0 | 0 | 1 | 0 | 16 | 165
|  |  | Zhotovení přechodů z trubek ocel. hladkých DN 50/25 | [19 empty] | PP | 1
166 | M | 733 12-4128 | Zhotovení přechodů z trubek ocel. hladkých DN 150/100 |  |  | ks | 2 |  |  | 0 |  |  |  |  | základní |  |  | 0.00478 | 0.00956 | 0 | 0 | 32 | M | 1 | ROZPOCET | 0 | 0 | 0 | 0 | 0 | 1 | 0 | 16 | 166
|  |  | Zhotovení přechodů z trubek ocel. hladkých DN 150/100 | [19 empty] | PP | 1
167 | K | 733 19- 0107 | Zkoušky těsnosti potrubí z trubek ocelových závitových DN do 40 |  |  | m | 95 |  |  | 0 |  |  |  |  | základní |  |  | 0 | 0 | 0 | 0 | 16 | K | 1 | ROZPOCET | 0 | 0 | 0 | 0 | 0 | 1 | 0 | 16 | 167
|  |  | Zkoušky těsnosti potrubí z trubek ocelových závitových DN do 40 | [19 empty] | PP | 1
168 | K | 733 19- 0219 | Zkoušky těsnosti potrubí z trubek ocelových hladkých DN do O 57/3 |  |  | m | 33 |  |  | 0 |  |  |  |  | základní |  |  | 0 | 0 | 0 | 0 | 16 | K | 1 | ROZPOCET | 0 | 0 | 0 | 0 | 0 | 1 | 0 | 16 | 168
|  |  | Zkoušky těsnosti potrubí z trubek ocelových hladkých DN do O 57/3 | [19 empty] | PP | 1
169 | K | 733 19- 0225 | Zkoušky těsnosti potrubí z trubek ocelových hladkých DN do O 89/3,5 |  |  | m | 37 |  |  | 0 |  |  |  |  | základní |  |  | 0 | 0 | 0 | 0 | 16 | K | 1 | ROZPOCET | 0 | 0 | 0 | 0 | 0 | 1 | 0 | 16 | 169
|  |  | Zkoušky těsnosti potrubí z trubek ocelových hladkých DN do O 89/3,5 | [19 empty] | PP | 1
170 | K | 733 19- 0232 | Zkoušky těsnosti potrubí z trubek ocelových hladkých DN do O 133/4 |  |  | m | 10 |  |  | 0 |  |  |  |  | základní |  |  | 0 | 0 | 0 | 0 | 16 | K | 1 | ROZPOCET | 0 | 0 | 0 | 0 | 0 | 1 | 0 | 16 | 170
|  |  | Zkoušky těsnosti potrubí z trubek ocelových hladkých DN do O 133/4 | [19 empty] | PP | 1
171 | K | 733 19- 0235 | Zkoušky těsnosti potrubí z trub. ocelových hladkých DN do O 159/4,5 |  |  | m | 20 |  |  | 0 |  |  |  |  | základní |  |  | 0 | 0 | 0 | 0 | 16 | K | 1 | ROZPOCET | 0 | 0 | 0 | 0 | 0 | 1 | 0 | 16 | 171
|  |  | Zkoušky těsnosti potrubí z trub. ocelových hladkých DN do O 159/4,5 | [19 empty] | PP | 1
172 | M | 733 11-1114 | Potrubí z trubek ocelových závitových bezeš. ve strojovnách DN 20 |  |  | bm | 1 |  |  | 0 |  |  |  |  | základní |  |  | 0.0075 | 0.0075 | 0 | 0 | 32 | M | 1 | ROZPOCET | 0 | 0 | 0 | 0 | 0 | 1 | 0 | 16 | 172
|  |  | Potrubí z trubek ocelových závitových bezeš. ve strojovnách DN 20 | [19 empty] | PP | 1
173 | M | 733 11-1117 | Potrubí z trubek ocelových závitových bezeš. ve strojovnách DN 40 |  |  | bm | 6 |  |  | 0 |  |  |  |  | základní |  |  | 0.0095 | 0.057 | 0 | 0 | 32 | M | 1 | ROZPOCET | 0 | 0 | 0 | 0 | 0 | 1 | 0 | 16 | 173
|  |  | Potrubí z trubek ocelových závitových bezeš. ve strojovnách DN 40 | [19 empty] | PP | 1
174 | K | 733 11-3116 | Příplatek za zhotovení přípojky z ocel. trubek závitových DN 25-40 |  |  | ks | 2 |  |  | 0 |  |  |  |  | základní |  |  | 0 | 0 | 0 | 0 | 16 | K | 1 | ROZPOCET | 0 | 0 | 0 | 0 | 0 | 1 | 0 | 16 | 174
|  |  | Příplatek za zhotovení přípojky z ocel. trubek závitových DN 25-40 | [19 empty] | PP | 1
175 | M | 733 12-1218 | Potrubí z trubek ocelových hladkých bezeš. ve strojovnách O 57/3 |  |  | bm | 18 |  |  | 0 |  |  |  |  | základní |  |  | 0.0072 | 0.1296 | 0 | 0 | 32 | M | 1 | ROZPOCET | 0 | 0 | 0 | 0 | 0 | 1 | 0 | 16 | 175
|  |  | Potrubí z trubek ocelových hladkých bezeš. ve strojovnách O 57/3 | [19 empty] | PP | 1
176 | M | 733 12-1228 | Potrubí z trubek ocelových hladkých bezeš. ve strojovnách O 108/4 |  |  | bm | 20 |  |  | 0 |  |  |  |  | základní |  |  | 0.0165 | 0.33 | 0 | 0 | 32 | M | 1 | ROZPOCET | 0 | 0 | 0 | 0 | 0 | 1 | 0 | 16 | 176
|  |  | Potrubí z trubek ocelových hladkých bezeš. ve strojovnách O 108/4 | [19 empty] | PP | 1
177 | M | 733 11-0000 | Upevnění potrubí |  |  | ks | 15 |  |  | 0 |  |  |  |  | základní |  |  | 0.001 | 0.015 | 0 | 0 | 32 | M | 1 | ROZPOCET | 0 | 0 | 0 | 0 | 0 | 1 | 0 | 16 | 177
|  |  | Upevnění potrubí | [19 empty] | PP | 1
178 | M | 733 12-4117 | Zhotovení přechodů z trubek ocel. hladkých DN 50/32 |  |  | ks | 1 |  |  | 0 |  |  |  |  | základní |  |  | 0.00149 | 0.00149 | 0 | 0 | 32 | M | 1 | ROZPOCET | 0 | 0 | 0 | 0 | 0 | 1 | 0 | 16 | 178
|  |  | Zhotovení přechodů z trubek ocel. hladkých DN 50/32 | [19 empty] | PP | 1
179 | M | 733 12-4118 | Zhotovení přechodů z trubek ocel. hladkých DN 50/25 |  |  | ks | 1 |  |  | 0 |  |  |  |  | základní |  |  | 0.00187 | 0.00187 | 0 | 0 | 32 | M | 1 | ROZPOCET | 0 | 0 | 0 | 0 | 0 | 1 | 0 | 16 | 179
|  |  | Zhotovení přechodů z trubek ocel. hladkých DN 50/25 | [19 empty] | PP | 1
180 | K | 733 19- 0107 | Zkoušky těsnosti potrubí z trubek ocelových závitových DN do 40 |  |  | m | 7 |  |  | 0 |  |  |  |  | základní |  |  | 0 | 0 | 0 | 0 | 16 | K | 1 | ROZPOCET | 0 | 0 | 0 | 0 | 0 | 1 | 0 | 16 | 180
|  |  | Zkoušky těsnosti potrubí z trubek ocelových závitových DN do 40 | [19 empty] | PP | 1
181 | K | 733 19- 0219 | Zkoušky těsnosti potrubí z trubek ocelových hladkých DN do O 57/3 |  |  | m | 18 |  |  | 0 |  |  |  |  | základní |  |  | 0 | 0 | 0 | 0 | 16 | K | 1 | ROZPOCET | 0 | 0 | 0 | 0 | 0 | 1 | 0 | 16 | 181
|  |  | Zkoušky těsnosti potrubí z trubek ocelových hladkých DN do O 57/3 | [19 empty] | PP | 1
182 | K | 733 19- 0232 | Zkoušky těsnosti potrubí z trubek ocelových hladkých DN do O 133/4 |  |  | m | 20 |  |  | 0 |  |  |  |  | základní |  |  | 0 | 0 | 0 | 0 | 16 | K | 1 | ROZPOCET | 0 | 0 | 0 | 0 | 0 | 1 | 0 | 16 | 182
|  |  | Zkoušky těsnosti potrubí z trubek ocelových hladkých DN do O 133/4 | [19 empty] | PP | 1
183 | M | 733 11-1114 | Potrubí z trubek ocelových závitových bezeš. ve strojovnách DN 20 |  |  | bm | 1 |  |  | 0 |  |  |  |  | základní |  |  | 0.0075 | 0.0075 | 0 | 0 | 32 | M | 1 | ROZPOCET | 0 | 0 | 0 | 0 | 0 | 1 | 0 | 16 | 183
|  |  | Potrubí z trubek ocelových závitových bezeš. ve strojovnách DN 20 | [19 empty] | PP | 1
184 | M | 733 11-1115 | Potrubí z trubek ocelových závitových bezeš. ve strojovnách DN 25 |  |  | bm | 4 |  |  | 0 |  |  |  |  | základní |  |  | 0.00834 | 0.03336 | 0 | 0 | 32 | M | 1 | ROZPOCET | 0 | 0 | 0 | 0 | 0 | 1 | 0 | 16 | 184
|  |  | Potrubí z trubek ocelových závitových bezeš. ve strojovnách DN 25 | [19 empty] | PP | 1
185 | M | 733 11-1116 | Potrubí z trubek ocelových závitových bezeš. ve strojovnách DN 32 |  |  | bm | 1 |  |  | 0 |  |  |  |  | základní |  |  | 0.00908 | 0.00908 | 0 | 0 | 32 | M | 1 | ROZPOCET | 0 | 0 | 0 | 0 | 0 | 1 | 0 | 16 | 185
|  |  | Potrubí z trubek ocelových závitových bezeš. ve strojovnách DN 32 | [19 empty] | PP | 1
186 | M | 733 11-1117 | Potrubí z trubek ocelových závitových bezeš. ve strojovnách DN 40 |  |  | bm | 10 |  |  | 0 |  |  |  |  | základní |  |  | 0.0095 | 0.095 | 0 | 0 | 32 | M | 1 | ROZPOCET | 0 | 0 | 0 | 0 | 0 | 1 | 0 | 16 | 186
|  |  | Potrubí z trubek ocelových závitových bezeš. ve strojovnách DN 40 | [19 empty] | PP | 1
187 | M | 733 11-1118 | Potrubí z trubek ocelových závitových bezeš. ve strojovnách DN 50 |  |  | bm | 10 |  |  | 0 |  |  |  |  | základní |  |  | 0.01136 | 0.1136 | 0 | 0 | 32 | M | 1 | ROZPOCET | 0 | 0 | 0 | 0 | 0 | 1 | 0 | 16 | 187
|  |  | Potrubí z trubek ocelových závitových bezeš. ve strojovnách DN 50 | [19 empty] | PP | 1
188 | M | 733 12-1218 | Potrubí z trubek ocelových hladkých bezeš. ve strojovnách O 57/3 |  |  | bm | 30 |  |  | 0 |  |  |  |  | základní |  |  | 0.0072 | 0.216 | 0 | 0 | 32 | M | 1 | ROZPOCET | 0 | 0 | 0 | 0 | 0 | 1 | 0 | 16 | 188
|  |  | Potrubí z trubek ocelových hladkých bezeš. ve strojovnách O 57/3 | [19 empty] | PP | 1
189 | M | 733 12-1220 | Potrubí z trubek ocelových hladkých bezeš. ve strojovnách O 70/3 |  |  | bm | 85 |  |  | 0 |  |  |  |  | základní |  |  | 0.00914 | 0.7769 | 0 | 0 | 32 | M | 1 | ROZPOCET | 0 | 0 | 0 | 0 | 0 | 1 | 0 | 16 | 189
|  |  | Potrubí z trubek ocelových hladkých bezeš. ve strojovnách O 70/3 | [19 empty] | PP | 1
190 | M | 733 11-0000 | Upevnění potrubí |  |  | ks | 50 |  |  | 0 |  |  |  |  | základní |  |  | 0.001 | 0.05 | 0 | 0 | 32 | M | 1 | ROZPOCET | 0 | 0 | 0 | 0 | 0 | 1 | 0 | 16 | 190
|  |  | Upevnění potrubí | [19 empty] | PP | 1
191 | M | 733 14-1102 | Odvzdušńovací nádobka do DN 50 |  |  | ks | 10 |  |  | 0 |  |  |  |  | základní |  |  | 0.00122 | 0.0122 | 0 | 0 | 32 | M | 1 | ROZPOCET | 0 | 0 | 0 | 0 | 0 | 1 | 0 | 16 | 191
|  |  | Odvzdušńovací nádobka do DN 50 | [19 empty] | PP | 1
192 | M | 733 12-4119 | Zhotovení přechodů z trubek ocel. hladkých DN 65/40 |  |  | ks | 3 |  |  | 0 |  |  |  |  | základní |  |  | 0.00176 | 0.00528 | 0 | 0 | 32 | M | 1 | ROZPOCET | 0 | 0 | 0 | 0 | 0 | 1 | 0 | 16 | 192
|  |  | Zhotovení přechodů z trubek ocel. hladkých DN 65/40 | [19 empty] | PP | 1
193 | K | 733 19- 0107 | Zkoušky těsnosti potrubí z trubek ocelových závitových DN do 40 |  |  | m | 16 |  |  | 0 |  |  |  |  | základní |  |  | 0 | 0 | 0 | 0 | 16 | K | 1 | ROZPOCET | 0 | 0 | 0 | 0 | 0 | 1 | 0 | 16 | 193
|  |  | Zkoušky těsnosti potrubí z trubek ocelových závitových DN do 40 | [19 empty] | PP | 1
194 | K | 733 19- 0108 | Zkoušky těsnosti potrubí z trubek ocelových závitových DN 50 |  |  | m | 10 |  |  | 0 |  |  |  |  | základní |  |  | 0 | 0 | 0 | 0 | 16 | K | 1 | ROZPOCET | 0 | 0 | 0 | 0 | 0 | 1 | 0 | 16 | 194
|  |  | Zkoušky těsnosti potrubí z trubek ocelových závitových DN 50 | [19 empty] | PP | 1
195 | K | 733 19- 0219 | Zkoušky těsnosti potrubí z trubek ocelových hladkých DN do O 57/3 |  |  | m | 30 |  |  | 0 |  |  |  |  | základní |  |  | 0 | 0 | 0 | 0 | 16 | K | 1 | ROZPOCET | 0 | 0 | 0 | 0 | 0 | 1 | 0 | 16 | 195
|  |  | Zkoušky těsnosti potrubí z trubek ocelových hladkých DN do O 57/3 | [19 empty] | PP | 1
196 | K | 733 19- 0225 | Zkoušky těsnosti potrubí z trubek ocelových hladkých DN do O 89/3,5 |  |  | m | 85 |  |  | 0 |  |  |  |  | základní |  |  | 0 | 0 | 0 | 0 | 16 | K | 1 | ROZPOCET | 0 | 0 | 0 | 0 | 0 | 1 | 0 | 16 | 196
|  |  | Zkoušky těsnosti potrubí z trubek ocelových hladkých DN do O 89/3,5 | [19 empty] | PP | 1
197 | M | 733 11-1114 | Potrubí z trubek ocelových závitových bezeš. ve strojovnách DN 20 |  |  | bm | 3 |  |  | 0 |  |  |  |  | základní |  |  | 0.0075 | 0.0225 | 0 | 0 | 32 | M | 1 | ROZPOCET | 0 | 0 | 0 | 0 | 0 | 1 | 0 | 16 | 197
|  |  | Potrubí z trubek ocelových závitových bezeš. ve strojovnách DN 20 | [19 empty] | PP | 1
198 | M | 733 11-1115 | Potrubí z trubek ocelových závitových bezeš. ve strojovnách DN 25 |  |  | bm | 1 |  |  | 0 |  |  |  |  | základní |  |  | 0.00834 | 0.00834 | 0 | 0 | 32 | M | 1 | ROZPOCET | 0 | 0 | 0 | 0 | 0 | 1 | 0 | 16 | 198
|  |  | Potrubí z trubek ocelových závitových bezeš. ve strojovnách DN 25 | [19 empty] | PP | 1
199 | M | 733 11-1116 | Potrubí z trubek ocelových závitových bezeš. ve strojovnách DN 32 |  |  | bm | 1 |  |  | 0 |  |  |  |  | základní |  |  | 0.00908 | 0.00908 | 0 | 0 | 32 | M | 1 | ROZPOCET | 0 | 0 | 0 | 0 | 0 | 1 | 0 | 16 | 199
|  |  | Potrubí z trubek ocelových závitových bezeš. ve strojovnách DN 32 | [19 empty] | PP | 1
200 | M | 733 11-1117 | Potrubí z trubek ocelových závitových bezeš. ve strojovnách DN 40 |  |  | bm | 40 |  |  | 0 |  |  |  |  | základní |  |  | 0.0095 | 0.38 | 0 | 0 | 32 | M | 1 | ROZPOCET | 0 | 0 | 0 | 0 | 0 | 1 | 0 | 16 | 200
|  |  | Potrubí z trubek ocelových závitových bezeš. ve strojovnách DN 40 | [19 empty] | PP | 1
201 | M | 733 11-1118 | Potrubí z trubek ocelových závitových bezeš. ve strojovnách DN 50 |  |  | bm | 4 |  |  | 0 |  |  |  |  | základní |  |  | 0.01136 | 0.04544 | 0 | 0 | 32 | M | 1 | ROZPOCET | 0 | 0 | 0 | 0 | 0 | 1 | 0 | 16 | 201
|  |  | Potrubí z trubek ocelových závitových bezeš. ve strojovnách DN 50 | [19 empty] | PP | 1
202 | M | 733 12-1218 | Potrubí z trubek ocelových hladkých bezeš. ve strojovnách O 57/3 |  |  | bm | 39 |  |  | 0 |  |  |  |  | základní |  |  | 0.0072 | 0.2808 | 0 | 0 | 32 | M | 1 | ROZPOCET | 0 | 0 | 0 | 0 | 0 | 1 | 0 | 16 | 202
|  |  | Potrubí z trubek ocelových hladkých bezeš. ve strojovnách O 57/3 | [19 empty] | PP | 1
203 | M | 733 12-1228 | Potrubí z trubek ocelových hladkých bezeš. ve strojovnách O 108/4 |  |  | bm | 15 |  |  | 0 |  |  |  |  | základní |  |  | 0.0165 | 0.2475 | 0 | 0 | 32 | M | 1 | ROZPOCET | 0 | 0 | 0 | 0 | 0 | 1 | 0 | 16 | 203
|  |  | Potrubí z trubek ocelových hladkých bezeš. ve strojovnách O 108/4 | [19 empty] | PP | 1
204 | M | 733 11-0000 | Upevnění potrubí |  |  | ks | 43 |  |  | 0 |  |  |  |  | základní |  |  | 0.001 | 0.043 | 0 | 0 | 32 | M | 1 | ROZPOCET | 0 | 0 | 0 | 0 | 0 | 1 | 0 | 16 | 204
|  |  | Upevnění potrubí | [19 empty] | PP | 1
205 | M | 733 14-1102 | Odvzdušńovací nádobka do DN 50 |  |  | ks | 6 |  |  | 0 |  |  |  |  | základní |  |  | 0.00122 | 0.00732 | 0 | 0 | 32 | M | 1 | ROZPOCET | 0 | 0 | 0 | 0 | 0 | 1 | 0 | 16 | 205
|  |  | Odvzdušńovací nádobka do DN 50 | [19 empty] | PP | 1
206 | M | 733 12-4113 | Zhotovení přechodů z trubek ocel. hladkých DN 25/15 |  |  | ks | 2 |  |  | 0 |  |  |  |  | základní |  |  | 0.00101 | 0.00202 | 0 | 0 | 32 | M | 1 | ROZPOCET | 0 | 0 | 0 | 0 | 0 | 1 | 0 | 16 | 206
|  |  | Zhotovení přechodů z trubek ocel. hladkých DN 25/15 | [19 empty] | PP | 1
207 | M | 733 12-4116 | Zhotovení přechodů z trubek ocel. hladkých DN 40/20 |  |  | ks | 2 |  |  | 0 |  |  |  |  | základní |  |  | 0.00149 | 0.00298 | 0 | 0 | 32 | M | 1 | ROZPOCET | 0 | 0 | 0 | 0 | 0 | 1 | 0 | 16 | 207
|  |  | Zhotovení přechodů z trubek ocel. hladkých DN 40/20 | [19 empty] | PP | 1
208 | M | 733 12-4119 | Zhotovení přechodů z trubek ocel. hladkých DN 65/40 |  |  | ks | 1 |  |  | 0 |  |  |  |  | základní |  |  | 0.00176 | 0.00176 | 0 | 0 | 32 | M | 1 | ROZPOCET | 0 | 0 | 0 | 0 | 0 | 1 | 0 | 16 | 208
|  |  | Zhotovení přechodů z trubek ocel. hladkých DN 65/40 | [19 empty] | PP | 1
209 | M | 733 12-4125 | Zhotovení přechodů z trubek ocel. hladkých DN 100/50 |  |  | ks | 2 |  |  | 0 |  |  |  |  | základní |  |  | 0.00379 | 0.00758 | 0 | 0 | 32 | M | 1 | ROZPOCET | 0 | 0 | 0 | 0 | 0 | 1 | 0 | 16 | 209
|  |  | Zhotovení přechodů z trubek ocel. hladkých DN 100/50 | [19 empty] | PP | 1
210 | K | 733 19- 0107 | Zkoušky těsnosti potrubí z trubek ocelových závitových DN do 40 |  |  | m | 45 |  |  | 0 |  |  |  |  | základní |  |  | 0 | 0 | 0 | 0 | 16 | K | 1 | ROZPOCET | 0 | 0 | 0 | 0 | 0 | 1 | 0 | 16 | 210
|  |  | Zkoušky těsnosti potrubí z trubek ocelových závitových DN do 40 | [19 empty] | PP | 1
211 | K | 733 19- 0108 | Zkoušky těsnosti potrubí z trubek ocelových závitových DN 50 |  |  | m | 4 |  |  | 0 |  |  |  |  | základní |  |  | 0 | 0 | 0 | 0 | 16 | K | 1 | ROZPOCET | 0 | 0 | 0 | 0 | 0 | 1 | 0 | 16 | 211
|  |  | Zkoušky těsnosti potrubí z trubek ocelových závitových DN 50 | [19 empty] | PP | 1
212 | K | 733 19- 0219 | Zkoušky těsnosti potrubí z trubek ocelových hladkých DN do O 57/3 |  |  | m | 39 |  |  | 0 |  |  |  |  | základní |  |  | 0 | 0 | 0 | 0 | 16 | K | 1 | ROZPOCET | 0 | 0 | 0 | 0 | 0 | 1 | 0 | 16 | 212
|  |  | Zkoušky těsnosti potrubí z trubek ocelových hladkých DN do O 57/3 | [19 empty] | PP | 1
213 | K | 733 19- 0232 | Zkoušky těsnosti potrubí z trubek ocelových hladkých DN do O 133/4 |  |  | m | 15 |  |  | 0 |  |  |  |  | základní |  |  | 0 | 0 | 0 | 0 | 16 | K | 1 | ROZPOCET | 0 | 0 | 0 | 0 | 0 | 1 | 0 | 16 | 213
|  |  | Zkoušky těsnosti potrubí z trubek ocelových hladkých DN do O 133/4 | [19 empty] | PP | 1
214 | K | 735 20-0000 | Přesun hmot 4% |  |  | % |  |  |  | 0 |  |  |  |  | základní |  |  | 0 | 0 | 0 | 0 | 16 | K | 1 | ROZPOCET | 0 | 0 | 0 | 0 | 0 | 1 | 0 | 16 | 214
|  |  | Přesun hmot 4% | [19 empty] | PP | 1
| 9 - Armatury | [8 empty] | 0 | [6 empty] | 0 |  | 1.8009 |  | 0 | 2 | D | 0 | ROZPOCET | [6 empty] | 0
215 | M | 734 10-2001 | Klapka uzavírací bezpřírubová do 130oC, PN 1,6 Mpa, DN 50 |  |  | ks | 5 |  |  | 0 |  |  |  |  | základní |  |  | 0.009 | 0.045 | 0 | 0 | 32 | M | 1 | ROZPOCET | 0 | 0 | 0 | 0 | 0 | 1 | 0 | 16 | 215
|  |  | Klapka uzavírací bezpřírubová do 130oC, PN 1,6 Mpa, DN 50 | [19 empty] | PP | 1
216 | M | 734 10-2002 | Klapka uzavírací bezpřírubová do 130oC, PN 1,6 Mpa, DN 65 |  |  | ks | 4 |  |  | 0 |  |  |  |  | základní |  |  | 0.0092 | 0.0368 | 0 | 0 | 32 | M | 1 | ROZPOCET | 0 | 0 | 0 | 0 | 0 | 1 | 0 | 16 | 216
|  |  | Klapka uzavírací bezpřírubová do 130oC, PN 1,6 Mpa, DN 65 | [19 empty] | PP | 1
217 | M | 734 10-2006 | Klapka uzavírací bezpřírubová do 130oC, PN 1,6 Mpa, DN 150 |  |  | ks | 3 |  |  | 0 |  |  |  |  | základní |  |  | 0.0098 | 0.0294 | 0 | 0 | 32 | M | 1 | ROZPOCET | 0 | 0 | 0 | 0 | 0 | 1 | 0 | 16 | 217
|  |  | Klapka uzavírací bezpřírubová do 130oC, PN 1,6 Mpa, DN 150 | [19 empty] | PP | 1
218 | M | 734 16-3426 | Filtr přírubový, PN 1,6 Mpa, DN 50 |  |  | ks | 1 |  |  | 0 |  |  |  |  | základní |  |  | 0.01507 | 0.01507 | 0 | 0 | 32 | M | 1 | ROZPOCET | 0 | 0 | 0 | 0 | 0 | 1 | 0 | 16 | 218
|  |  | Filtr přírubový, PN 1,6 Mpa, DN 50 | [19 empty] | PP | 1
219 | M | 734 16-3429 | Filtr přírubový, PN 1,6 Mpa, DN 100 |  |  | ks | 1 |  |  | 0 |  |  |  |  | základní |  |  | 0.04084 | 0.04084 | 0 | 0 | 32 | M | 1 | ROZPOCET | 0 | 0 | 0 | 0 | 0 | 1 | 0 | 16 | 219
|  |  | Filtr přírubový, PN 1,6 Mpa, DN 100 | [19 empty] | PP | 1
220 | M | 734 17-0001 | Ruční vyvažovací ventil s uzavirání, PN 1,6 Mpa, DN 50 |  |  | ks | 1 |  |  | 0 |  |  |  |  | základní |  |  | 0.012 | 0.012 | 0 | 0 | 32 | M | 1 | ROZPOCET | 0 | 0 | 0 | 0 | 0 | 1 | 0 | 16 | 220
|  |  | Ruční vyvažovací ventil s uzavirání, PN 1,6 Mpa, DN 50 | [19 empty] | PP | 1
221 | K | 734 10-9214 | Montáž armatur přírubových se 2 přírubami DN 50 |  |  | soubor | 7 |  |  | 0 |  |  |  |  | základní |  |  | 0.00561 | 0.03927 | 0 | 0 | 16 | K | 1 | ROZPOCET | 0 | 0 | 0 | 0 | 0 | 1 | 0 | 16 | 221
|  |  | Montáž armatur přírubových se 2 přírubami DN 50 | [19 empty] | PP | 1
222 | K | 734 10-9215 | Montáž armatur přírubových se 2 přírubami DN 65 |  |  | soubor | 4 |  |  | 0 |  |  |  |  | základní |  |  | 0.00671 | 0.02684 | 0 | 0 | 16 | K | 1 | ROZPOCET | 0 | 0 | 0 | 0 | 0 | 1 | 0 | 16 | 222
|  |  | Montáž armatur přírubových se 2 přírubami DN 65 | [19 empty] | PP | 1
223 | K | 734 10-9217 | Montáž armatur přírubových se 2 přírubami DN 100 |  |  | soubor | 1 |  |  | 0 |  |  |  |  | základní |  |  | 0.01289 | 0.01289 | 0 | 0 | 16 | K | 1 | ROZPOCET | 0 | 0 | 0 | 0 | 0 | 1 | 0 | 16 | 223
|  |  | Montáž armatur přírubových se 2 přírubami DN 100 | [19 empty] | PP | 1
224 | K | 734 10-9219 | Montáž armatur přírubových se 2 přírubami DN 150 |  |  | soubor | 3 |  |  | 0 |  |  |  |  | základní |  |  | 0.01883 | 0.05649 | 0 | 0 | 16 | K | 1 | ROZPOCET | 0 | 0 | 0 | 0 | 0 | 1 | 0 | 16 | 224
|  |  | Montáž armatur přírubových se 2 přírubami DN 150 | [19 empty] | PP | 1
225 | M | 734 17-3414 | Přírubové spoje PN1,6 Mpa, DN 50 |  |  | soubor | 7 |  |  | 0 |  |  |  |  | základní |  |  | 0.00491 | 0.03437 | 0 | 0 | 32 | M | 1 | ROZPOCET | 0 | 0 | 0 | 0 | 0 | 1 | 0 | 16 | 225
|  |  | Přírubové spoje PN1,6 Mpa, DN 50 | [19 empty] | PP | 1
226 | M | 734 17-3416 | Přírubové spoje PN1,6 Mpa, DN 65 |  |  | soubor | 4 |  |  | 0 |  |  |  |  | základní |  |  | 0.00602 | 0.02408 | 0 | 0 | 32 | M | 1 | ROZPOCET | 0 | 0 | 0 | 0 | 0 | 1 | 0 | 16 | 226
|  |  | Přírubové spoje PN1,6 Mpa, DN 65 | [19 empty] | PP | 1
227 | M | 734 17-3418 | Přírubové spoje PN1,6 Mpa, DN 100 |  |  | soubor | 1 |  |  | 0 |  |  |  |  | základní |  |  | 0.0113 | 0.0113 | 0 | 0 | 32 | M | 1 | ROZPOCET | 0 | 0 | 0 | 0 | 0 | 1 | 0 | 16 | 227
|  |  | Přírubové spoje PN1,6 Mpa, DN 100 | [19 empty] | PP | 1
228 | M | 734 17-3422 | Přírubové spoje PN1,6 Mpa, DN 150 |  |  | soubor | 3 |  |  | 0 |  |  |  |  | základní |  |  | 0.01609 | 0.04827 | 0 | 0 | 32 | M | 1 | ROZPOCET | 0 | 0 | 0 | 0 | 0 | 1 | 0 | 16 | 228
|  |  | Přírubové spoje PN1,6 Mpa, DN 150 | [19 empty] | PP | 1
229 | M | 734 17-2114 | Mezikus pro stávající přemístěný měřič tepla |  |  | soubor | 1 |  |  | 0 |  |  |  |  | základní |  |  | 0.00651 | 0.00651 | 0 | 0 | 32 | M | 1 | ROZPOCET | 0 | 0 | 0 | 0 | 0 | 1 | 0 | 16 | 229
|  |  | Mezikus pro stávající přemístěný měřič tepla | [19 empty] | PP | 1
230 | M | 734 29-1244 | Filtr topenářský 1" |  |  | ks | 1 |  |  | 0 |  |  |  |  | základní |  |  | 0.00057 | 0.00057 | 0 | 0 | 32 | M | 1 | ROZPOCET | 0 | 0 | 0 | 0 | 0 | 1 | 0 | 16 | 230
|  |  | Filtr topenářský 1" | [19 empty] | PP | 1
231 | M | 734 29-1245 | Filtr topenářský 5/4" |  |  | ks | 3 |  |  | 0 |  |  |  |  | základní |  |  | 0.00124 | 0.00372 | 0 | 0 | 32 | M | 1 | ROZPOCET | 0 | 0 | 0 | 0 | 0 | 1 | 0 | 16 | 231
|  |  | Filtr topenářský 5/4" | [19 empty] | PP | 1
232 | M | 734 29-1246 | Filtr topenářský 6/4" |  |  | ks | 2 |  |  | 0 |  |  |  |  | základní |  |  | 0.00114 | 0.00228 | 0 | 0 | 32 | M | 1 | ROZPOCET | 0 | 0 | 0 | 0 | 0 | 1 | 0 | 16 | 232
|  |  | Filtr topenářský 6/4" | [19 empty] | PP | 1
233 | M | 734 29-2773 | Kulový kohout 3/4" |  |  | ks | 4 |  |  | 0 |  |  |  |  | základní |  |  | 0.00035 | 0.0014 | 0 | 0 | 32 | M | 1 | ROZPOCET | 0 | 0 | 0 | 0 | 0 | 1 | 0 | 16 | 233
|  |  | Kulový kohout 3/4" | [19 empty] | PP | 1
234 | M | 734 29-2774 | Kulový kohout 1" |  |  | ks | 10 |  |  | 0 |  |  |  |  | základní |  |  | 0.00055 | 0.0055 | 0 | 0 | 32 | M | 1 | ROZPOCET | 0 | 0 | 0 | 0 | 0 | 1 | 0 | 16 | 234
|  |  | Kulový kohout 1" | [19 empty] | PP | 1
235 | M | 734 29-2775 | Kulový kohout 5/4" |  |  | ks | 6 |  |  | 0 |  |  |  |  | základní |  |  | 0.00076 | 0.00456 | 0 | 0 | 32 | M | 1 | ROZPOCET | 0 | 0 | 0 | 0 | 0 | 1 | 0 | 16 | 235
|  |  | Kulový kohout 5/4" | [19 empty] | PP | 1
236 | M | 734 29-2776 | Kulový kohout 6/4" |  |  | ks | 11 |  |  | 0 |  |  |  |  | základní |  |  | 0.00119 | 0.01309 | 0 | 0 | 32 | M | 1 | ROZPOCET | 0 | 0 | 0 | 0 | 0 | 1 | 0 | 16 | 236
|  |  | Kulový kohout 6/4" | [19 empty] | PP | 1
237 | M | 734 29-0001 | Ruční vyvažovací ventil s uzavirání, PN 2,5 Mpa, DN 25 |  |  | ks | 1 |  |  | 0 |  |  |  |  | základní |  |  | 0.0006 | 0.0006 | 0 | 0 | 32 | M | 1 | ROZPOCET | 0 | 0 | 0 | 0 | 0 | 1 | 0 | 16 | 237
|  |  | Ruční vyvažovací ventil s uzavirání, PN 2,5 Mpa, DN 25 | [19 empty] | PP | 1
238 | M | 734 29-0002 | Ruční vyvažovací ventil s uzavirání, PN 2,5 Mpa, DN 32 |  |  | ks | 3 |  |  | 0 |  |  |  |  | základní |  |  | 0.00065 | 0.00195 | 0 | 0 | 32 | M | 1 | ROZPOCET | 0 | 0 | 0 | 0 | 0 | 1 | 0 | 16 | 238
|  |  | Ruční vyvažovací ventil s uzavirání, PN 2,5 Mpa, DN 32 | [19 empty] | PP | 1
239 | M | 734 29-0003 | Ruční vyvažovací ventil s uzavirání, PN 2,5 Mpa, DN 40 |  |  | ks | 2 |  |  | 0 |  |  |  |  | základní |  |  | 0.0007 | 0.0014 | 0 | 0 | 32 | M | 1 | ROZPOCET | 0 | 0 | 0 | 0 | 0 | 1 | 0 | 16 | 239
|  |  | Ruční vyvažovací ventil s uzavirání, PN 2,5 Mpa, DN 40 | [19 empty] | PP | 1
240 | K | 734 20-9114 | Montáž armatur závitových se 2 závity G 3/4" |  |  | ks | 4 |  |  | 0 |  |  |  |  | základní |  |  | 3e-05 | 0.00012 | 0 | 0 | 16 | K | 1 | ROZPOCET | 0 | 0 | 0 | 0 | 0 | 1 | 0 | 16 | 240
|  |  | Montáž armatur závitových se 2 závity G 3/4" | [19 empty] | PP | 1
241 | K | 734 20-9115 | Montáž armatur závitových se 2 závity G1" |  |  | ks | 12 |  |  | 0 |  |  |  |  | základní |  |  | 3e-05 | 0.00036 | 0 | 0 | 16 | K | 1 | ROZPOCET | 0 | 0 | 0 | 0 | 0 | 1 | 0 | 16 | 241
|  |  | Montáž armatur závitových se 2 závity G1" | [19 empty] | PP | 1
242 | K | 734 20-9116 | Montáž armatur závitových se 2 závity G 5/4" |  |  | ks | 12 |  |  | 0 |  |  |  |  | základní |  |  | 4e-05 | 0.00048 | 0 | 0 | 16 | K | 1 | ROZPOCET | 0 | 0 | 0 | 0 | 0 | 1 | 0 | 16 | 242
|  |  | Montáž armatur závitových se 2 závity G 5/4" | [19 empty] | PP | 1
243 | K | 734 20-9117 | Montáž armatur závitových se 2 závity G 6/4" |  |  | ks | 15 |  |  | 0 |  |  |  |  | základní |  |  | 4e-05 | 0.0006 | 0 | 0 | 16 | K | 1 | ROZPOCET | 0 | 0 | 0 | 0 | 0 | 1 | 0 | 16 | 243
|  |  | Montáž armatur závitových se 2 závity G 6/4" | [19 empty] | PP | 1
244 | M | 734 21-1113 | Ventil odvzdušňovací závitový G 3/8" |  |  | ks | 13 |  |  | 0 |  |  |  |  | základní |  |  | 0.00016 | 0.00208 | 0 | 0 | 32 | M | 1 | ROZPOCET | 0 | 0 | 0 | 0 | 0 | 1 | 0 | 16 | 244
|  |  | Ventil odvzdušňovací závitový G 3/8" | [19 empty] | PP | 1
245 | K | 734 20-9102 | Montáž armatur závitových s1 závitem G 3/8" |  |  | ks | 13 |  |  | 0 |  |  |  |  | základní |  |  | 3e-05 | 0.00039 | 0 | 0 | 16 | K | 1 | ROZPOCET | 0 | 0 | 0 | 0 | 0 | 1 | 0 | 16 | 245
|  |  | Montáž armatur závitových s1 závitem G 3/8" | [19 empty] | PP | 1
246 | M | 734 29-1113 | Kohout plnící a vypouštěcí G 1/2" |  |  | ks | 16 |  |  | 0 |  |  |  |  | základní |  |  | 0.00047 | 0.00752 | 0 | 0 | 32 | M | 1 | ROZPOCET | 0 | 0 | 0 | 0 | 0 | 1 | 0 | 16 | 246
|  |  | Kohout plnící a vypouštěcí G 1/2" | [19 empty] | PP | 1
247 | K | 734 20-9103 | Montáž armatur závitových s1 závitem G 1/2" |  |  | ks | 16 |  |  | 0 |  |  |  |  | základní |  |  | 3e-05 | 0.00048 | 0 | 0 | 16 | K | 1 | ROZPOCET | 0 | 0 | 0 | 0 | 0 | 1 | 0 | 16 | 247
|  |  | Montáž armatur závitových s1 závitem G 1/2" | [19 empty] | PP | 1
248 | M | 734 29-1114 | Kohout plnící a vypouštěcí G 3/4" |  |  | ks | 2 |  |  | 0 |  |  |  |  | základní |  |  | 0.00073 | 0.00146 | 0 | 0 | 32 | M | 1 | ROZPOCET | 0 | 0 | 0 | 0 | 0 | 1 | 0 | 16 | 248
|  |  | Kohout plnící a vypouštěcí G 3/4" | [19 empty] | PP | 1
249 | K | 734 20-9104 | Montáž armatur závitových s1 závitem G 1/2" |  |  | ks | 2 |  |  | 0 |  |  |  |  | základní |  |  | 3e-05 | 6e-05 | 0 | 0 | 16 | K | 1 | ROZPOCET | 0 | 0 | 0 | 0 | 0 | 1 | 0 | 16 | 249
|  |  | Montáž armatur závitových s1 závitem G 1/2" | [19 empty] | PP | 1
250 | M | 734 26-1223 | Šroubení 1/2'' (trojcestný ventil) |  |  | ks | 3 |  |  | 0 |  |  |  |  | základní |  |  | 0.00019 | 0.00057 | 0 | 0 | 32 | M | 1 | ROZPOCET | 0 | 0 | 0 | 0 | 0 | 1 | 0 | 16 | 250
|  |  | Šroubení 1/2'' (trojcestný ventil) | [19 empty] | PP | 1
251 | M | 734 26-1224 | Šroubení 3/4''(+ trojcestné ventily) |  |  | ks | 17 |  |  | 0 |  |  |  |  | základní |  |  | 0.00028 | 0.00476 | 0 | 0 | 32 | M | 1 | ROZPOCET | 0 | 0 | 0 | 0 | 0 | 1 | 0 | 16 | 251
|  |  | Šroubení 3/4''(+ trojcestné ventily) | [19 empty] | PP | 1
252 | M | 734 26-1225 | Šroubení 1''(+ trojcestný ventil) |  |  | ks | 25 |  |  | 0 |  |  |  |  | základní |  |  | 0.00048 | 0.012 | 0 | 0 | 32 | M | 1 | ROZPOCET | 0 | 0 | 0 | 0 | 0 | 1 | 0 | 16 | 252
|  |  | Šroubení 1''(+ trojcestný ventil) | [19 empty] | PP | 1
253 | M | 734 26-1226 | Šroubení 5/4'' |  |  | ks | 12 |  |  | 0 |  |  |  |  | základní |  |  | 0.00105 | 0.0126 | 0 | 0 | 32 | M | 1 | ROZPOCET | 0 | 0 | 0 | 0 | 0 | 1 | 0 | 16 | 253
|  |  | Šroubení 5/4'' | [19 empty] | PP | 1
254 | M | 734 26-1227 | Šroubení 6/4'' |  |  | ks | 19 |  |  | 0 |  |  |  |  | základní |  |  | 0.0015 | 0.0285 | 0 | 0 | 32 | M | 1 | ROZPOCET | 0 | 0 | 0 | 0 | 0 | 1 | 0 | 16 | 254
|  |  | Šroubení 6/4'' | [19 empty] | PP | 1
255 | M | 734 41-1121 | Teploměr úhlový s ochranným pouzdrem |  |  | ks | 14 |  |  | 0 |  |  |  |  | základní |  |  | 0.00066 | 0.00924 | 0 | 0 | 32 | M | 1 | ROZPOCET | 0 | 0 | 0 | 0 | 0 | 1 | 0 | 16 | 255
|  |  | Teploměr úhlový s ochranným pouzdrem | [19 empty] | PP | 1
256 | M | 734 49-3111 | Ochrannné jímky se závitem pro teploměr |  |  | ks | 14 |  |  | 0 |  |  |  |  | základní |  |  | 0.003 | 0.042 | 0 | 0 | 32 | M | 1 | ROZPOCET | 0 | 0 | 0 | 0 | 0 | 1 | 0 | 16 | 256
|  |  | Ochrannné jímky se závitem pro teploměr | [19 empty] | PP | 1
257 | M | 734 41-1143 | Teploměr s pevným stonkem a jímkou DTR, 160mm |  |  | ks | 1 |  |  | 0 |  |  |  |  | základní |  |  | 0.00072 | 0.00072 | 0 | 0 | 32 | M | 1 | ROZPOCET | 0 | 0 | 0 | 0 | 0 | 1 | 0 | 16 | 257
|  |  | Teploměr s pevným stonkem a jímkou DTR, 160mm | [19 empty] | PP | 1
258 | M | 734 49-4121 | Návarky M 20x1,5, délky do 220 mm |  |  | ks | 1 |  |  | 0 |  |  |  |  | základní |  |  | 0.00051 | 0.00051 | 0 | 0 | 32 | M | 1 | ROZPOCET | 0 | 0 | 0 | 0 | 0 | 1 | 0 | 16 | 258
|  |  | Návarky M 20x1,5, délky do 220 mm | [19 empty] | PP | 1
259 | M | 734 42-1130 | Tlakoměr deformační se spodním připojením, D 160 |  |  | ks | 2 |  |  | 0 |  |  |  |  | základní |  |  | 0.00238 | 0.00476 | 0 | 0 | 32 | M | 1 | ROZPOCET | 0 | 0 | 0 | 0 | 0 | 1 | 0 | 16 | 259
|  |  | Tlakoměr deformační se spodním připojením, D 160 | [19 empty] | PP | 1
260 | M | 734 49-4121 | Návarky M 20x1,5, délky do 220 mm |  |  | ks | 2 |  |  | 0 |  |  |  |  | základní |  |  | 0.00051 | 0.00102 | 0 | 0 | 32 | M | 1 | ROZPOCET | 0 | 0 | 0 | 0 | 0 | 1 | 0 | 16 | 260
|  |  | Návarky M 20x1,5, délky do 220 mm | [19 empty] | PP | 1
261 | M | 734 42-2110 | Tlakoměr diferenční D60 |  |  | ks | 7 |  |  | 0 |  |  |  |  | základní |  |  | 0.00273 | 0.01911 | 0 | 0 | 32 | M | 1 | ROZPOCET | 0 | 0 | 0 | 0 | 0 | 1 | 0 | 16 | 261
|  |  | Tlakoměr diferenční D60 | [19 empty] | PP | 1
262 | M | 734 49-4121.1 | Návarky pro manometr |  |  | ks | 14 |  |  | 0 |  |  |  |  | základní |  |  | 0.00051 | 0.00714 | 0 | 0 | 32 | M | 1 | ROZPOCET | 0 | 0 | 0 | 0 | 0 | 1 | 0 | 16 | 262
|  |  | Návarky pro manometr | [19 empty] | PP | 1
263 | M | 734 49-4213 | Návarky s trubkovým závitem pro vypouštěcí kohouty G 1/2" |  |  | ks | 16 |  |  | 0 |  |  |  |  | základní |  |  | 0.00024 | 0.00384 | 0 | 0 | 32 | M | 1 | ROZPOCET | 0 | 0 | 0 | 0 | 0 | 1 | 0 | 16 | 263
|  |  | Návarky s trubkovým závitem pro vypouštěcí kohouty G 1/2" | [19 empty] | PP | 1
264 | M | 734 49-4214 | Návarky s trubkovým závitem pro vypouštěcí kohouty G 3/4" |  |  | ks | 2 |  |  | 0 |  |  |  |  | základní |  |  | 0.00026 | 0.00052 | 0 | 0 | 32 | M | 1 | ROZPOCET | 0 | 0 | 0 | 0 | 0 | 1 | 0 | 16 | 264
|  |  | Návarky s trubkovým závitem pro vypouštěcí kohouty G 3/4" | [19 empty] | PP | 1
265 | K | 734 49-9211 | Montáž návarků |  |  | ks | 35 |  |  | 0 |  |  |  |  | základní |  |  | 0.00015 | 0.00525 | 0 | 0 | 16 | K | 1 | ROZPOCET | 0 | 0 | 0 | 0 | 0 | 1 | 0 | 16 | 265
|  |  | Montáž návarků | [19 empty] | PP | 1
266 | M | 734 49-5000 | Požární ucpávky s požarní odolností dle požární zprávy |  |  | ks | 2 |  |  | 0 |  |  |  |  | základní |  |  | 0.00023 | 0.00046 | 0 | 0 | 32 | M | 1 | ROZPOCET | 0 | 0 | 0 | 0 | 0 | 1 | 0 | 16 | 266
|  |  | Požární ucpávky s požarní odolností dle požární zprávy | [19 empty] | PP | 1
267 | M | 734 10-2001 | Klapka uzavírací bezpřírubová do 130oC, PN 1,6 Mpa, DN 50 |  |  | ks | 3 |  |  | 0 |  |  |  |  | základní |  |  | 0.009 | 0.027 | 0 | 0 | 32 | M | 1 | ROZPOCET | 0 | 0 | 0 | 0 | 0 | 1 | 0 | 16 | 267
|  |  | Klapka uzavírací bezpřírubová do 130oC, PN 1,6 Mpa, DN 50 | [19 empty] | PP | 1
268 | M | 734 10-2004 | Klapka uzavírací bezpřírubová do 130oC, PN 1,6 Mpa, DN 100 |  |  | ks | 2 |  |  | 0 |  |  |  |  | základní |  |  | 0.0092 | 0.0184 | 0 | 0 | 32 | M | 1 | ROZPOCET | 0 | 0 | 0 | 0 | 0 | 1 | 0 | 16 | 268
|  |  | Klapka uzavírací bezpřírubová do 130oC, PN 1,6 Mpa, DN 100 | [19 empty] | PP | 1
269 | M | 734 16-3426 | Filtr přírubový, PN 1,6 Mpa, DN 50 |  |  | ks | 1 |  |  | 0 |  |  |  |  | základní |  |  | 0.01507 | 0.01507 | 0 | 0 | 32 | M | 1 | ROZPOCET | 0 | 0 | 0 | 0 | 0 | 1 | 0 | 16 | 269
|  |  | Filtr přírubový, PN 1,6 Mpa, DN 50 | [19 empty] | PP | 1
270 | M | 734 16-3429 | Filtr přírubový, PN 1,6 Mpa, DN 100 |  |  | ks | 1 |  |  | 0 |  |  |  |  | základní |  |  | 0.04084 | 0.04084 | 0 | 0 | 32 | M | 1 | ROZPOCET | 0 | 0 | 0 | 0 | 0 | 1 | 0 | 16 | 270
|  |  | Filtr přírubový, PN 1,6 Mpa, DN 100 | [19 empty] | PP | 1
271 | M | 734 17-0001 | Ruční vyvažovací ventil s uzavirání, PN 1,6 Mpa, DN 50 |  |  | ks | 1 |  |  | 0 |  |  |  |  | základní |  |  | 0.012 | 0.012 | 0 | 0 | 32 | M | 1 | ROZPOCET | 0 | 0 | 0 | 0 | 0 | 1 | 0 | 16 | 271
|  |  | Ruční vyvažovací ventil s uzavirání, PN 1,6 Mpa, DN 50 | [19 empty] | PP | 1
272 | K | 734 10-9214 | Montáž armatur přírubových se 2 přírubami DN 50 |  |  | soubor | 5 |  |  | 0 |  |  |  |  | základní |  |  | 0.00561 | 0.02805 | 0 | 0 | 16 | K | 1 | ROZPOCET | 0 | 0 | 0 | 0 | 0 | 1 | 0 | 16 | 272
|  |  | Montáž armatur přírubových se 2 přírubami DN 50 | [19 empty] | PP | 1
273 | K | 734 10-9217 | Montáž armatur přírubových se 2 přírubami DN 100 |  |  | soubor | 3 |  |  | 0 |  |  |  |  | základní |  |  | 0.01289 | 0.03867 | 0 | 0 | 16 | K | 1 | ROZPOCET | 0 | 0 | 0 | 0 | 0 | 1 | 0 | 16 | 273
|  |  | Montáž armatur přírubových se 2 přírubami DN 100 | [19 empty] | PP | 1
274 | M | 734 17-3414 | Přírubové spoje PN1,6 Mpa, DN 50 |  |  | soubor | 5 |  |  | 0 |  |  |  |  | základní |  |  | 0.00491 | 0.02455 | 0 | 0 | 32 | M | 1 | ROZPOCET | 0 | 0 | 0 | 0 | 0 | 1 | 0 | 16 | 274
|  |  | Přírubové spoje PN1,6 Mpa, DN 50 | [19 empty] | PP | 1
275 | M | 734 17-3418 | Přírubové spoje PN1,6 Mpa, DN 100 |  |  | soubor | 3 |  |  | 0 |  |  |  |  | základní |  |  | 0.0113 | 0.0339 | 0 | 0 | 32 | M | 1 | ROZPOCET | 0 | 0 | 0 | 0 | 0 | 1 | 0 | 16 | 275
|  |  | Přírubové spoje PN1,6 Mpa, DN 100 | [19 empty] | PP | 1
276 | M | 734 17-2114.1 | Mezikus pro stávající měřič tepla |  |  | soubor | 1 |  |  | 0 |  |  |  |  | základní |  |  | 0.00651 | 0.00651 | 0 | 0 | 32 | M | 1 | ROZPOCET | 0 | 0 | 0 | 0 | 0 | 1 | 0 | 16 | 276
|  |  | Mezikus pro stávající měřič tepla | [19 empty] | PP | 1
277 | M | 734 29-1113 | Kohout plnící a vypouštěcí G 1/2" |  |  | ks | 1 |  |  | 0 |  |  |  |  | základní |  |  | 0.00047 | 0.00047 | 0 | 0 | 32 | M | 1 | ROZPOCET | 0 | 0 | 0 | 0 | 0 | 1 | 0 | 16 | 277
|  |  | Kohout plnící a vypouštěcí G 1/2" | [19 empty] | PP | 1
278 | K | 734 20-9103 | Montáž armatur závitových s1 závitem G 1/2" |  |  | ks | 1 |  |  | 0 |  |  |  |  | základní |  |  | 3e-05 | 3e-05 | 0 | 0 | 16 | K | 1 | ROZPOCET | 0 | 0 | 0 | 0 | 0 | 1 | 0 | 16 | 278
|  |  | Montáž armatur závitových s1 závitem G 1/2" | [19 empty] | PP | 1
279 | M | 734 26-1223 | Šroubení 1/2'' (trojcestný ventil) |  |  | ks | 3 |  |  | 0 |  |  |  |  | základní |  |  | 0.00019 | 0.00057 | 0 | 0 | 32 | M | 1 | ROZPOCET | 0 | 0 | 0 | 0 | 0 | 1 | 0 | 16 | 279
|  |  | Šroubení 1/2'' (trojcestný ventil) | [19 empty] | PP | 1
280 | M | 734 26-1224.1 | Šroubení 3/4'' |  |  | ks | 1 |  |  | 0 |  |  |  |  | základní |  |  | 0.00028 | 0.00028 | 0 | 0 | 32 | M | 1 | ROZPOCET | 0 | 0 | 0 | 0 | 0 | 1 | 0 | 16 | 280
|  |  | Šroubení 3/4'' | [19 empty] | PP | 1
281 | M | 734 26-1227 | Šroubení 6/4'' |  |  | ks | 4 |  |  | 0 |  |  |  |  | základní |  |  | 0.0015 | 0.006 | 0 | 0 | 32 | M | 1 | ROZPOCET | 0 | 0 | 0 | 0 | 0 | 1 | 0 | 16 | 281
|  |  | Šroubení 6/4'' | [19 empty] | PP | 1
282 | M | 734 41-1121 | Teploměr úhlový s ochranným pouzdrem |  |  | ks | 2 |  |  | 0 |  |  |  |  | základní |  |  | 0.00066 | 0.00132 | 0 | 0 | 32 | M | 1 | ROZPOCET | 0 | 0 | 0 | 0 | 0 | 1 | 0 | 16 | 282
|  |  | Teploměr úhlový s ochranným pouzdrem | [19 empty] | PP | 1
283 | M | 734 49-3111 | Ochrannné jímky se závitem pro teploměr |  |  | ks | 2 |  |  | 0 |  |  |  |  | základní |  |  | 0.003 | 0.006 | 0 | 0 | 32 | M | 1 | ROZPOCET | 0 | 0 | 0 | 0 | 0 | 1 | 0 | 16 | 283
|  |  | Ochrannné jímky se závitem pro teploměr | [19 empty] | PP | 1
284 | M | 734 42-2110 | Tlakoměr diferenční D60 |  |  | ks | 1 |  |  | 0 |  |  |  |  | základní |  |  | 0.00273 | 0.00273 | 0 | 0 | 32 | M | 1 | ROZPOCET | 0 | 0 | 0 | 0 | 0 | 1 | 0 | 16 | 284
|  |  | Tlakoměr diferenční D60 | [19 empty] | PP | 1
285 | M | 734 49-4121.1 | Návarky pro manometr |  |  | ks | 2 |  |  | 0 |  |  |  |  | základní |  |  | 0.00051 | 0.00102 | 0 | 0 | 32 | M | 1 | ROZPOCET | 0 | 0 | 0 | 0 | 0 | 1 | 0 | 16 | 285
|  |  | Návarky pro manometr | [19 empty] | PP | 1
286 | M | 734 49-4213 | Návarky s trubkovým závitem pro vypouštěcí kohouty G 1/2" |  |  | ks | 1 |  |  | 0 |  |  |  |  | základní |  |  | 0.00024 | 0.00024 | 0 | 0 | 32 | M | 1 | ROZPOCET | 0 | 0 | 0 | 0 | 0 | 1 | 0 | 16 | 286
|  |  | Návarky s trubkovým závitem pro vypouštěcí kohouty G 1/2" | [19 empty] | PP | 1
287 | K | 734 49-9211 | Montáž návarků |  |  | ks | 3 |  |  | 0 |  |  |  |  | základní |  |  | 0.00015 | 0.00045 | 0 | 0 | 16 | K | 1 | ROZPOCET | 0 | 0 | 0 | 0 | 0 | 1 | 0 | 16 | 287
|  |  | Montáž návarků | [19 empty] | PP | 1
288 | M | 734 10-2001 | Klapka uzavírací bezpřírubová do 130oC, PN 1,6 Mpa, DN 50 |  |  | ks | 12 |  |  | 0 |  |  |  |  | základní |  |  | 0.009 | 0.108 | 0 | 0 | 32 | M | 1 | ROZPOCET | 0 | 0 | 0 | 0 | 0 | 1 | 0 | 16 | 288
|  |  | Klapka uzavírací bezpřírubová do 130oC, PN 1,6 Mpa, DN 50 | [19 empty] | PP | 1
289 | M | 734 10-2002 | Klapka uzavírací bezpřírubová do 130oC, PN 1,6 Mpa, DN 65 |  |  | ks | 7 |  |  | 0 |  |  |  |  | základní |  |  | 0.0092 | 0.0644 | 0 | 0 | 32 | M | 1 | ROZPOCET | 0 | 0 | 0 | 0 | 0 | 1 | 0 | 16 | 289
|  |  | Klapka uzavírací bezpřírubová do 130oC, PN 1,6 Mpa, DN 65 | [19 empty] | PP | 1
290 | M | 734 16-3426 | Filtr přírubový, PN 1,6 Mpa, DN 50 |  |  | ks | 3 |  |  | 0 |  |  |  |  | základní |  |  | 0.01507 | 0.04521 | 0 | 0 | 32 | M | 1 | ROZPOCET | 0 | 0 | 0 | 0 | 0 | 1 | 0 | 16 | 290
|  |  | Filtr přírubový, PN 1,6 Mpa, DN 50 | [19 empty] | PP | 1
291 | M | 734 17-0001 | Ruční vyvažovací ventil s uzavirání, PN 1,6 Mpa, DN 50 |  |  | ks | 3 |  |  | 0 |  |  |  |  | základní |  |  | 0.012 | 0.036 | 0 | 0 | 32 | M | 1 | ROZPOCET | 0 | 0 | 0 | 0 | 0 | 1 | 0 | 16 | 291
|  |  | Ruční vyvažovací ventil s uzavirání, PN 1,6 Mpa, DN 50 | [19 empty] | PP | 1
292 | K | 734 10-9214 | Montáž armatur přírubových se 2 přírubami DN 50 |  |  | soubor | 18 |  |  | 0 |  |  |  |  | základní |  |  | 0.00561 | 0.10098 | 0 | 0 | 16 | K | 1 | ROZPOCET | 0 | 0 | 0 | 0 | 0 | 1 | 0 | 16 | 292
|  |  | Montáž armatur přírubových se 2 přírubami DN 50 | [19 empty] | PP | 1
293 | K | 734 10-9215 | Montáž armatur přírubových se 2 přírubami DN 65 |  |  | soubor | 7 |  |  | 0 |  |  |  |  | základní |  |  | 0.00671 | 0.04697 | 0 | 0 | 16 | K | 1 | ROZPOCET | 0 | 0 | 0 | 0 | 0 | 1 | 0 | 16 | 293
|  |  | Montáž armatur přírubových se 2 přírubami DN 65 | [19 empty] | PP | 1
294 | M | 734 17-3414 | Přírubové spoje PN1,6 Mpa, DN 50 |  |  | soubor | 18 |  |  | 0 |  |  |  |  | základní |  |  | 0.00491 | 0.08838 | 0 | 0 | 32 | M | 1 | ROZPOCET | 0 | 0 | 0 | 0 | 0 | 1 | 0 | 16 | 294
|  |  | Přírubové spoje PN1,6 Mpa, DN 50 | [19 empty] | PP | 1
295 | M | 734 17-3416 | Přírubové spoje PN1,6 Mpa, DN 65 |  |  | soubor | 7 |  |  | 0 |  |  |  |  | základní |  |  | 0.00602 | 0.04214 | 0 | 0 | 32 | M | 1 | ROZPOCET | 0 | 0 | 0 | 0 | 0 | 1 | 0 | 16 | 295
|  |  | Přírubové spoje PN1,6 Mpa, DN 65 | [19 empty] | PP | 1
296 | M | 734 29-2774 | Kulový kohout 1" |  |  | ks | 1 |  |  | 0 |  |  |  |  | základní |  |  | 0.00055 | 0.00055 | 0 | 0 | 32 | M | 1 | ROZPOCET | 0 | 0 | 0 | 0 | 0 | 1 | 0 | 16 | 296
|  |  | Kulový kohout 1" | [19 empty] | PP | 1
297 | K | 734 20-9115 | Montáž armatur závitových se 2 závity G1" |  |  | ks | 1 |  |  | 0 |  |  |  |  | základní |  |  | 3e-05 | 3e-05 | 0 | 0 | 16 | K | 1 | ROZPOCET | 0 | 0 | 0 | 0 | 0 | 1 | 0 | 16 | 297
|  |  | Montáž armatur závitových se 2 závity G1" | [19 empty] | PP | 1
298 | M | 734 21-1113 | Ventil odvzdušňovací závitový G 3/8" |  |  | ks | 10 |  |  | 0 |  |  |  |  | základní |  |  | 0.00016 | 0.0016 | 0 | 0 | 32 | M | 1 | ROZPOCET | 0 | 0 | 0 | 0 | 0 | 1 | 0 | 16 | 298
|  |  | Ventil odvzdušňovací závitový G 3/8" | [19 empty] | PP | 1
299 | K | 734 20-9102 | Montáž armatur závitových s1 závitem G 3/8" |  |  | ks | 10 |  |  | 0 |  |  |  |  | základní |  |  | 3e-05 | 0.0003 | 0 | 0 | 16 | K | 1 | ROZPOCET | 0 | 0 | 0 | 0 | 0 | 1 | 0 | 16 | 299
|  |  | Montáž armatur závitových s1 závitem G 3/8" | [19 empty] | PP | 1
300 | M | 734 29-1113 | Kohout plnící a vypouštěcí G 1/2" |  |  | ks | 7 |  |  | 0 |  |  |  |  | základní |  |  | 0.00047 | 0.00329 | 0 | 0 | 32 | M | 1 | ROZPOCET | 0 | 0 | 0 | 0 | 0 | 1 | 0 | 16 | 300
|  |  | Kohout plnící a vypouštěcí G 1/2" | [19 empty] | PP | 1
301 | K | 734 20-9103 | Montáž armatur závitových s1 závitem G 1/2" |  |  | ks | 7 |  |  | 0 |  |  |  |  | základní |  |  | 3e-05 | 0.00021 | 0 | 0 | 16 | K | 1 | ROZPOCET | 0 | 0 | 0 | 0 | 0 | 1 | 0 | 16 | 301
|  |  | Montáž armatur závitových s1 závitem G 1/2" | [19 empty] | PP | 1
302 | M | 734 26-1225.1 | Šroubení 1'' |  |  | ks | 3 |  |  | 0 |  |  |  |  | základní |  |  | 0.00048 | 0.00144 | 0 | 0 | 32 | M | 1 | ROZPOCET | 0 | 0 | 0 | 0 | 0 | 1 | 0 | 16 | 302
|  |  | Šroubení 1'' | [19 empty] | PP | 1
303 | M | 734 26-1227.1 | Šroubení 6/4''(+ trojcestný ventil) |  |  | ks | 16 |  |  | 0 |  |  |  |  | základní |  |  | 0.0015 | 0.024 | 0 | 0 | 32 | M | 1 | ROZPOCET | 0 | 0 | 0 | 0 | 0 | 1 | 0 | 16 | 303
|  |  | Šroubení 6/4''(+ trojcestný ventil) | [19 empty] | PP | 1
304 | M | 734 26-1228 | Šroubení 2'' |  |  | ks | 2 |  |  | 0 |  |  |  |  | základní |  |  | 0.002 | 0.004 | 0 | 0 | 32 | M | 1 | ROZPOCET | 0 | 0 | 0 | 0 | 0 | 1 | 0 | 16 | 304
|  |  | Šroubení 2'' | [19 empty] | PP | 1
305 | M | 734 41-1121 | Teploměr úhlový s ochranným pouzdrem |  |  | ks | 6 |  |  | 0 |  |  |  |  | základní |  |  | 0.00066 | 0.00396 | 0 | 0 | 32 | M | 1 | ROZPOCET | 0 | 0 | 0 | 0 | 0 | 1 | 0 | 16 | 305
|  |  | Teploměr úhlový s ochranným pouzdrem | [19 empty] | PP | 1
306 | M | 734 49-3111 | Ochrannné jímky se závitem pro teploměr |  |  | ks | 6 |  |  | 0 |  |  |  |  | základní |  |  | 0.003 | 0.018 | 0 | 0 | 32 | M | 1 | ROZPOCET | 0 | 0 | 0 | 0 | 0 | 1 | 0 | 16 | 306
|  |  | Ochrannné jímky se závitem pro teploměr | [19 empty] | PP | 1
307 | M | 734 42-2110 | Tlakoměr diferenční D60 |  |  | ks | 3 |  |  | 0 |  |  |  |  | základní |  |  | 0.00273 | 0.00819 | 0 | 0 | 32 | M | 1 | ROZPOCET | 0 | 0 | 0 | 0 | 0 | 1 | 0 | 16 | 307
|  |  | Tlakoměr diferenční D60 | [19 empty] | PP | 1
308 | M | 734 49-4121.1 | Návarky pro manometr |  |  | ks | 6 |  |  | 0 |  |  |  |  | základní |  |  | 0.00051 | 0.00306 | 0 | 0 | 32 | M | 1 | ROZPOCET | 0 | 0 | 0 | 0 | 0 | 1 | 0 | 16 | 308
|  |  | Návarky pro manometr | [19 empty] | PP | 1
309 | M | 734 49-4213 | Návarky s trubkovým závitem pro vypouštěcí kohouty G 1/2" |  |  | ks | 7 |  |  | 0 |  |  |  |  | základní |  |  | 0.00024 | 0.00168 | 0 | 0 | 32 | M | 1 | ROZPOCET | 0 | 0 | 0 | 0 | 0 | 1 | 0 | 16 | 309
|  |  | Návarky s trubkovým závitem pro vypouštěcí kohouty G 1/2" | [19 empty] | PP | 1
310 | K | 734 49-9211 | Montáž návarků |  |  | ks | 13 |  |  | 0 |  |  |  |  | základní |  |  | 0.00015 | 0.00195 | 0 | 0 | 16 | K | 1 | ROZPOCET | 0 | 0 | 0 | 0 | 0 | 1 | 0 | 16 | 310
|  |  | Montáž návarků | [19 empty] | PP | 1
311 | M | 734 10-2001 | Klapka uzavírací bezpřírubová do 130oC, PN 1,6 Mpa, DN 50 |  |  | ks | 4 |  |  | 0 |  |  |  |  | základní |  |  | 0.009 | 0.036 | 0 | 0 | 32 | M | 1 | ROZPOCET | 0 | 0 | 0 | 0 | 0 | 1 | 0 | 16 | 311
|  |  | Klapka uzavírací bezpřírubová do 130oC, PN 1,6 Mpa, DN 50 | [19 empty] | PP | 1
312 | M | 734 10-2002 | Klapka uzavírací bezpřírubová do 130oC, PN 1,6 Mpa, DN 65 |  |  | ks | 1 |  |  | 0 |  |  |  |  | základní |  |  | 0.0092 | 0.0092 | 0 | 0 | 32 | M | 1 | ROZPOCET | 0 | 0 | 0 | 0 | 0 | 1 | 0 | 16 | 312
|  |  | Klapka uzavírací bezpřírubová do 130oC, PN 1,6 Mpa, DN 65 | [19 empty] | PP | 1
313 | M | 734 10-2004 | Klapka uzavírací bezpřírubová do 130oC, PN 1,6 Mpa, DN 100 |  |  | ks | 2 |  |  | 0 |  |  |  |  | základní |  |  | 0.0092 | 0.0184 | 0 | 0 | 32 | M | 1 | ROZPOCET | 0 | 0 | 0 | 0 | 0 | 1 | 0 | 16 | 313
|  |  | Klapka uzavírací bezpřírubová do 130oC, PN 1,6 Mpa, DN 100 | [19 empty] | PP | 1
314 | M | 734 16-3426 | Filtr přírubový, PN 1,6 Mpa, DN 50 |  |  | ks | 1 |  |  | 0 |  |  |  |  | základní |  |  | 0.01507 | 0.01507 | 0 | 0 | 32 | M | 1 | ROZPOCET | 0 | 0 | 0 | 0 | 0 | 1 | 0 | 16 | 314
|  |  | Filtr přírubový, PN 1,6 Mpa, DN 50 | [19 empty] | PP | 1
315 | M | 734 17-0001 | Ruční vyvažovací ventil s uzavirání, PN 1,6 Mpa, DN 50 |  |  | ks | 1 |  |  | 0 |  |  |  |  | základní |  |  | 0.012 | 0.012 | 0 | 0 | 32 | M | 1 | ROZPOCET | 0 | 0 | 0 | 0 | 0 | 1 | 0 | 16 | 315
|  |  | Ruční vyvažovací ventil s uzavirání, PN 1,6 Mpa, DN 50 | [19 empty] | PP | 1
316 | K | 734 10-9214 | Montáž armatur přírubových se 2 přírubami DN 50 |  |  | soubor | 6 |  |  | 0 |  |  |  |  | základní |  |  | 0.00561 | 0.03366 | 0 | 0 | 16 | K | 1 | ROZPOCET | 0 | 0 | 0 | 0 | 0 | 1 | 0 | 16 | 316
|  |  | Montáž armatur přírubových se 2 přírubami DN 50 | [19 empty] | PP | 1
317 | K | 734 10-9215 | Montáž armatur přírubových se 2 přírubami DN 65 |  |  | soubor | 1 |  |  | 0 |  |  |  |  | základní |  |  | 0.00671 | 0.00671 | 0 | 0 | 16 | K | 1 | ROZPOCET | 0 | 0 | 0 | 0 | 0 | 1 | 0 | 16 | 317
|  |  | Montáž armatur přírubových se 2 přírubami DN 65 | [19 empty] | PP | 1
318 | K | 734 10-9217 | Montáž armatur přírubových se 2 přírubami DN 100 |  |  | soubor | 2 |  |  | 0 |  |  |  |  | základní |  |  | 0.01289 | 0.02578 | 0 | 0 | 16 | K | 1 | ROZPOCET | 0 | 0 | 0 | 0 | 0 | 1 | 0 | 16 | 318
|  |  | Montáž armatur přírubových se 2 přírubami DN 100 | [19 empty] | PP | 1
319 | M | 734 17-3414 | Přírubové spoje PN1,6 Mpa, DN 50 |  |  | soubor | 6 |  |  | 0 |  |  |  |  | základní |  |  | 0.00491 | 0.02946 | 0 | 0 | 32 | M | 1 | ROZPOCET | 0 | 0 | 0 | 0 | 0 | 1 | 0 | 16 | 319
|  |  | Přírubové spoje PN1,6 Mpa, DN 50 | [19 empty] | PP | 1
320 | M | 734 17-3416 | Přírubové spoje PN1,6 Mpa, DN 65 |  |  | soubor | 1 |  |  | 0 |  |  |  |  | základní |  |  | 0.00602 | 0.00602 | 0 | 0 | 32 | M | 1 | ROZPOCET | 0 | 0 | 0 | 0 | 0 | 1 | 0 | 16 | 320
|  |  | Přírubové spoje PN1,6 Mpa, DN 65 | [19 empty] | PP | 1
321 | M | 734 17-3418 | Přírubové spoje PN1,6 Mpa, DN 100 |  |  | soubor | 2 |  |  | 0 |  |  |  |  | základní |  |  | 0.0113 | 0.0226 | 0 | 0 | 32 | M | 1 | ROZPOCET | 0 | 0 | 0 | 0 | 0 | 1 | 0 | 16 | 321
|  |  | Přírubové spoje PN1,6 Mpa, DN 100 | [19 empty] | PP | 1
322 | M | 734 29-1244 | Filtr topenářský 1" |  |  | ks | 1 |  |  | 0 |  |  |  |  | základní |  |  | 0.00057 | 0.00057 | 0 | 0 | 32 | M | 1 | ROZPOCET | 0 | 0 | 0 | 0 | 0 | 1 | 0 | 16 | 322
|  |  | Filtr topenářský 1" | [19 empty] | PP | 1
323 | M | 734 29-1246 | Filtr topenářský 6/4" |  |  | ks | 1 |  |  | 0 |  |  |  |  | základní |  |  | 0.00114 | 0.00114 | 0 | 0 | 32 | M | 1 | ROZPOCET | 0 | 0 | 0 | 0 | 0 | 1 | 0 | 16 | 323
|  |  | Filtr topenářský 6/4" | [19 empty] | PP | 1
324 | M | 734 29-2773 | Kulový kohout 3/4" |  |  | ks | 2 |  |  | 0 |  |  |  |  | základní |  |  | 0.00035 | 0.0007 | 0 | 0 | 32 | M | 1 | ROZPOCET | 0 | 0 | 0 | 0 | 0 | 1 | 0 | 16 | 324
|  |  | Kulový kohout 3/4" | [19 empty] | PP | 1
325 | M | 734 29-2774 | Kulový kohout 1" |  |  | ks | 6 |  |  | 0 |  |  |  |  | základní |  |  | 0.00055 | 0.0033 | 0 | 0 | 32 | M | 1 | ROZPOCET | 0 | 0 | 0 | 0 | 0 | 1 | 0 | 16 | 325
|  |  | Kulový kohout 1" | [19 empty] | PP | 1
326 | M | 734 29-2776 | Kulový kohout 6/4" |  |  | ks | 5 |  |  | 0 |  |  |  |  | základní |  |  | 0.00119 | 0.00595 | 0 | 0 | 32 | M | 1 | ROZPOCET | 0 | 0 | 0 | 0 | 0 | 1 | 0 | 16 | 326
|  |  | Kulový kohout 6/4" | [19 empty] | PP | 1
327 | M | 734 29-0001 | Ruční vyvažovací ventil s uzavirání, PN 2,5 Mpa, DN 25 |  |  | ks | 1 |  |  | 0 |  |  |  |  | základní |  |  | 0.0006 | 0.0006 | 0 | 0 | 32 | M | 1 | ROZPOCET | 0 | 0 | 0 | 0 | 0 | 1 | 0 | 16 | 327
|  |  | Ruční vyvažovací ventil s uzavirání, PN 2,5 Mpa, DN 25 | [19 empty] | PP | 1
328 | M | 734 29-0003 | Ruční vyvažovací ventil s uzavirání, PN 2,5 Mpa, DN 40 |  |  | ks | 1 |  |  | 0 |  |  |  |  | základní |  |  | 0.0007 | 0.0007 | 0 | 0 | 32 | M | 1 | ROZPOCET | 0 | 0 | 0 | 0 | 0 | 1 | 0 | 16 | 328
|  |  | Ruční vyvažovací ventil s uzavirání, PN 2,5 Mpa, DN 40 | [19 empty] | PP | 1
329 | K | 734 20-9114 | Montáž armatur závitových se 2 závity G 3/4" |  |  | ks | 2 |  |  | 0 |  |  |  |  | základní |  |  | 3e-05 | 6e-05 | 0 | 0 | 16 | K | 1 | ROZPOCET | 0 | 0 | 0 | 0 | 0 | 1 | 0 | 16 | 329
|  |  | Montáž armatur závitových se 2 závity G 3/4" | [19 empty] | PP | 1
330 | K | 734 20-9115 | Montáž armatur závitových se 2 závity G1" |  |  | ks | 8 |  |  | 0 |  |  |  |  | základní |  |  | 3e-05 | 0.00024 | 0 | 0 | 16 | K | 1 | ROZPOCET | 0 | 0 | 0 | 0 | 0 | 1 | 0 | 16 | 330
|  |  | Montáž armatur závitových se 2 závity G1" | [19 empty] | PP | 1
331 | K | 734 20-9117 | Montáž armatur závitových se 2 závity G 6/4" |  |  | ks | 7 |  |  | 0 |  |  |  |  | základní |  |  | 4e-05 | 0.00028 | 0 | 0 | 16 | K | 1 | ROZPOCET | 0 | 0 | 0 | 0 | 0 | 1 | 0 | 16 | 331
|  |  | Montáž armatur závitových se 2 závity G 6/4" | [19 empty] | PP | 1
332 | M | 734 21-1113 | Ventil odvzdušňovací závitový G 3/8" |  |  | ks | 6 |  |  | 0 |  |  |  |  | základní |  |  | 0.00016 | 0.00096 | 0 | 0 | 32 | M | 1 | ROZPOCET | 0 | 0 | 0 | 0 | 0 | 1 | 0 | 16 | 332
|  |  | Ventil odvzdušňovací závitový G 3/8" | [19 empty] | PP | 1
333 | K | 734 20-9102 | Montáž armatur závitových s1 závitem G 3/8" |  |  | ks | 6 |  |  | 0 |  |  |  |  | základní |  |  | 3e-05 | 0.00018 | 0 | 0 | 16 | K | 1 | ROZPOCET | 0 | 0 | 0 | 0 | 0 | 1 | 0 | 16 | 333
|  |  | Montáž armatur závitových s1 závitem G 3/8" | [19 empty] | PP | 1
334 | M | 734 29-1113 | Kohout plnící a vypouštěcí G 1/2" |  |  | ks | 7 |  |  | 0 |  |  |  |  | základní |  |  | 0.00047 | 0.00329 | 0 | 0 | 32 | M | 1 | ROZPOCET | 0 | 0 | 0 | 0 | 0 | 1 | 0 | 16 | 334
|  |  | Kohout plnící a vypouštěcí G 1/2" | [19 empty] | PP | 1
335 | K | 734 20-9103 | Montáž armatur závitových s1 závitem G 1/2" |  |  | ks | 7 |  |  | 0 |  |  |  |  | základní |  |  | 3e-05 | 0.00021 | 0 | 0 | 16 | K | 1 | ROZPOCET | 0 | 0 | 0 | 0 | 0 | 1 | 0 | 16 | 335
|  |  | Montáž armatur závitových s1 závitem G 1/2" | [19 empty] | PP | 1
336 | M | 734 26-1223 | Šroubení 1/2'' (trojcestný ventil) |  |  | ks | 3 |  |  | 0 |  |  |  |  | základní |  |  | 0.00019 | 0.00057 | 0 | 0 | 32 | M | 1 | ROZPOCET | 0 | 0 | 0 | 0 | 0 | 1 | 0 | 16 | 336
|  |  | Šroubení 1/2'' (trojcestný ventil) | [19 empty] | PP | 1
337 | M | 734 26-1224.2 | Šroubení 3/4''(trojcestný ventil) |  |  | ks | 3 |  |  | 0 |  |  |  |  | základní |  |  | 0.00028 | 0.00084 | 0 | 0 | 32 | M | 1 | ROZPOCET | 0 | 0 | 0 | 0 | 0 | 1 | 0 | 16 | 337
|  |  | Šroubení 3/4''(trojcestný ventil) | [19 empty] | PP | 1
338 | M | 734 26-1225.1 | Šroubení 1'' |  |  | ks | 4 |  |  | 0 |  |  |  |  | základní |  |  | 0.00048 | 0.00192 | 0 | 0 | 32 | M | 1 | ROZPOCET | 0 | 0 | 0 | 0 | 0 | 1 | 0 | 16 | 338
|  |  | Šroubení 1'' | [19 empty] | PP | 1
339 | M | 734 26-1227.2 | Šroubení 6/4''(+trojcestný ventil) |  |  | ks | 7 |  |  | 0 |  |  |  |  | základní |  |  | 0.0015 | 0.0105 | 0 | 0 | 32 | M | 1 | ROZPOCET | 0 | 0 | 0 | 0 | 0 | 1 | 0 | 16 | 339
|  |  | Šroubení 6/4''(+trojcestný ventil) | [19 empty] | PP | 1
340 | M | 734 26-1228 | Šroubení 2'' |  |  | ks | 4 |  |  | 0 |  |  |  |  | základní |  |  | 0.002 | 0.008 | 0 | 0 | 32 | M | 1 | ROZPOCET | 0 | 0 | 0 | 0 | 0 | 1 | 0 | 16 | 340
|  |  | Šroubení 2'' | [19 empty] | PP | 1
341 | M | 734 41-1121 | Teploměr úhlový s ochranným pouzdrem |  |  | ks | 6 |  |  | 0 |  |  |  |  | základní |  |  | 0.00066 | 0.00396 | 0 | 0 | 32 | M | 1 | ROZPOCET | 0 | 0 | 0 | 0 | 0 | 1 | 0 | 16 | 341
|  |  | Teploměr úhlový s ochranným pouzdrem | [19 empty] | PP | 1
342 | M | 734 49-3111 | Ochrannné jímky se závitem pro teploměr |  |  | ks | 6 |  |  | 0 |  |  |  |  | základní |  |  | 0.003 | 0.018 | 0 | 0 | 32 | M | 1 | ROZPOCET | 0 | 0 | 0 | 0 | 0 | 1 | 0 | 16 | 342
|  |  | Ochrannné jímky se závitem pro teploměr | [19 empty] | PP | 1
343 | M | 734 42-2110 | Tlakoměr diferenční D60 |  |  | ks | 3 |  |  | 0 |  |  |  |  | základní |  |  | 0.00273 | 0.00819 | 0 | 0 | 32 | M | 1 | ROZPOCET | 0 | 0 | 0 | 0 | 0 | 1 | 0 | 16 | 343
|  |  | Tlakoměr diferenční D60 | [19 empty] | PP | 1
344 | M | 734 49-4121.1 | Návarky pro manometr |  |  | ks | 6 |  |  | 0 |  |  |  |  | základní |  |  | 0.00051 | 0.00306 | 0 | 0 | 32 | M | 1 | ROZPOCET | 0 | 0 | 0 | 0 | 0 | 1 | 0 | 16 | 344
|  |  | Návarky pro manometr | [19 empty] | PP | 1
345 | M | 734 49-4213 | Návarky s trubkovým závitem pro vypouštěcí kohouty G 1/2" |  |  | ks | 7 |  |  | 0 |  |  |  |  | základní |  |  | 0.00024 | 0.00168 | 0 | 0 | 32 | M | 1 | ROZPOCET | 0 | 0 | 0 | 0 | 0 | 1 | 0 | 16 | 345
|  |  | Návarky s trubkovým závitem pro vypouštěcí kohouty G 1/2" | [19 empty] | PP | 1
346 | K | 734 49-9211 | Montáž návarků |  |  | ks | 13 |  |  | 0 |  |  |  |  | základní |  |  | 0.00015 | 0.00195 | 0 | 0 | 16 | K | 1 | ROZPOCET | 0 | 0 | 0 | 0 | 0 | 1 | 0 | 16 | 346
|  |  | Montáž návarků | [19 empty] | PP | 1
347 | K | 735 20-0000 | Přesun hmot 4% |  |  | % |  |  |  | 0 |  |  |  |  | základní |  |  | 0 | 0 | 0 | 0 | 16 | K | 1 | ROZPOCET | 0 | 0 | 0 | 0 | 0 | 1 | 0 | 16 | 347
|  |  | Přesun hmot 4% | [19 empty] | PP | 1
348 | K | 733 15-0000.1 | Nepředvídané práce vzniklé při montáži nového VZT zařízení (HZS) |  |  | hod | 128 |  |  | 0 |  |  |  |  | základní |  |  | 0 | 0 | 0 | 0 | 16 | K | 1 | ROZPOCET | 0 | 0 | 0 | 0 | 0 | 1 | 0 | 16 | 348
|  |  | Nepředvídané práce vzniklé při montáži nového VZT zařízení (HZS) | [19 empty] | PP | 1
349 | K | 733 15-0001 | Vyregulování a topná zkouška (HZS) |  |  | hod | 72 |  |  | 0 |  |  |  |  | základní |  |  | 0 | 0 | 0 | 0 | 16 | K | 1 | ROZPOCET | 0 | 0 | 0 | 0 | 0 | 1 | 0 | 16 | 349
|  |  | Vyregulování a topná zkouška (HZS) | [19 empty] | PP | 1
| 10 - Nátěry | [8 empty] | 0 | [6 empty] | 0 |  | 0 |  | 0 | 2 | D | 0 | ROZPOCET | [6 empty] | 0
350 | M | 783 22-5100 | Nátěry syntetické kovových doplňk.konstrukcí_základní+1x email (pro rozdělovač) |  |  | m2 | 6 |  |  | 0 |  |  |  |  | základní |  |  | 0 | 0 | 0 | 0 | 32 | M | 1 | ROZPOCET | 0 | 0 | 0 | 0 | 0 | 1 | 0 | 16 | 350
|  |  | Nátěry syntetické kovových doplňk.konstrukcí_základní+1x email (pro rozdělovač) | [19 empty] | PP | 1
351 | M | 783 42-4240 | Nátěry syntetické potrubí - základní+1x email do DN 50 |  |  | m | 128 |  |  | 0 |  |  |  |  | základní |  |  | 0 | 0 | 0 | 0 | 32 | M | 1 | ROZPOCET | 0 | 0 | 0 | 0 | 0 | 1 | 0 | 16 | 351
|  |  | Nátěry syntetické potrubí - základní+1x email do DN 50 | [19 empty] | PP | 1
352 | M | 783 42-5250 | Nátěry syntetické potrubí - základní+1x email od DN 100 |  |  | m | 37 |  |  | 0 |  |  |  |  | základní |  |  | 0 | 0 | 0 | 0 | 32 | M | 1 | ROZPOCET | 0 | 0 | 0 | 0 | 0 | 1 | 0 | 16 | 352
|  |  | Nátěry syntetické potrubí - základní+1x email od DN 100 | [19 empty] | PP | 1
353 | M | 783 42-6260 | Nátěry syntetické potrubí - základní+1x email od DN 150 |  |  | m | 30 |  |  | 0 |  |  |  |  | základní |  |  | 0 | 0 | 0 | 0 | 32 | M | 1 | ROZPOCET | 0 | 0 | 0 | 0 | 0 | 1 | 0 | 16 | 353
|  |  | Nátěry syntetické potrubí - základní+1x email od DN 150 | [19 empty] | PP | 1
354 | M | 783 42-4240 | Nátěry syntetické potrubí - základní+1x email do DN 50 |  |  | m | 25 |  |  | 0 |  |  |  |  | základní |  |  | 0 | 0 | 0 | 0 | 32 | M | 1 | ROZPOCET | 0 | 0 | 0 | 0 | 0 | 1 | 0 | 16 | 354
|  |  | Nátěry syntetické potrubí - základní+1x email do DN 50 | [19 empty] | PP | 1
355 | M | 783 42-5250 | Nátěry syntetické potrubí - základní+1x email od DN 100 |  |  | m | 20 |  |  | 0 |  |  |  |  | základní |  |  | 0 | 0 | 0 | 0 | 32 | M | 1 | ROZPOCET | 0 | 0 | 0 | 0 | 0 | 1 | 0 | 16 | 355
|  |  | Nátěry syntetické potrubí - základní+1x email od DN 100 | [19 empty] | PP | 1
356 | M | 783 42-4240 | Nátěry syntetické potrubí - základní+1x email do DN 50 |  |  | m | 56 |  |  | 0 |  |  |  |  | základní |  |  | 0 | 0 | 0 | 0 | 32 | M | 1 | ROZPOCET | 0 | 0 | 0 | 0 | 0 | 1 | 0 | 16 | 356
|  |  | Nátěry syntetické potrubí - základní+1x email do DN 50 | [19 empty] | PP | 1
357 | M | 783 42-5250 | Nátěry syntetické potrubí - základní+1x email od DN 100 |  |  | m | 85 |  |  | 0 |  |  |  |  | základní |  |  | 0 | 0 | 0 | 0 | 32 | M | 1 | ROZPOCET | 0 | 0 | 0 | 0 | 0 | 1 | 0 | 16 | 357
|  |  | Nátěry syntetické potrubí - základní+1x email od DN 100 | [19 empty] | PP | 1
358 | M | 783 42-4240 | Nátěry syntetické potrubí - základní+1x email do DN 50 |  |  | m | 84 |  |  | 0 |  |  |  |  | základní |  |  | 0 | 0 | 0 | 0 | 32 | M | 1 | ROZPOCET | 0 | 0 | 0 | 0 | 0 | 1 | 0 | 16 | 358
|  |  | Nátěry syntetické potrubí - základní+1x email do DN 50 | [19 empty] | PP | 1
359 | M | 783 42-5250 | Nátěry syntetické potrubí - základní+1x email od DN 100 |  |  | m | 15 |  |  | 0 |  |  |  |  | základní |  |  | 0 | 0 | 0 | 0 | 32 | M | 1 | ROZPOCET | 0 | 0 | 0 | 0 | 0 | 1 | 0 | 16 | 359
|  |  | Nátěry syntetické potrubí - základní+1x email od DN 100 | [19 empty] | PP | 1

## S.A.3.2 - CHLAZENÍ - budo...
| List obsahuje: |  | 1) Krycí list soupisu |  | 2) Rekapitulace |  |  | 3) Soupis prací |  |  | Zpět na list: |  | Rekapitulace stavby
optimalizováno pro tisk sestav ve formátu A4 - na výšku | [12 empty] | >> skryté sloupce << | [9 empty] | {EF269E7F-2F5D-4C41-BC1D-F0DE524459C4}
2
KRYCÍ LIST SOUPISU | [13 empty] | v --- níže se nacházejí doplnkové a pomocné údaje k sestavám --- v | [8 empty] | False
| Stavba: |  | REVIFAF_UKHK_final - Revitalizace infrastruktury na FaF UK v HK.
| Objekt: |  | 01 - SEVERNÍ OBJEKT
| Soupis: |  | S.A.3.2 - CHLAZENÍ - budova SEVER
KSO:
| Místo: |  | Hradec Králové. | [5 empty] | Datum: |  | 06.08.2013
| Zadavatel: | [7 empty] | IČ:
|  | Univerzita Karlova v Praze, FaF v Hradci Králové | [6 empty] | DIČ:
| Uchazeč: | [7 empty] | IČ: |  | Vyplň údaj
|  | Vyplň údaj | [6 empty] | DIČ: |  | Vyplň údaj
| Projektant: | [7 empty] | IČ:
|  | KASTT spol. s r.o. | [6 empty] | DIČ:
Poznámka:
| Cena bez DPH | [7 empty] | 0
| DPH | základní | 21% | ze | 0 |  |  |  | 0
|  | snížená | 15% | ze | 0 |  |  |  | 0
|  | zákl. přenesená | 21% | ze | 0 |  |  |  | 0
|  | sníž. přenesená | 15% | ze | 0 |  |  |  | 0
|  | nulová | 0% | ze | 0 |  |  |  | 0
| Cena s DPH |  |  | v | CZK |  |  | 0
REKAPITULACE ČLENĚNÍ SOUPISU PRACÍ
Stavba: |  |  | REVIFAF_UKHK_final - Revitalizace infrastruktury na FaF UK v HK.
Objekt: |  |  | 01 - SEVERNÍ OBJEKT
Soupis: |  |  | S.A.3.2 - CHLAZENÍ - budova SEVER
Místo: |  |  | Hradec Králové. |  |  |  | Datum: |  | 06.08.2013
Zadavatel: |  |  | Univerzita Karlova v Praze, FaF v Hradci Králové |  |  |  | Projektant: |  | KASTT spol. s r.o.
Uchazeč: |  |  | Vyplň údaj
Kód dílu - Popis | [9 empty] | Cena celkem [CZK]
Náklady soupisu celkem | [9 empty] | 0 | [13 empty] | -1
| CHL1 - Zařízení CHL1 - Zdroj chladu | [8 empty] | 0
| CHL2 - Zařízení CHL2 - Rozvody chladné vody 8/14°C | [8 empty] | 0
SOUPIS PRACÍ
Stavba: |  |  | REVIFAF_UKHK_final - Revitalizace infrastruktury na FaF UK v HK.
Objekt: |  |  | 01 - SEVERNÍ OBJEKT
Soupis: |  |  | S.A.3.2 - CHLAZENÍ - budova SEVER
Místo: |  |  | Hradec Králové. |  |  |  | Datum: |  | 06.08.2013
Zadavatel: |  |  | Univerzita Karlova v Praze, FaF v Hradci Králové |  |  |  | Projektant: |  | KASTT spol. s r.o.
Uchazeč: |  |  | Vyplň údaj
PČ | Typ | Kód | Popis |  |  | MJ | Množství | J.cena [CZK] |  | Cena celkem [CZK] |  | Cenová soustava |  | Poznámka | DPH | J. Nh [h] | Nh celkem [h] | J. hmotnost [t] | Hmotnost celkem [t] | J. suť [t] | Suť Celkem [t]
Náklady soupisu celkem | [9 empty] | 0 | [6 empty] | 0 |  | 0 |  | 0 |  | D | -1 | [7 empty] | 0
| CHL1 - Zařízení CHL1 - Zdroj chladu | [8 empty] | 0 | [6 empty] | 0 |  | 0 |  | 0 | 2 | D | 0 | ROZPOCET | [6 empty] | 0
1 | M | CHL1.01A | Chladící jednotka pro chlazení vody 8/14°C s odděleným vzduchem chlazeným kondenzátorem, pro vnitřní instalaci; chladící výkon 240kW; elektrický příkon 75,5kW - 400V,50Hz; elektrický proud jmenovitý/maximální/startovací = 110/138/190A; počet kompresorů = |  |  | ks | 1 |  |  | 0 |  |  |  |  | základní |  |  | 0 | 0 | 0 | 0 | 32 | M | 1 | ROZPOCET | 0 | 0 | 0 | 0 | 0 | 1 | 0 | 16 | 1
|  |  | Chladící jednotka pro chlazení vody 8/14°C s odděleným vzduchem chlazeným kondenzátorem, pro vnitřní instalaci; chladící výkon 240kW; elektrický příkon 75,5kW - 400V,50Hz; elektrický proud jmenovitý/maximální/startovací = 110/138/190A; počet kompresorů = 2; typ kompresorů = šroubový - polohermetický; počet regulačních stupňů = plynule 7,5%; 15% až 100%; počet chladivových okruhů = 2; chlazená voda 8/14°C; průtok vody výparníkem = 34200kg/h; tlaková ztráta výparníku = 32kPa; kondenzační teplota +50°C; chladivo R407c; rozměry 1471x1104-1720mm; hmotnost 1250kg; hlučnost - akustický výkon = 86dB(A); vč. příslušenství: hlavní vypínač; spouštění hvězda/trojúhelník (startovací proud 190A); průtokový spínač; antivibrační izolátory chvění - pryžové podložky ; spojky a protikusy spojení "victaulic"; releová karta - sběr provozních stavů a komunikace s MaR; ochrana proti přefázování | [19 empty] | PP | 1
2 | K | Pol1 | montáž CHL1.01A |  |  | ks | 1 |  |  | 0 |  |  |  |  | základní |  |  | 0 | 0 | 0 | 0 | 16 | K | 1 | ROZPOCET | 0 | 0 | 0 | 0 | 0 | 1 | 0 | 16 | 2
|  |  | montáž CHL1.01A | [19 empty] | PP | 1
3 | M | CHL1.01B | Chladící jednotka pro chlazení vody 8/14°C s odděleným vzduchem chlazeným kondenzátorem, pro vnitřní instalaci; chladící výkon 177kW; elektrický příkon 59,5kW - 400V,50Hz; elektrický proud jmenovitý/maximální/startovací = 81/112/188A; počet kompresorů = |  |  | ks | 1 |  |  | 0 |  |  |  |  | základní |  |  | 0 | 0 | 0 | 0 | 32 | M | 1 | ROZPOCET | 0 | 0 | 0 | 0 | 0 | 1 | 0 | 16 | 3
|  |  | Chladící jednotka pro chlazení vody 8/14°C s odděleným vzduchem chlazeným kondenzátorem, pro vnitřní instalaci; chladící výkon 177kW; elektrický příkon 59,5kW - 400V,50Hz; elektrický proud jmenovitý/maximální/startovací = 81/112/188A; počet kompresorů = 1; typ kompresorů = šroubový - polohermetický; počet regulačních stupňů = plynule 15% až 100%; počet chladivových okruhů = 1; chlazená voda 8/14°C; průtok vody výparníkem = 25560kg/h; tlaková ztráta výparníku = 21kPa; kondenzační teplota +52,5°C; chladivo R407c; rozměry 885x1104-1562mm; hmotnost 760kg; hlučnost - akustický výkon = 86dB(A); vč. příslušenství: hlavní vypínač; spouštění hvězda/trojúhelník (startovací proud 190A); průtokový spínač; antivibrační izolátory chvění - pryžové podložky ; spojky a protikusy spojení "victaulic"; releová karta - sběr provozních stavů a komunikace s MaR; ochrana proti přefázování | [19 empty] | PP | 1
4 | K | Pol2 | montáž CHL1.01B |  |  | ks | 1 |  |  | 0 |  |  |  |  | základní |  |  | 0 | 0 | 0 | 0 | 16 | K | 1 | ROZPOCET | 0 | 0 | 0 | 0 | 0 | 1 | 0 | 16 | 4
|  |  | montáž CHL1.01B | [19 empty] | PP | 1
5 | M | CHL1.02A | Vzduchem chlazený kondenzátor, horizontální, výfuk nahoru, nízkohlučné provedení; kondenzační teplota +50°C při venkovní teplotě +35°C; kondenzační výkon 158,8kW; počet ventilátorů = 4; elektrický příkon celkový 1,72kW - 230V,50Hz; rozměry 3808x2323-1362m |  |  | ks | 2 |  |  | 0 |  |  |  |  | základní |  |  | 0 | 0 | 0 | 0 | 32 | M | 1 | ROZPOCET | 0 | 0 | 0 | 0 | 0 | 1 | 0 | 16 | 5
|  |  | Vzduchem chlazený kondenzátor, horizontální, výfuk nahoru, nízkohlučné provedení; kondenzační teplota +50°C při venkovní teplotě +35°C; kondenzační výkon 158,8kW; počet ventilátorů = 4; elektrický příkon celkový 1,72kW - 230V,50Hz; rozměry 3808x2323-1362mm; hmotnost 508kg / 4 nohy; hladina akustického tlaku = 44dB(A) ve vzdálenosti 5m; hladina akustického výkonu = 71dB(A); vč. příslušenství: tlumiče chvění SMA1; 1 sada prodloužených noh 800mm; systém EC pojistné skříně (základní opláštění, napájecí set kabelů, pojistky); tlakové čidlo GPD F 1C6N; montáž a propojení ventilátorů; EC ventilátory včetně regulace otáček s GMM GMM EC/4 | [19 empty] | PP | 1
6 | K | Pol3 | montáž CHL1.02A |  |  | ks | 2 |  |  | 0 |  |  |  |  | základní |  |  | 0 | 0 | 0 | 0 | 16 | K | 1 | ROZPOCET | 0 | 0 | 0 | 0 | 0 | 1 | 0 | 16 | 6
|  |  | montáž CHL1.02A | [19 empty] | PP | 1
7 | M | CHL1.02B | Vzduchem chlazený kondenzátor, horizontální, výfuk nahoru, nízkohlučné provedení; kondenzační teplota +52,5°C při venkovní teplotě +35°C; kondenzační výkon 233,1kW; počet ventilátorů = 4; elektrický příkon celkový 1,40kW - 230V,50Hz; rozměry 5100x2291-146 |  |  | ks | 1 |  |  | 0 |  |  |  |  | základní |  |  | 0 | 0 | 0 | 0 | 32 | M | 1 | ROZPOCET | 0 | 0 | 0 | 0 | 0 | 1 | 0 | 16 | 7
|  |  | Vzduchem chlazený kondenzátor, horizontální, výfuk nahoru, nízkohlučné provedení; kondenzační teplota +52,5°C při venkovní teplotě +35°C; kondenzační výkon 233,1kW; počet ventilátorů = 4; elektrický příkon celkový 1,40kW - 230V,50Hz; rozměry 5100x2291-1460mm; hmotnost 899kg / 4 nohy; hladina akustického tlaku = 43dB(A) ve vzdálenosti 5m; hladina akustického výkonu = 70dB(A); vč. příslušenství: tlumiče chvění SMA1; systém EC pojistné skříně (základní opláštění, napájecí set kabelů, pojistky); tlakové čidlo GSW F 1C6N; montáž a propojení ventilátorů; EC ventilátory včetně regulace otáček s GMM GMM EC/4 | [19 empty] | PP | 1
8 | K | Pol4 | montáž CHL1.02B |  |  | ks | 1 |  |  | 0 |  |  |  |  | základní |  |  | 0 | 0 | 0 | 0 | 16 | K | 1 | ROZPOCET | 0 | 0 | 0 | 0 | 0 | 1 | 0 | 16 | 8
|  |  | montáž CHL1.02B | [19 empty] | PP | 1
9 | M | CHL1.03 | Topné kabely - potrubní trasa 2xDN150; 2x12m; tepelná ztráta 40W/m; teplota media +5°C; teplota okolí -25°C; samoregulační topný kabel= 2x21m (23W/m při +5°C); příkon 966W; 230V,50Hz |  |  | m | 42 |  |  | 0 |  |  |  |  | základní |  |  | 0 | 0 | 0 | 0 | 32 | M | 1 | ROZPOCET | 0 | 0 | 0 | 0 | 0 | 1 | 0 | 16 | 9
|  |  | Topné kabely - potrubní trasa 2xDN150; 2x12m; tepelná ztráta 40W/m; teplota media +5°C; teplota okolí -25°C; samoregulační topný kabel= 2x21m (23W/m při +5°C); příkon 966W; 230V,50Hz | [19 empty] | PP | 1
10 | K | Pol5 | montáž CHL1.03 |  |  | m | 42 |  |  | 0 |  |  |  |  | základní |  |  | 0 | 0 | 0 | 0 | 16 | K | 1 | ROZPOCET | 0 | 0 | 0 | 0 | 0 | 1 | 0 | 16 | 10
|  |  | montáž CHL1.03 | [19 empty] | PP | 1
11 | M | CHL1.04 | propojovací měděné potrubí (dvoutrubka), armatury, izolace, náplně, montážní a spojovací materiál, tlaková zkouška, ochrana izolace ve venkovním prostoru oplechováním atd. ….Příslušenství chladivových okruhů dle dodavatele zdroje (pružné dopojení, dehydr |  |  | m | 70 |  |  | 0 |  |  |  |  | základní |  |  | 0 | 0 | 0 | 0 | 32 | M | 1 | ROZPOCET | 0 | 0 | 0 | 0 | 0 | 1 | 0 | 16 | 11
|  |  | propojovací měděné potrubí (dvoutrubka), armatury, izolace, náplně, montážní a spojovací materiál, tlaková zkouška, ochrana izolace ve venkovním prostoru oplechováním atd. ….Příslušenství chladivových okruhů dle dodavatele zdroje (pružné dopojení, dehydrátor, solenoidový ventil, průhledítko) Trasa | [19 empty] | PP | 1
12 | K | Pol6 | montáž CHL1.04 |  |  | m | 70 |  |  | 0 |  |  |  |  | základní |  |  | 0 | 0 | 0 | 0 | 16 | K | 1 | ROZPOCET | 0 | 0 | 0 | 0 | 0 | 1 | 0 | 16 | 12
|  |  | montáž CHL1.04 | [19 empty] | PP | 1
13 | M | CHL1.05 | neobsazeno |  |  |  | 0 |  |  | 0 |  |  |  |  | základní |  |  | 0 | 0 | 0 | 0 | 32 | M | 1 | ROZPOCET | 0 | 0 | 0 | 0 | 0 | 1 | 0 | 16 | 13
|  |  | neobsazeno | [19 empty] | PP | 1
15 | M | CHL1.06a | rám pod chladící jednotku A (U150; cca 1430x1050; pokud bude potřeba - dle připravenosti stavebních základů) |  |  | ks | 1 |  |  | 0 |  |  |  |  | základní |  |  | 0 | 0 | 0 | 0 | 32 | M | 1 | ROZPOCET | 0 | 0 | 0 | 0 | 0 | 1 | 0 | 16 | 14
|  |  | rám pod chladící jednotku A (U150; cca 1430x1050; pokud bude potřeba - dle připravenosti stavebních základů) | [19 empty] | PP | 1
16 | K | Pol7 | montáž CHL1.06a |  |  | ks | 1 |  |  | 0 |  |  |  |  | základní |  |  | 0 | 0 | 0 | 0 | 16 | K | 1 | ROZPOCET | 0 | 0 | 0 | 0 | 0 | 1 | 0 | 16 | 15
|  |  | montáž CHL1.06a | [19 empty] | PP | 1
17 | M | CHL1.06b | rám pod chladící jednotku B (U150; cca 880x1050; pokud bude potřeba - dle připravenosti stavebních základů) |  |  | ks | 1 |  |  | 0 |  |  |  |  | základní |  |  | 0 | 0 | 0 | 0 | 32 | M | 1 | ROZPOCET | 0 | 0 | 0 | 0 | 0 | 1 | 0 | 16 | 16
|  |  | rám pod chladící jednotku B (U150; cca 880x1050; pokud bude potřeba - dle připravenosti stavebních základů) | [19 empty] | PP | 1
18 | K | Pol8 | montáž CHL1.06b |  |  | ks | 1 |  |  | 0 |  |  |  |  | základní |  |  | 0 | 0 | 0 | 0 | 16 | K | 1 | ROZPOCET | 0 | 0 | 0 | 0 | 0 | 1 | 0 | 16 | 17
|  |  | montáž CHL1.06b | [19 empty] | PP | 1
19 | M | CHL1.07a | rám pod kondenzátor A (U150; cca 3800x2330; pokud bude potřeba - dle připravenosti nosné ocelové konstrukce) |  |  | ks | 2 |  |  | 0 |  |  |  |  | základní |  |  | 0 | 0 | 0 | 0 | 32 | M | 1 | ROZPOCET | 0 | 0 | 0 | 0 | 0 | 1 | 0 | 16 | 18
|  |  | rám pod kondenzátor A (U150; cca 3800x2330; pokud bude potřeba - dle připravenosti nosné ocelové konstrukce) | [19 empty] | PP | 1
20 | K | Pol9 | montáž CHL1.07a |  |  | ks | 2 |  |  | 0 |  |  |  |  | základní |  |  | 0 | 0 | 0 | 0 | 16 | K | 1 | ROZPOCET | 0 | 0 | 0 | 0 | 0 | 1 | 0 | 16 | 19
|  |  | montáž CHL1.07a | [19 empty] | PP | 1
21 | M | CHL1.07b | rám pod kondenzátor B (U150; cca 5100x2290; pokud bude potřeba - dle připravenosti nosné ocelové konstrukce) |  |  | ks | 1 |  |  | 0 |  |  |  |  | základní |  |  | 0 | 0 | 0 | 0 | 32 | M | 1 | ROZPOCET | 0 | 0 | 0 | 0 | 0 | 1 | 0 | 16 | 20
|  |  | rám pod kondenzátor B (U150; cca 5100x2290; pokud bude potřeba - dle připravenosti nosné ocelové konstrukce) | [19 empty] | PP | 1
22 | K | Pol10 | montáž CHL1.07b |  |  | ks | 1 |  |  | 0 |  |  |  |  | základní |  |  | 0 | 0 | 0 | 0 | 16 | K | 1 | ROZPOCET | 0 | 0 | 0 | 0 | 0 | 1 | 0 | 16 | 21
|  |  | montáž CHL1.07b | [19 empty] | PP | 1
23 | M | CHL1.08 | neobsazeno |  |  |  | 0 |  |  | 0 |  |  |  |  | základní |  |  | 0 | 0 | 0 | 0 | 32 | M | 1 | ROZPOCET | 0 | 0 | 0 | 0 | 0 | 1 | 0 | 16 | 22
|  |  | neobsazeno | [19 empty] | PP | 1
25 | M | CHL1.09 | pomocný ocelový profilový materiál cca |  |  | kg | 600 |  |  | 0 |  |  |  |  | základní |  |  | 0 | 0 | 0 | 0 | 32 | M | 1 | ROZPOCET | 0 | 0 | 0 | 0 | 0 | 1 | 0 | 16 | 23
|  |  | pomocný ocelový profilový materiál cca | [19 empty] | PP | 1
26 | K | Pol11 | montáž CHL1.09 |  |  | kg | 600 |  |  | 0 |  |  |  |  | základní |  |  | 0 | 0 | 0 | 0 | 16 | K | 1 | ROZPOCET | 0 | 0 | 0 | 0 | 0 | 1 | 0 | 16 | 24
|  |  | montáž CHL1.09 | [19 empty] | PP | 1
27 | M | CHL1.10 | neobsazeno |  |  |  | 0 |  |  | 0 |  |  |  |  | základní |  |  | 0 | 0 | 0 | 0 | 32 | M | 1 | ROZPOCET | 0 | 0 | 0 | 0 | 0 | 1 | 0 | 16 | 25
|  |  | neobsazeno | [19 empty] | PP | 1
29 | M | CHL1.11 | neobsazeno |  |  |  | 0 |  |  | 0 |  |  |  |  | základní |  |  | 0 | 0 | 0 | 0 | 32 | M | 1 | ROZPOCET | 0 | 0 | 0 | 0 | 0 | 1 | 0 | 16 | 26
|  |  | neobsazeno | [19 empty] | PP | 1
31 | M | CHL1.12 | jeřáb |  |  | ks | 1 |  |  | 0 |  |  |  |  | základní |  |  | 0 | 0 | 0 | 0 | 32 | M | 1 | ROZPOCET | 0 | 0 | 0 | 0 | 0 | 1 | 0 | 16 | 27
|  |  | jeřáb | [19 empty] | PP | 1
| CHL2 - Zařízení CHL2 - Rozvody chladné vody 8/14°C | [8 empty] | 0 | [6 empty] | 0 |  | 0 |  | 0 | 2 | D | 0 | ROZPOCET | [6 empty] | 0
32 | M | CHL2.01.1 | oběhová čerpadla hlavní - konstantní otáčky, jednoduché čerpadlo; elektrický příkon 1,1kW - napětí 400V,50Hz - proud 2,8A; hmotnost čistá/hrubá 67/81kg; čerpadlo chladící jednotky CHL1.01A (provoz)=průtok vody 35m3/h - tlak 64kPa; čerpadlo chladící jedno |  |  | ks | 3 |  |  | 0 |  |  |  |  | základní |  |  | 0 | 0 | 0 | 0 | 32 | M | 1 | ROZPOCET | 0 | 0 | 0 | 0 | 0 | 1 | 0 | 16 | 28
|  |  | oběhová čerpadla hlavní - konstantní otáčky, jednoduché čerpadlo; elektrický příkon 1,1kW - napětí 400V,50Hz - proud 2,8A; hmotnost čistá/hrubá 67/81kg; čerpadlo chladící jednotky CHL1.01A (provoz)=průtok vody 35m3/h - tlak 64kPa; čerpadlo chladící jednotky CHL1.01B (provoz)=průtok vody 26m3/h - tlak 67kPa; čerpadlo záložní + střídání=průtok vody 26/35m3/h - tlak 64/67kPa | [19 empty] | PP | 1
33 | K | Pol12 | montáž CHL2.01.1 |  |  | ks | 3 |  |  | 0 |  |  |  |  | základní |  |  | 0 | 0 | 0 | 0 | 16 | K | 1 | ROZPOCET | 0 | 0 | 0 | 0 | 0 | 1 | 0 | 16 | 29
|  |  | montáž CHL2.01.1 | [19 empty] | PP | 1
34 | M | CHL2.01.2 | oběhová čerpadla sekundární - plynule řízené otáčky, jednoduché čerpadlo; průtok vody 64m3/h - tlak 150kPa (max.); elektrický příkon 4,0kW - napětí 400V,50Hz; hmotnost čistá/hrubá 106/120kg |  |  | ks | 1 |  |  | 0 |  |  |  |  | základní |  |  | 0 | 0 | 0 | 0 | 32 | M | 1 | ROZPOCET | 0 | 0 | 0 | 0 | 0 | 1 | 0 | 16 | 30
|  |  | oběhová čerpadla sekundární - plynule řízené otáčky, jednoduché čerpadlo; průtok vody 64m3/h - tlak 150kPa (max.); elektrický příkon 4,0kW - napětí 400V,50Hz; hmotnost čistá/hrubá 106/120kg | [19 empty] | PP | 1
35 | K | Pol13 | montáž CHL2.01.2 |  |  | ks | 1 |  |  | 0 |  |  |  |  | základní |  |  | 0 | 0 | 0 | 0 | 16 | K | 1 | ROZPOCET | 0 | 0 | 0 | 0 | 0 | 1 | 0 | 16 | 31
|  |  | montáž CHL2.01.2 | [19 empty] | PP | 1
36 | M | CHL2.02 | neobsazeno |  |  |  | 0 |  |  | 0 |  |  |  |  | základní |  |  | 0 | 0 | 0 | 0 | 32 | M | 1 | ROZPOCET | 0 | 0 | 0 | 0 | 0 | 1 | 0 | 16 | 32
|  |  | neobsazeno | [19 empty] | PP | 1
38 | M | CHL2.03 | Expanzní nádoba tlaková membránová - objem 200 litrů; napojení 1" (DN25); rozměry: o634; v=785mm; vč. příslušenství: pojistný ventil 1", 600kPa; manometr (do 800kPa); uzavírací armatura se zajištěním v otevřeném stavu a s vypouštěním (pro servis expanzní |  |  | ks | 1 |  |  | 0 |  |  |  |  | základní |  |  | 0 | 0 | 0 | 0 | 32 | M | 1 | ROZPOCET | 0 | 0 | 0 | 0 | 0 | 1 | 0 | 16 | 33
|  |  | Expanzní nádoba tlaková membránová - objem 200 litrů; napojení 1" (DN25); rozměry: o634; v=785mm; vč. příslušenství: pojistný ventil 1", 600kPa; manometr (do 800kPa); uzavírací armatura se zajištěním v otevřeném stavu a s vypouštěním (pro servis expanzní nádoby) - MK1" | [19 empty] | PP | 1
39 | K | Pol14 | montáž CHL2.03 |  |  | ks | 1 |  |  | 0 |  |  |  |  | základní |  |  | 0 | 0 | 0 | 0 | 16 | K | 1 | ROZPOCET | 0 | 0 | 0 | 0 | 0 | 1 | 0 | 16 | 34
|  |  | montáž CHL2.03 | [19 empty] | PP | 1
40 | M | CHL2.04 | Akumulační nádoba pro zvětšení vodního objemu, 2000 litrů, PN10; max. hmotnost vč.náplně, armatur a roznášecího rámu = 2700kg; 3 nohy; návarky pro měřící přístroje; hrdla DN125 (dle schéma zapojení) |  |  | ks | 1 |  |  | 0 |  |  |  |  | základní |  |  | 0 | 0 | 0 | 0 | 32 | M | 1 | ROZPOCET | 0 | 0 | 0 | 0 | 0 | 1 | 0 | 16 | 35
|  |  | Akumulační nádoba pro zvětšení vodního objemu, 2000 litrů, PN10; max. hmotnost vč.náplně, armatur a roznášecího rámu = 2700kg; 3 nohy; návarky pro měřící přístroje; hrdla DN125 (dle schéma zapojení) | [19 empty] | PP | 1
41 | K | Pol15 | montáž CHL2.04 |  |  | ks | 1 |  |  | 0 |  |  |  |  | základní |  |  | 0 | 0 | 0 | 0 | 16 | K | 1 | ROZPOCET | 0 | 0 | 0 | 0 | 0 | 1 | 0 | 16 | 36
|  |  | montáž CHL2.04 | [19 empty] | PP | 1
42 | M | CHL2.04b | Roznášecí rám pro akumulační nádobu U150 cca 1100x1100 |  |  | ks | 1 |  |  | 0 |  |  |  |  | základní |  |  | 0 | 0 | 0 | 0 | 32 | M | 1 | ROZPOCET | 0 | 0 | 0 | 0 | 0 | 1 | 0 | 16 | 37
|  |  | Roznášecí rám pro akumulační nádobu U150 cca 1100x1100 | [19 empty] | PP | 1
43 | K | Pol16 | montáž CHL2.04b |  |  | ks | 1 |  |  | 0 |  |  |  |  | základní |  |  | 0 | 0 | 0 | 0 | 16 | K | 1 | ROZPOCET | 0 | 0 | 0 | 0 | 0 | 1 | 0 | 16 | 38
|  |  | montáž CHL2.04b | [19 empty] | PP | 1
44 | M | CHL2.05 | rozdělovač - DN300/2400mm=trubka o324x7,5/2150mm ; klenuté dno DN300=2x; hrdla - příruba+trubka 150mm:DN150=2x; DN125=1x; DN100=2x; DN15=1x; návarky - měřící přístroje, vypouštěcí kohout, rezerva = 6x |  |  | ks | 1 |  |  | 0 |  |  |  |  | základní |  |  | 0 | 0 | 0 | 0 | 32 | M | 1 | ROZPOCET | 0 | 0 | 0 | 0 | 0 | 1 | 0 | 16 | 39
|  |  | rozdělovač - DN300/2400mm=trubka o324x7,5/2150mm ; klenuté dno DN300=2x; hrdla - příruba+trubka 150mm:DN150=2x; DN125=1x; DN100=2x; DN15=1x; návarky - měřící přístroje, vypouštěcí kohout, rezerva = 6x | [19 empty] | PP | 1
45 | K | Pol17 | montáž CHL2.05 |  |  | ks | 1 |  |  | 0 |  |  |  |  | základní |  |  | 0 | 0 | 0 | 0 | 16 | K | 1 | ROZPOCET | 0 | 0 | 0 | 0 | 0 | 1 | 0 | 16 | 40
|  |  | montáž CHL2.05 | [19 empty] | PP | 1
46 | M | CHL2.06 | sběrač - DN300/2550mm=trubka o324x7,5/2300mm; klenuté dno DN300=2x; hrdla - příruba+trubka 150mm: DN150=1x; DN125=1x; DN100=3x; DN25=1x; návarky - měřící přístroje, vypouštěcí kohout, rezerva = 6x |  |  | ks | 1 |  |  | 0 |  |  |  |  | základní |  |  | 0 | 0 | 0 | 0 | 32 | M | 1 | ROZPOCET | 0 | 0 | 0 | 0 | 0 | 1 | 0 | 16 | 41
|  |  | sběrač - DN300/2550mm=trubka o324x7,5/2300mm; klenuté dno DN300=2x; hrdla - příruba+trubka 150mm: DN150=1x; DN125=1x; DN100=3x; DN25=1x; návarky - měřící přístroje, vypouštěcí kohout, rezerva = 6x | [19 empty] | PP | 1
47 | K | Pol18 | montáž CHL2.06 |  |  | ks | 1 |  |  | 0 |  |  |  |  | základní |  |  | 0 | 0 | 0 | 0 | 16 | K | 1 | ROZPOCET | 0 | 0 | 0 | 0 | 0 | 1 | 0 | 16 | 42
|  |  | montáž CHL2.06 | [19 empty] | PP | 1
48 | M | CHL2.07 | neobsazeno |  |  |  | 0 |  |  | 0 |  |  |  |  | základní |  |  | 0 | 0 | 0 | 0 | 32 | M | 1 | ROZPOCET | 0 | 0 | 0 | 0 | 0 | 1 | 0 | 16 | 43
|  |  | neobsazeno | [19 empty] | PP | 1
50 | M | CHL2.08 | Úpravna vody s kapacitou cca 1,5m3/h; plně automatické zařízení ve složení: potrubní oddělovač; Změkčení vody: automatický změkčovací filtr, objemově řízený; připojovací flexo hadice; montážní blok s filtrem mechanických nečistot; regenerační sůl tabletov |  |  | ks | 1 |  |  | 0 |  |  |  |  | základní |  |  | 0 | 0 | 0 | 0 | 32 | M | 1 | ROZPOCET | 0 | 0 | 0 | 0 | 0 | 1 | 0 | 16 | 44
|  |  | Úpravna vody s kapacitou cca 1,5m3/h; plně automatické zařízení ve složení: potrubní oddělovač; Změkčení vody: automatický změkčovací filtr, objemově řízený; připojovací flexo hadice; montážní blok s filtrem mechanických nečistot; regenerační sůl tabletovaná, pytel 25kg; Dávkování inhibitoru koroze: dávkovací čerpadlo s impulzním vodoměrem; směsný inhibitor pro chladící okruh, barel 25 litrů=29kg | [19 empty] | PP | 1
51 | K | Pol19 | montáž CHL2.08 |  |  | ks | 1 |  |  | 0 |  |  |  |  | základní |  |  | 0 | 0 | 0 | 0 | 16 | K | 1 | ROZPOCET | 0 | 0 | 0 | 0 | 0 | 1 | 0 | 16 | 45
|  |  | montáž CHL2.08 | [19 empty] | PP | 1
52 | M | CHL2.09 | neobsazeno |  |  |  | 0 |  |  | 0 |  |  |  |  | základní |  |  | 0 | 0 | 0 | 0 | 32 | M | 1 | ROZPOCET | 0 | 0 | 0 | 0 | 0 | 1 | 0 | 16 | 46
|  |  | neobsazeno | [19 empty] | PP | 1
54 | M | CHL2.10 | neobsazeno |  |  |  | 0 |  |  | 0 |  |  |  |  | základní |  |  | 0 | 0 | 0 | 0 | 32 | M | 1 | ROZPOCET | 0 | 0 | 0 | 0 | 0 | 1 | 0 | 16 | 47
|  |  | neobsazeno | [19 empty] | PP | 1
56 | M | CHL2.11.01 | Armatura - kulový kohout DN15 |  |  | ks | 6 |  |  | 0 |  |  |  |  | základní |  |  | 0 | 0 | 0 | 0 | 32 | M | 1 | ROZPOCET | 0 | 0 | 0 | 0 | 0 | 1 | 0 | 16 | 48
|  |  | Armatura - kulový kohout DN15 | [19 empty] | PP | 1
57 | K | Pol20 | montáž CHL2.11.01 |  |  | ks | 6 |  |  | 0 |  |  |  |  | základní |  |  | 0 | 0 | 0 | 0 | 16 | K | 1 | ROZPOCET | 0 | 0 | 0 | 0 | 0 | 1 | 0 | 16 | 49
|  |  | montáž CHL2.11.01 | [19 empty] | PP | 1
58 | M | CHL2.11.02 | Armatura - kulový kohout DN20 |  |  | ks | 2 |  |  | 0 |  |  |  |  | základní |  |  | 0 | 0 | 0 | 0 | 32 | M | 1 | ROZPOCET | 0 | 0 | 0 | 0 | 0 | 1 | 0 | 16 | 50
|  |  | Armatura - kulový kohout DN20 | [19 empty] | PP | 1
59 | K | Pol21 | montáž CHL2.11.02 |  |  | ks | 2 |  |  | 0 |  |  |  |  | základní |  |  | 0 | 0 | 0 | 0 | 16 | K | 1 | ROZPOCET | 0 | 0 | 0 | 0 | 0 | 1 | 0 | 16 | 51
|  |  | montáž CHL2.11.02 | [19 empty] | PP | 1
60 | M | CHL2.11.03 | Armatura - kulový kohout DN25 |  |  | ks | 4 |  |  | 0 |  |  |  |  | základní |  |  | 0 | 0 | 0 | 0 | 32 | M | 1 | ROZPOCET | 0 | 0 | 0 | 0 | 0 | 1 | 0 | 16 | 52
|  |  | Armatura - kulový kohout DN25 | [19 empty] | PP | 1
61 | K | Pol22 | montáž CHL2.11.03 |  |  | ks | 4 |  |  | 0 |  |  |  |  | základní |  |  | 0 | 0 | 0 | 0 | 16 | K | 1 | ROZPOCET | 0 | 0 | 0 | 0 | 0 | 1 | 0 | 16 | 53
|  |  | montáž CHL2.11.03 | [19 empty] | PP | 1
62 | M | CHL2.11.04 | Armatura - kulový kohout DN32 |  |  | ks | 10 |  |  | 0 |  |  |  |  | základní |  |  | 0 | 0 | 0 | 0 | 32 | M | 1 | ROZPOCET | 0 | 0 | 0 | 0 | 0 | 1 | 0 | 16 | 54
|  |  | Armatura - kulový kohout DN32 | [19 empty] | PP | 1
63 | K | Pol23 | montáž CHL2.11.04 |  |  | ks | 10 |  |  | 0 |  |  |  |  | základní |  |  | 0 | 0 | 0 | 0 | 16 | K | 1 | ROZPOCET | 0 | 0 | 0 | 0 | 0 | 1 | 0 | 16 | 55
|  |  | montáž CHL2.11.04 | [19 empty] | PP | 1
64 | M | CHL2.11.05 | Armatura - kulový kohout DN50 |  |  | ks | 36 |  |  | 0 |  |  |  |  | základní |  |  | 0 | 0 | 0 | 0 | 32 | M | 1 | ROZPOCET | 0 | 0 | 0 | 0 | 0 | 1 | 0 | 16 | 56
|  |  | Armatura - kulový kohout DN50 | [19 empty] | PP | 1
65 | K | Pol24 | montáž CHL2.11.05 |  |  | ks | 36 |  |  | 0 |  |  |  |  | základní |  |  | 0 | 0 | 0 | 0 | 16 | K | 1 | ROZPOCET | 0 | 0 | 0 | 0 | 0 | 1 | 0 | 16 | 57
|  |  | montáž CHL2.11.05 | [19 empty] | PP | 1
66 | M | CHL2.11.06 | Armatura - uzavírací mezipřírubová klapka DN100 |  |  | ks | 14 |  |  | 0 |  |  |  |  | základní |  |  | 0 | 0 | 0 | 0 | 32 | M | 1 | ROZPOCET | 0 | 0 | 0 | 0 | 0 | 1 | 0 | 16 | 58
|  |  | Armatura - uzavírací mezipřírubová klapka DN100 | [19 empty] | PP | 1
67 | K | Pol25 | montáž CHL2.11.06 |  |  | ks | 14 |  |  | 0 |  |  |  |  | základní |  |  | 0 | 0 | 0 | 0 | 16 | K | 1 | ROZPOCET | 0 | 0 | 0 | 0 | 0 | 1 | 0 | 16 | 59
|  |  | montáž CHL2.11.06 | [19 empty] | PP | 1
68 | M | CHL2.11.07 | Armatura - uzavírací mezipřírubová klapka DN125 |  |  | ks | 6 |  |  | 0 |  |  |  |  | základní |  |  | 0 | 0 | 0 | 0 | 32 | M | 1 | ROZPOCET | 0 | 0 | 0 | 0 | 0 | 1 | 0 | 16 | 60
|  |  | Armatura - uzavírací mezipřírubová klapka DN125 | [19 empty] | PP | 1
69 | K | Pol26 | montáž CHL2.11.07 |  |  | ks | 6 |  |  | 0 |  |  |  |  | základní |  |  | 0 | 0 | 0 | 0 | 16 | K | 1 | ROZPOCET | 0 | 0 | 0 | 0 | 0 | 1 | 0 | 16 | 61
|  |  | montáž CHL2.11.07 | [19 empty] | PP | 1
70 | M | CHL2.11.08 | Armatura - uzavírací mezipřírubová klapka DN150 |  |  | ks | 6 |  |  | 0 |  |  |  |  | základní |  |  | 0 | 0 | 0 | 0 | 32 | M | 1 | ROZPOCET | 0 | 0 | 0 | 0 | 0 | 1 | 0 | 16 | 62
|  |  | Armatura - uzavírací mezipřírubová klapka DN150 | [19 empty] | PP | 1
71 | K | Pol27 | montáž CHL2.11.08 |  |  | ks | 6 |  |  | 0 |  |  |  |  | základní |  |  | 0 | 0 | 0 | 0 | 16 | K | 1 | ROZPOCET | 0 | 0 | 0 | 0 | 0 | 1 | 0 | 16 | 63
|  |  | montáž CHL2.11.08 | [19 empty] | PP | 1
72 | M | CHL2.11.09 | neobsazeno |  |  | ks | 0 |  |  | 0 |  |  |  |  | základní |  |  | 0 | 0 | 0 | 0 | 32 | M | 1 | ROZPOCET | 0 | 0 | 0 | 0 | 0 | 1 | 0 | 16 | 64
|  |  | neobsazeno | [19 empty] | PP | 1
73 | K | Pol28 | montáž CHL2.11.09 |  |  | ks | 0 |  |  | 0 |  |  |  |  | základní |  |  | 0 | 0 | 0 | 0 | 16 | K | 1 | ROZPOCET | 0 | 0 | 0 | 0 | 0 | 1 | 0 | 16 | 65
|  |  | montáž CHL2.11.09 | [19 empty] | PP | 1
74 | M | CHL2.11.10 | Armatura - vypouštěcí kohout DN15 |  |  | ks | 58 |  |  | 0 |  |  |  |  | základní |  |  | 0 | 0 | 0 | 0 | 32 | M | 1 | ROZPOCET | 0 | 0 | 0 | 0 | 0 | 1 | 0 | 16 | 66
|  |  | Armatura - vypouštěcí kohout DN15 | [19 empty] | PP | 1
75 | K | Pol29 | montáž CHL2.11.10 |  |  | ks | 58 |  |  | 0 |  |  |  |  | základní |  |  | 0 | 0 | 0 | 0 | 16 | K | 1 | ROZPOCET | 0 | 0 | 0 | 0 | 0 | 1 | 0 | 16 | 67
|  |  | montáž CHL2.11.10 | [19 empty] | PP | 1
76 | M | CHL2.11.11 | Armatura - automatický odvzdušňovací ventil vč.odvzdušňovací nádoby |  |  | ks | 40 |  |  | 0 |  |  |  |  | základní |  |  | 0 | 0 | 0 | 0 | 32 | M | 1 | ROZPOCET | 0 | 0 | 0 | 0 | 0 | 1 | 0 | 16 | 68
|  |  | Armatura - automatický odvzdušňovací ventil vč.odvzdušňovací nádoby | [19 empty] | PP | 1
77 | K | Pol30 | montáž CHL2.11.11 |  |  | ks | 40 |  |  | 0 |  |  |  |  | základní |  |  | 0 | 0 | 0 | 0 | 16 | K | 1 | ROZPOCET | 0 | 0 | 0 | 0 | 0 | 1 | 0 | 16 | 69
|  |  | montáž CHL2.11.11 | [19 empty] | PP | 1
78 | M | CHL2.11.12 | Armatura - zpětná klapka mezipřírubová DN100 |  |  | ks | 4 |  |  | 0 |  |  |  |  | základní |  |  | 0 | 0 | 0 | 0 | 32 | M | 1 | ROZPOCET | 0 | 0 | 0 | 0 | 0 | 1 | 0 | 16 | 70
|  |  | Armatura - zpětná klapka mezipřírubová DN100 | [19 empty] | PP | 1
79 | K | Pol31 | montáž CHL2.11.12 |  |  | ks | 4 |  |  | 0 |  |  |  |  | základní |  |  | 0 | 0 | 0 | 0 | 16 | K | 1 | ROZPOCET | 0 | 0 | 0 | 0 | 0 | 1 | 0 | 16 | 71
|  |  | montáž CHL2.11.12 | [19 empty] | PP | 1
80 | M | CHL2.11.13 | neobsazeno |  |  | ks | 0 |  |  | 0 |  |  |  |  | základní |  |  | 0 | 0 | 0 | 0 | 32 | M | 1 | ROZPOCET | 0 | 0 | 0 | 0 | 0 | 1 | 0 | 16 | 72
|  |  | neobsazeno | [19 empty] | PP | 1
81 | K | Pol32 | montáž CHL2.11.13 |  |  | ks | 0 |  |  | 0 |  |  |  |  | základní |  |  | 0 | 0 | 0 | 0 | 16 | K | 1 | ROZPOCET | 0 | 0 | 0 | 0 | 0 | 1 | 0 | 16 | 73
|  |  | montáž CHL2.11.13 | [19 empty] | PP | 1
82 | M | CHL2.11.14 | Armatura - zpětná klapka mezipřírubová DN150 |  |  | ks | 2 |  |  | 0 |  |  |  |  | základní |  |  | 0 | 0 | 0 | 0 | 32 | M | 1 | ROZPOCET | 0 | 0 | 0 | 0 | 0 | 1 | 0 | 16 | 74
|  |  | Armatura - zpětná klapka mezipřírubová DN150 | [19 empty] | PP | 1
83 | K | Pol33 | montáž CHL2.11.14 |  |  | ks | 2 |  |  | 0 |  |  |  |  | základní |  |  | 0 | 0 | 0 | 0 | 16 | K | 1 | ROZPOCET | 0 | 0 | 0 | 0 | 0 | 1 | 0 | 16 | 75
|  |  | montáž CHL2.11.14 | [19 empty] | PP | 1
84 | M | CHL2.11.15 | Armatura - filtr mechanických nečistot DN25 |  |  | ks | 1 |  |  | 0 |  |  |  |  | základní |  |  | 0 | 0 | 0 | 0 | 32 | M | 1 | ROZPOCET | 0 | 0 | 0 | 0 | 0 | 1 | 0 | 16 | 76
|  |  | Armatura - filtr mechanických nečistot DN25 | [19 empty] | PP | 1
85 | K | Pol34 | montáž CHL2.11.15 |  |  | ks | 1 |  |  | 0 |  |  |  |  | základní |  |  | 0 | 0 | 0 | 0 | 16 | K | 1 | ROZPOCET | 0 | 0 | 0 | 0 | 0 | 1 | 0 | 16 | 77
|  |  | montáž CHL2.11.15 | [19 empty] | PP | 1
86 | M | CHL2.11.16 | Armatura - filtr mechanických nečistot DN32 |  |  | ks | 3 |  |  | 0 |  |  |  |  | základní |  |  | 0 | 0 | 0 | 0 | 32 | M | 1 | ROZPOCET | 0 | 0 | 0 | 0 | 0 | 1 | 0 | 16 | 78
|  |  | Armatura - filtr mechanických nečistot DN32 | [19 empty] | PP | 1
87 | K | Pol35 | montáž CHL2.11.16 |  |  | ks | 3 |  |  | 0 |  |  |  |  | základní |  |  | 0 | 0 | 0 | 0 | 16 | K | 1 | ROZPOCET | 0 | 0 | 0 | 0 | 0 | 1 | 0 | 16 | 79
|  |  | montáž CHL2.11.16 | [19 empty] | PP | 1
88 | M | CHL2.11.17 | Armatura - filtr mechanických nečistot DN50 |  |  | ks | 10 |  |  | 0 |  |  |  |  | základní |  |  | 0 | 0 | 0 | 0 | 32 | M | 1 | ROZPOCET | 0 | 0 | 0 | 0 | 0 | 1 | 0 | 16 | 80
|  |  | Armatura - filtr mechanických nečistot DN50 | [19 empty] | PP | 1
89 | K | Pol36 | montáž CHL2.11.17 |  |  | ks | 10 |  |  | 0 |  |  |  |  | základní |  |  | 0 | 0 | 0 | 0 | 16 | K | 1 | ROZPOCET | 0 | 0 | 0 | 0 | 0 | 1 | 0 | 16 | 81
|  |  | montáž CHL2.11.17 | [19 empty] | PP | 1
90 | M | CHL2.11.18 | Armatura - filtr mechanických nečistot DN100 |  |  | ks | 2 |  |  | 0 |  |  |  |  | základní |  |  | 0 | 0 | 0 | 0 | 32 | M | 1 | ROZPOCET | 0 | 0 | 0 | 0 | 0 | 1 | 0 | 16 | 82
|  |  | Armatura - filtr mechanických nečistot DN100 | [19 empty] | PP | 1
91 | K | Pol37 | montáž CHL2.11.18 |  |  | ks | 2 |  |  | 0 |  |  |  |  | základní |  |  | 0 | 0 | 0 | 0 | 16 | K | 1 | ROZPOCET | 0 | 0 | 0 | 0 | 0 | 1 | 0 | 16 | 83
|  |  | montáž CHL2.11.18 | [19 empty] | PP | 1
92 | M | CHL2.11.19 | Armatura - filtr mechanických nečistot DN150 |  |  | ks | 1 |  |  | 0 |  |  |  |  | základní |  |  | 0 | 0 | 0 | 0 | 32 | M | 1 | ROZPOCET | 0 | 0 | 0 | 0 | 0 | 1 | 0 | 16 | 84
|  |  | Armatura - filtr mechanických nečistot DN150 | [19 empty] | PP | 1
93 | K | Pol38 | montáž CHL2.11.19 |  |  | ks | 1 |  |  | 0 |  |  |  |  | základní |  |  | 0 | 0 | 0 | 0 | 16 | K | 1 | ROZPOCET | 0 | 0 | 0 | 0 | 0 | 1 | 0 | 16 | 85
|  |  | montáž CHL2.11.19 | [19 empty] | PP | 1
94 | M | CHL2.11.20 | neobsazeno |  |  | ks | 0 |  |  | 0 |  |  |  |  | základní |  |  | 0 | 0 | 0 | 0 | 32 | M | 1 | ROZPOCET | 0 | 0 | 0 | 0 | 0 | 1 | 0 | 16 | 86
|  |  | neobsazeno | [19 empty] | PP | 1
95 | K | Pol39 | montáž CHL2.11.20 |  |  | ks | 0 |  |  | 0 |  |  |  |  | základní |  |  | 0 | 0 | 0 | 0 | 16 | K | 1 | ROZPOCET | 0 | 0 | 0 | 0 | 0 | 1 | 0 | 16 | 87
|  |  | montáž CHL2.11.20 | [19 empty] | PP | 1
96 | K | CHL2.11.21 | Armatura - elektromagnetický uzavírací ventil DN10 (dodávka MaR) - montáž |  |  | ks | 1 |  |  | 0 |  |  |  |  | základní |  |  | 0 | 0 | 0 | 0 | 16 | K | 1 | ROZPOCET | 0 | 0 | 0 | 0 | 0 | 1 | 0 | 16 | 88
|  |  | Armatura - elektromagnetický uzavírací ventil DN10 (dodávka MaR) - montáž | [19 empty] | PP | 1
97 | M | CHL2.11.22 | Armatura - redukční ventil s manometrem DN15 |  |  | ks | 1 |  |  | 0 |  |  |  |  | základní |  |  | 0 | 0 | 0 | 0 | 32 | M | 1 | ROZPOCET | 0 | 0 | 0 | 0 | 0 | 1 | 0 | 16 | 89
|  |  | Armatura - redukční ventil s manometrem DN15 | [19 empty] | PP | 1
98 | K | Pol40 | montáž CHL2.11.22 |  |  | ks | 1 |  |  | 0 |  |  |  |  | základní |  |  | 0 | 0 | 0 | 0 | 16 | K | 1 | ROZPOCET | 0 | 0 | 0 | 0 | 0 | 1 | 0 | 16 | 90
|  |  | montáž CHL2.11.22 | [19 empty] | PP | 1
99 | M | CHL2.11.23 | Armatura - gumový kompenzátor DN80 |  |  | ks | 4 |  |  | 0 |  |  |  |  | základní |  |  | 0 | 0 | 0 | 0 | 32 | M | 1 | ROZPOCET | 0 | 0 | 0 | 0 | 0 | 1 | 0 | 16 | 91
|  |  | Armatura - gumový kompenzátor DN80 | [19 empty] | PP | 1
100 | K | Pol41 | montáž CHL2.11.23 |  |  | ks | 4 |  |  | 0 |  |  |  |  | základní |  |  | 0 | 0 | 0 | 0 | 16 | K | 1 | ROZPOCET | 0 | 0 | 0 | 0 | 0 | 1 | 0 | 16 | 92
|  |  | montáž CHL2.11.23 | [19 empty] | PP | 1
101 | M | CHL2.11.24 | Armatura - ruční regulační a uzavírací ventil s měřením tlaku DN100 |  |  | ks | 2 |  |  | 0 |  |  |  |  | základní |  |  | 0 | 0 | 0 | 0 | 32 | M | 1 | ROZPOCET | 0 | 0 | 0 | 0 | 0 | 1 | 0 | 16 | 93
|  |  | Armatura - ruční regulační a uzavírací ventil s měřením tlaku DN100 | [19 empty] | PP | 1
102 | K | Pol42 | montáž CHL2.11.24 |  |  | ks | 2 |  |  | 0 |  |  |  |  | základní |  |  | 0 | 0 | 0 | 0 | 16 | K | 1 | ROZPOCET | 0 | 0 | 0 | 0 | 0 | 1 | 0 | 16 | 94
|  |  | montáž CHL2.11.24 | [19 empty] | PP | 1
103 | M | CHL2.11.25 | Armatura - ruční regulační a uzavírací ventil s měřením tlaku DN150 |  |  | ks | 1 |  |  | 0 |  |  |  |  | základní |  |  | 0 | 0 | 0 | 0 | 32 | M | 1 | ROZPOCET | 0 | 0 | 0 | 0 | 0 | 1 | 0 | 16 | 95
|  |  | Armatura - ruční regulační a uzavírací ventil s měřením tlaku DN150 | [19 empty] | PP | 1
104 | K | Pol43 | montáž CHL2.11.25 |  |  | ks | 1 |  |  | 0 |  |  |  |  | základní |  |  | 0 | 0 | 0 | 0 | 16 | K | 1 | ROZPOCET | 0 | 0 | 0 | 0 | 0 | 1 | 0 | 16 | 96
|  |  | montáž CHL2.11.25 | [19 empty] | PP | 1
105 | M | CHL2.11.26 | Armatura - měřící clona DN20 |  |  | ks | 1 |  |  | 0 |  |  |  |  | základní |  |  | 0 | 0 | 0 | 0 | 32 | M | 1 | ROZPOCET | 0 | 0 | 0 | 0 | 0 | 1 | 0 | 16 | 97
|  |  | Armatura - měřící clona DN20 | [19 empty] | PP | 1
106 | K | Pol44 | montáž CHL2.11.26 |  |  | ks | 1 |  |  | 0 |  |  |  |  | základní |  |  | 0 | 0 | 0 | 0 | 16 | K | 1 | ROZPOCET | 0 | 0 | 0 | 0 | 0 | 1 | 0 | 16 | 98
|  |  | montáž CHL2.11.26 | [19 empty] | PP | 1
107 | M | CHL2.11.27 | Armatura - měřící clona DN25 |  |  | ks | 3 |  |  | 0 |  |  |  |  | základní |  |  | 0 | 0 | 0 | 0 | 32 | M | 1 | ROZPOCET | 0 | 0 | 0 | 0 | 0 | 1 | 0 | 16 | 99
|  |  | Armatura - měřící clona DN25 | [19 empty] | PP | 1
108 | K | Pol45 | montáž CHL2.11.27 |  |  | ks | 3 |  |  | 0 |  |  |  |  | základní |  |  | 0 | 0 | 0 | 0 | 16 | K | 1 | ROZPOCET | 0 | 0 | 0 | 0 | 0 | 1 | 0 | 16 | 100
|  |  | montáž CHL2.11.27 | [19 empty] | PP | 1
109 | M | CHL2.11.28 | Armatura - měřící clona DN40 |  |  | ks | 10 |  |  | 0 |  |  |  |  | základní |  |  | 0 | 0 | 0 | 0 | 32 | M | 1 | ROZPOCET | 0 | 0 | 0 | 0 | 0 | 1 | 0 | 16 | 101
|  |  | Armatura - měřící clona DN40 | [19 empty] | PP | 1
110 | K | Pol46 | montáž CHL2.11.28 |  |  | ks | 10 |  |  | 0 |  |  |  |  | základní |  |  | 0 | 0 | 0 | 0 | 16 | K | 1 | ROZPOCET | 0 | 0 | 0 | 0 | 0 | 1 | 0 | 16 | 102
|  |  | montáž CHL2.11.28 | [19 empty] | PP | 1
111 | M | CHL2.11.29 | neobsazeno |  |  | ks | 0 |  |  | 0 |  |  |  |  | základní |  |  | 0 | 0 | 0 | 0 | 32 | M | 1 | ROZPOCET | 0 | 0 | 0 | 0 | 0 | 1 | 0 | 16 | 103
|  |  | neobsazeno | [19 empty] | PP | 1
112 | K | Pol47 | montáž CHL2.11.29 |  |  | ks | 0 |  |  | 0 |  |  |  |  | základní |  |  | 0 | 0 | 0 | 0 | 16 | K | 1 | ROZPOCET | 0 | 0 | 0 | 0 | 0 | 1 | 0 | 16 | 104
|  |  | montáž CHL2.11.29 | [19 empty] | PP | 1
113 | K | CHL2.11.30 | Armatura - 2-cestný redukční tlakově nezávislý ventil s nastavením maximálního průtoku DN25 (dodávka MaR) - montáž |  |  | ks | 2 |  |  | 0 |  |  |  |  | základní |  |  | 0 | 0 | 0 | 0 | 16 | K | 1 | ROZPOCET | 0 | 0 | 0 | 0 | 0 | 1 | 0 | 16 | 105
|  |  | Armatura - 2-cestný redukční tlakově nezávislý ventil s nastavením maximálního průtoku DN25 (dodávka MaR) - montáž | [19 empty] | PP | 1
114 | K | CHL2.11.31 | Armatura - 2-cestný redukční tlakově nezávislý ventil s nastavením maximálního průtoku DN32 (dodávka MaR) - montáž |  |  | ks | 2 |  |  | 0 |  |  |  |  | základní |  |  | 0 | 0 | 0 | 0 | 16 | K | 1 | ROZPOCET | 0 | 0 | 0 | 0 | 0 | 1 | 0 | 16 | 106
|  |  | Armatura - 2-cestný redukční tlakově nezávislý ventil s nastavením maximálního průtoku DN32 (dodávka MaR) - montáž | [19 empty] | PP | 1
115 | K | CHL2.11.32 | Armatura - 2-cestný redukční tlakově nezávislý ventil s nastavením maximálního průtoku DN40 (dodávka MaR) - montáž |  |  | ks | 10 |  |  | 0 |  |  |  |  | základní |  |  | 0 | 0 | 0 | 0 | 16 | K | 1 | ROZPOCET | 0 | 0 | 0 | 0 | 0 | 1 | 0 | 16 | 107
|  |  | Armatura - 2-cestný redukční tlakově nezávislý ventil s nastavením maximálního průtoku DN40 (dodávka MaR) - montáž | [19 empty] | PP | 1
116 | M | CHL2.11.33 | Armatura - rozebíratelný spoj DN25 |  |  | ks | 6 |  |  | 0 |  |  |  |  | základní |  |  | 0 | 0 | 0 | 0 | 32 | M | 1 | ROZPOCET | 0 | 0 | 0 | 0 | 0 | 1 | 0 | 16 | 108
|  |  | Armatura - rozebíratelný spoj DN25 | [19 empty] | PP | 1
117 | K | Pol48 | montáž CHL2.11.33 |  |  | ks | 6 |  |  | 0 |  |  |  |  | základní |  |  | 0 | 0 | 0 | 0 | 16 | K | 1 | ROZPOCET | 0 | 0 | 0 | 0 | 0 | 1 | 0 | 16 | 109
|  |  | montáž CHL2.11.33 | [19 empty] | PP | 1
118 | M | CHL2.11.34 | Armatura - rozebíratelný spoj DN32 |  |  | ks | 16 |  |  | 0 |  |  |  |  | základní |  |  | 0 | 0 | 0 | 0 | 32 | M | 1 | ROZPOCET | 0 | 0 | 0 | 0 | 0 | 1 | 0 | 16 | 110
|  |  | Armatura - rozebíratelný spoj DN32 | [19 empty] | PP | 1
119 | K | Pol49 | montáž CHL2.11.34 |  |  | ks | 16 |  |  | 0 |  |  |  |  | základní |  |  | 0 | 0 | 0 | 0 | 16 | K | 1 | ROZPOCET | 0 | 0 | 0 | 0 | 0 | 1 | 0 | 16 | 111
|  |  | montáž CHL2.11.34 | [19 empty] | PP | 1
120 | M | CHL2.11.35 | Armatura - rozebíratelný spoj DN50 |  |  | ks | 46 |  |  | 0 |  |  |  |  | základní |  |  | 0 | 0 | 0 | 0 | 32 | M | 1 | ROZPOCET | 0 | 0 | 0 | 0 | 0 | 1 | 0 | 16 | 112
|  |  | Armatura - rozebíratelný spoj DN50 | [19 empty] | PP | 1
121 | K | Pol50 | montáž CHL2.11.35 |  |  | ks | 46 |  |  | 0 |  |  |  |  | základní |  |  | 0 | 0 | 0 | 0 | 16 | K | 1 | ROZPOCET | 0 | 0 | 0 | 0 | 0 | 1 | 0 | 16 | 113
|  |  | montáž CHL2.11.35 | [19 empty] | PP | 1
122 | M | CHL2.11.36 | Armatura - rozebíratelný spoj DN100 |  |  | ks | 4 |  |  | 0 |  |  |  |  | základní |  |  | 0 | 0 | 0 | 0 | 32 | M | 1 | ROZPOCET | 0 | 0 | 0 | 0 | 0 | 1 | 0 | 16 | 114
|  |  | Armatura - rozebíratelný spoj DN100 | [19 empty] | PP | 1
123 | K | Pol51 | montáž CHL2.11.36 |  |  | ks | 4 |  |  | 0 |  |  |  |  | základní |  |  | 0 | 0 | 0 | 0 | 16 | K | 1 | ROZPOCET | 0 | 0 | 0 | 0 | 0 | 1 | 0 | 16 | 115
|  |  | montáž CHL2.11.36 | [19 empty] | PP | 1
124 | M | CHL2.11.37 | neobsazeno |  |  | ks | 0 |  |  | 0 |  |  |  |  | základní |  |  | 0 | 0 | 0 | 0 | 32 | M | 1 | ROZPOCET | 0 | 0 | 0 | 0 | 0 | 1 | 0 | 16 | 116
|  |  | neobsazeno | [19 empty] | PP | 1
125 | M | CHL2.12.01 | Měřící přístroje a příslušenství - teploměr vč. jímky a návarku |  |  | ks | 40 |  |  | 0 |  |  |  |  | základní |  |  | 0 | 0 | 0 | 0 | 32 | M | 1 | ROZPOCET | 0 | 0 | 0 | 0 | 0 | 1 | 0 | 16 | 117
|  |  | Měřící přístroje a příslušenství - teploměr vč. jímky a návarku | [19 empty] | PP | 1
126 | K | Pol52 | montáž CHL2.12.01 |  |  | ks | 40 |  |  | 0 |  |  |  |  | základní |  |  | 0 | 0 | 0 | 0 | 16 | K | 1 | ROZPOCET | 0 | 0 | 0 | 0 | 0 | 1 | 0 | 16 | 118
|  |  | montáž CHL2.12.01 | [19 empty] | PP | 1
127 | M | CHL2.12.02 | Měřící přístroje a příslušenství - manometr se spodním napojením vč. manometrové smyčky přivařovací, tlakoměr.přípojky, manometrového kohoutu, těsnění a manometrové matky |  |  | ks | 6 |  |  | 0 |  |  |  |  | základní |  |  | 0 | 0 | 0 | 0 | 32 | M | 1 | ROZPOCET | 0 | 0 | 0 | 0 | 0 | 1 | 0 | 16 | 119
|  |  | Měřící přístroje a příslušenství - manometr se spodním napojením vč. manometrové smyčky přivařovací, tlakoměr.přípojky, manometrového kohoutu, těsnění a manometrové matky | [19 empty] | PP | 1
128 | K | Pol53 | montáž CHL2.12.02 |  |  | ks | 6 |  |  | 0 |  |  |  |  | základní |  |  | 0 | 0 | 0 | 0 | 16 | K | 1 | ROZPOCET | 0 | 0 | 0 | 0 | 0 | 1 | 0 | 16 | 120
|  |  | montáž CHL2.12.02 | [19 empty] | PP | 1
129 | M | CHL2.12.03 | Měřící přístroje a příslušenství - manometr diferenciální vč.manometrové smyčky přivařovací, tlakoměr. přípojky, manometrových kohoutů, těsnění a manometrových matek |  |  | ks | 22 |  |  | 0 |  |  |  |  | základní |  |  | 0 | 0 | 0 | 0 | 32 | M | 1 | ROZPOCET | 0 | 0 | 0 | 0 | 0 | 1 | 0 | 16 | 121
|  |  | Měřící přístroje a příslušenství - manometr diferenciální vč.manometrové smyčky přivařovací, tlakoměr. přípojky, manometrových kohoutů, těsnění a manometrových matek | [19 empty] | PP | 1
130 | K | Pol54 | montáž CHL2.12.03 |  |  | ks | 22 |  |  | 0 |  |  |  |  | základní |  |  | 0 | 0 | 0 | 0 | 16 | K | 1 | ROZPOCET | 0 | 0 | 0 | 0 | 0 | 1 | 0 | 16 | 122
|  |  | montáž CHL2.12.03 | [19 empty] | PP | 1
131 | K | CHL2.12.04 | Měřící přístroje a příslušenství - teplotní čidlo vč. jímky (dodávka MaR) - montáž |  |  | ks | 3 |  |  | 0 |  |  |  |  | základní |  |  | 0 | 0 | 0 | 0 | 16 | K | 1 | ROZPOCET | 0 | 0 | 0 | 0 | 0 | 1 | 0 | 16 | 123
|  |  | Měřící přístroje a příslušenství - teplotní čidlo vč. jímky (dodávka MaR) - montáž | [19 empty] | PP | 1
132 | K | CHL2.12.05 | Měřící přístroje a příslušenství - tlakové čidlo (dodávka MaR) - montáž |  |  | ks | 2 |  |  | 0 |  |  |  |  | základní |  |  | 0 | 0 | 0 | 0 | 16 | K | 1 | ROZPOCET | 0 | 0 | 0 | 0 | 0 | 1 | 0 | 16 | 124
|  |  | Měřící přístroje a příslušenství - tlakové čidlo (dodávka MaR) - montáž | [19 empty] | PP | 1
133 | K | CHL2.12.06 | Měřící přístroje a příslušenství - průtokový spínač (příslušenství CHJ) - montáž |  |  | ks | 2 |  |  | 0 |  |  |  |  | základní |  |  | 0 | 0 | 0 | 0 | 16 | K | 1 | ROZPOCET | 0 | 0 | 0 | 0 | 0 | 1 | 0 | 16 | 125
|  |  | Měřící přístroje a příslušenství - průtokový spínač (příslušenství CHJ) - montáž | [19 empty] | PP | 1
134 | M | CHL2.12.07 | Měřící přístroje a příslušenství - návarky pro měřící přístroje |  |  | ks | 97 |  |  | 0 |  |  |  |  | základní |  |  | 0 | 0 | 0 | 0 | 32 | M | 1 | ROZPOCET | 0 | 0 | 0 | 0 | 0 | 1 | 0 | 16 | 126
|  |  | Měřící přístroje a příslušenství - návarky pro měřící přístroje | [19 empty] | PP | 1
135 | K | Pol55 | montáž CHL2.12.07 |  |  | ks | 97 |  |  | 0 |  |  |  |  | základní |  |  | 0 | 0 | 0 | 0 | 16 | K | 1 | ROZPOCET | 0 | 0 | 0 | 0 | 0 | 1 | 0 | 16 | 127
|  |  | montáž CHL2.12.07 | [19 empty] | PP | 1
136 | M | CHL2.13 | neobsazeno |  |  |  | 0 |  |  | 0 |  |  |  |  | základní |  |  | 0 | 0 | 0 | 0 | 32 | M | 1 | ROZPOCET | 0 | 0 | 0 | 0 | 0 | 1 | 0 | 16 | 128
|  |  | neobsazeno | [19 empty] | PP | 1
137 | M | CHL2.14.01 | Potrubí a příslušenství - potrubí ocelové bezešvé DN15 |  |  | m | 7 |  |  | 0 |  |  |  |  | základní |  |  | 0 | 0 | 0 | 0 | 32 | M | 1 | ROZPOCET | 0 | 0 | 0 | 0 | 0 | 1 | 0 | 16 | 129
|  |  | Potrubí a příslušenství - potrubí ocelové bezešvé DN15 | [19 empty] | PP | 1
138 | K | Pol56 | montáž CHL2.14.01 |  |  | m | 7 |  |  | 0 |  |  |  |  | základní |  |  | 0 | 0 | 0 | 0 | 16 | K | 1 | ROZPOCET | 0 | 0 | 0 | 0 | 0 | 1 | 0 | 16 | 130
|  |  | montáž CHL2.14.01 | [19 empty] | PP | 1
139 | M | CHL2.14.02 | Potrubí a příslušenství - potrubí ocelové bezešvé DN20 |  |  | m | 4 |  |  | 0 |  |  |  |  | základní |  |  | 0 | 0 | 0 | 0 | 32 | M | 1 | ROZPOCET | 0 | 0 | 0 | 0 | 0 | 1 | 0 | 16 | 131
|  |  | Potrubí a příslušenství - potrubí ocelové bezešvé DN20 | [19 empty] | PP | 1
140 | K | Pol57 | montáž CHL2.14.02 |  |  | m | 4 |  |  | 0 |  |  |  |  | základní |  |  | 0 | 0 | 0 | 0 | 16 | K | 1 | ROZPOCET | 0 | 0 | 0 | 0 | 0 | 1 | 0 | 16 | 132
|  |  | montáž CHL2.14.02 | [19 empty] | PP | 1
141 | M | CHL2.14.03 | Potrubí a příslušenství - potrubí ocelové bezešvé DN25 |  |  | m | 24 |  |  | 0 |  |  |  |  | základní |  |  | 0 | 0 | 0 | 0 | 32 | M | 1 | ROZPOCET | 0 | 0 | 0 | 0 | 0 | 1 | 0 | 16 | 133
|  |  | Potrubí a příslušenství - potrubí ocelové bezešvé DN25 | [19 empty] | PP | 1
142 | K | Pol58 | montáž CHL2.14.03 |  |  | m | 24 |  |  | 0 |  |  |  |  | základní |  |  | 0 | 0 | 0 | 0 | 16 | K | 1 | ROZPOCET | 0 | 0 | 0 | 0 | 0 | 1 | 0 | 16 | 134
|  |  | montáž CHL2.14.03 | [19 empty] | PP | 1
143 | M | CHL2.14.04 | Potrubí a příslušenství - potrubí ocelové bezešvé DN32 |  |  | m | 33 |  |  | 0 |  |  |  |  | základní |  |  | 0 | 0 | 0 | 0 | 32 | M | 1 | ROZPOCET | 0 | 0 | 0 | 0 | 0 | 1 | 0 | 16 | 135
|  |  | Potrubí a příslušenství - potrubí ocelové bezešvé DN32 | [19 empty] | PP | 1
144 | K | Pol59 | montáž CHL2.14.04 |  |  | m | 33 |  |  | 0 |  |  |  |  | základní |  |  | 0 | 0 | 0 | 0 | 16 | K | 1 | ROZPOCET | 0 | 0 | 0 | 0 | 0 | 1 | 0 | 16 | 136
|  |  | montáž CHL2.14.04 | [19 empty] | PP | 1
145 | M | CHL2.14.05 | Potrubí a příslušenství - potrubí ocelové bezešvé DN40 |  |  | m | 6 |  |  | 0 |  |  |  |  | základní |  |  | 0 | 0 | 0 | 0 | 32 | M | 1 | ROZPOCET | 0 | 0 | 0 | 0 | 0 | 1 | 0 | 16 | 137
|  |  | Potrubí a příslušenství - potrubí ocelové bezešvé DN40 | [19 empty] | PP | 1
146 | K | Pol60 | montáž CHL2.14.05 |  |  | m | 6 |  |  | 0 |  |  |  |  | základní |  |  | 0 | 0 | 0 | 0 | 16 | K | 1 | ROZPOCET | 0 | 0 | 0 | 0 | 0 | 1 | 0 | 16 | 138
|  |  | montáž CHL2.14.05 | [19 empty] | PP | 1
147 | M | CHL2.14.06 | Potrubí a příslušenství - potrubí ocelové bezešvé DN50 |  |  | m | 380 |  |  | 0 |  |  |  |  | základní |  |  | 0 | 0 | 0 | 0 | 32 | M | 1 | ROZPOCET | 0 | 0 | 0 | 0 | 0 | 1 | 0 | 16 | 139
|  |  | Potrubí a příslušenství - potrubí ocelové bezešvé DN50 | [19 empty] | PP | 1
148 | K | Pol61 | montáž CHL2.14.06 |  |  | m | 380 |  |  | 0 |  |  |  |  | základní |  |  | 0 | 0 | 0 | 0 | 16 | K | 1 | ROZPOCET | 0 | 0 | 0 | 0 | 0 | 1 | 0 | 16 | 140
|  |  | montáž CHL2.14.06 | [19 empty] | PP | 1
149 | M | CHL2.14.07 | Potrubí a příslušenství - potrubí ocelové bezešvé DN65 |  |  | m | 11 |  |  | 0 |  |  |  |  | základní |  |  | 0 | 0 | 0 | 0 | 32 | M | 1 | ROZPOCET | 0 | 0 | 0 | 0 | 0 | 1 | 0 | 16 | 141
|  |  | Potrubí a příslušenství - potrubí ocelové bezešvé DN65 | [19 empty] | PP | 1
150 | K | Pol62 | montáž CHL2.14.07 |  |  | m | 11 |  |  | 0 |  |  |  |  | základní |  |  | 0 | 0 | 0 | 0 | 16 | K | 1 | ROZPOCET | 0 | 0 | 0 | 0 | 0 | 1 | 0 | 16 | 142
|  |  | montáž CHL2.14.07 | [19 empty] | PP | 1
151 | M | CHL2.14.08 | Potrubí a příslušenství - potrubí ocelové bezešvé DN80 |  |  | m | 179 |  |  | 0 |  |  |  |  | základní |  |  | 0 | 0 | 0 | 0 | 32 | M | 1 | ROZPOCET | 0 | 0 | 0 | 0 | 0 | 1 | 0 | 16 | 143
|  |  | Potrubí a příslušenství - potrubí ocelové bezešvé DN80 | [19 empty] | PP | 1
152 | K | Pol63 | montáž CHL2.14.08 |  |  | m | 179 |  |  | 0 |  |  |  |  | základní |  |  | 0 | 0 | 0 | 0 | 16 | K | 1 | ROZPOCET | 0 | 0 | 0 | 0 | 0 | 1 | 0 | 16 | 144
|  |  | montáž CHL2.14.08 | [19 empty] | PP | 1
153 | M | CHL2.14.09 | Potrubí a příslušenství - potrubí ocelové bezešvé DN100 |  |  | m | 71 |  |  | 0 |  |  |  |  | základní |  |  | 0 | 0 | 0 | 0 | 32 | M | 1 | ROZPOCET | 0 | 0 | 0 | 0 | 0 | 1 | 0 | 16 | 145
|  |  | Potrubí a příslušenství - potrubí ocelové bezešvé DN100 | [19 empty] | PP | 1
154 | K | Pol64 | montáž CHL2.14.09 |  |  | m | 71 |  |  | 0 |  |  |  |  | základní |  |  | 0 | 0 | 0 | 0 | 16 | K | 1 | ROZPOCET | 0 | 0 | 0 | 0 | 0 | 1 | 0 | 16 | 146
|  |  | montáž CHL2.14.09 | [19 empty] | PP | 1
155 | M | CHL2.14.10 | Potrubí a příslušenství - potrubí ocelové bezešvé DN125 |  |  | m | 156 |  |  | 0 |  |  |  |  | základní |  |  | 0 | 0 | 0 | 0 | 32 | M | 1 | ROZPOCET | 0 | 0 | 0 | 0 | 0 | 1 | 0 | 16 | 147
|  |  | Potrubí a příslušenství - potrubí ocelové bezešvé DN125 | [19 empty] | PP | 1
156 | K | Pol65 | montáž CHL2.14.10 |  |  | m | 156 |  |  | 0 |  |  |  |  | základní |  |  | 0 | 0 | 0 | 0 | 16 | K | 1 | ROZPOCET | 0 | 0 | 0 | 0 | 0 | 1 | 0 | 16 | 148
|  |  | montáž CHL2.14.10 | [19 empty] | PP | 1
157 | M | CHL2.14.11 | Potrubí a příslušenství - potrubí ocelové bezešvé DN150 |  |  | m | 68 |  |  | 0 |  |  |  |  | základní |  |  | 0 | 0 | 0 | 0 | 32 | M | 1 | ROZPOCET | 0 | 0 | 0 | 0 | 0 | 1 | 0 | 16 | 149
|  |  | Potrubí a příslušenství - potrubí ocelové bezešvé DN150 | [19 empty] | PP | 1
158 | K | Pol66 | montáž CHL2.14.11 |  |  | m | 68 |  |  | 0 |  |  |  |  | základní |  |  | 0 | 0 | 0 | 0 | 16 | K | 1 | ROZPOCET | 0 | 0 | 0 | 0 | 0 | 1 | 0 | 16 | 150
|  |  | montáž CHL2.14.11 | [19 empty] | PP | 1
159 | M | CHL2.14.12 | Potrubí a příslušenství - hadice pro vypouštění, napouštění, čištění, proplachování systému chlazení DN20 |  |  | m | 25 |  |  | 0 |  |  |  |  | základní |  |  | 0 | 0 | 0 | 0 | 32 | M | 1 | ROZPOCET | 0 | 0 | 0 | 0 | 0 | 1 | 0 | 16 | 151
|  |  | Potrubí a příslušenství - hadice pro vypouštění, napouštění, čištění, proplachování systému chlazení DN20 | [19 empty] | PP | 1
160 | K | Pol67 | montáž CHL2.14.12 |  |  | m | 25 |  |  | 0 |  |  |  |  | základní |  |  | 0 | 0 | 0 | 0 | 16 | K | 1 | ROZPOCET | 0 | 0 | 0 | 0 | 0 | 1 | 0 | 16 | 152
|  |  | montáž CHL2.14.12 | [19 empty] | PP | 1
161 | M | CHL2.14.13 | neobsazeno |  |  |  | 0 |  |  | 0 |  |  |  |  | základní |  |  | 0 | 0 | 0 | 0 | 32 | M | 1 | ROZPOCET | 0 | 0 | 0 | 0 | 0 | 1 | 0 | 16 | 153
|  |  | neobsazeno | [19 empty] | PP | 1
162 | M | CHL2.14.14 | Potrubí a příslušenství - přechody závitové, přírubové do DN150 |  |  | ks | 98 |  |  | 0 |  |  |  |  | základní |  |  | 0 | 0 | 0 | 0 | 32 | M | 1 | ROZPOCET | 0 | 0 | 0 | 0 | 0 | 1 | 0 | 16 | 154
|  |  | Potrubí a příslušenství - přechody závitové, přírubové do DN150 | [19 empty] | PP | 1
163 | K | Pol68 | montáž CHL2.14.14 |  |  | ks | 98 |  |  | 0 |  |  |  |  | základní |  |  | 0 | 0 | 0 | 0 | 16 | K | 1 | ROZPOCET | 0 | 0 | 0 | 0 | 0 | 1 | 0 | 16 | 155
|  |  | montáž CHL2.14.14 | [19 empty] | PP | 1
164 | M | CHL2.14.15 | Potrubí a příslušenství - orientační štítky na zařízení a šipky na potrubí |  |  | ks | 120 |  |  | 0 |  |  |  |  | základní |  |  | 0 | 0 | 0 | 0 | 32 | M | 1 | ROZPOCET | 0 | 0 | 0 | 0 | 0 | 1 | 0 | 16 | 156
|  |  | Potrubí a příslušenství - orientační štítky na zařízení a šipky na potrubí | [19 empty] | PP | 1
165 | K | Pol69 | montáž CHL2.14.15 |  |  | ks | 120 |  |  | 0 |  |  |  |  | základní |  |  | 0 | 0 | 0 | 0 | 16 | K | 1 | ROZPOCET | 0 | 0 | 0 | 0 | 0 | 1 | 0 | 16 | 157
|  |  | montáž CHL2.14.15 | [19 empty] | PP | 1
166 | M | CHL2.14.16 | Potrubí a příslušenství - tvarovky ocelové přivařovací (kolena, T kusy, přechody atd.) |  |  | ks | 118 |  |  | 0 |  |  |  |  | základní |  |  | 0 | 0 | 0 | 0 | 32 | M | 1 | ROZPOCET | 0 | 0 | 0 | 0 | 0 | 1 | 0 | 16 | 158
|  |  | Potrubí a příslušenství - tvarovky ocelové přivařovací (kolena, T kusy, přechody atd.) | [19 empty] | PP | 1
167 | K | Pol70 | montáž CHL2.14.16 |  |  | ks | 118 |  |  | 0 |  |  |  |  | základní |  |  | 0 | 0 | 0 | 0 | 16 | K | 1 | ROZPOCET | 0 | 0 | 0 | 0 | 0 | 1 | 0 | 16 | 159
|  |  | montáž CHL2.14.16 | [19 empty] | PP | 1
168 | M | CHL2.14.17 | neobsazeno |  |  |  | 0 |  |  | 0 |  |  |  |  | základní |  |  | 0 | 0 | 0 | 0 | 32 | M | 1 | ROZPOCET | 0 | 0 | 0 | 0 | 0 | 1 | 0 | 16 | 160
|  |  | neobsazeno | [19 empty] | PP | 1
169 | M | CHL2.15 | Izolace - Izolace budou provedeny kaučukovou izolací s parotěsnou zábranou, tloušťka podle dimenze potrubí, výměry viz. potrubí a armatury; tloušťka izolace pro DN150 a menší je 13-16mm s proměnnou tloušťkou podle průměru potrubí; typová izolační objímka |  |  | ks | 1 |  |  | 0 |  |  |  |  | základní |  |  | 0 | 0 | 0 | 0 | 32 | M | 1 | ROZPOCET | 0 | 0 | 0 | 0 | 0 | 1 | 0 | 16 | 161
|  |  | Izolace - Izolace budou provedeny kaučukovou izolací s parotěsnou zábranou, tloušťka podle dimenze potrubí, výměry viz. potrubí a armatury; tloušťka izolace pro DN150 a menší je 13-16mm s proměnnou tloušťkou podle průměru potrubí; typová izolační objímka se závěsem do DN150; příslušenství: samolepící páska, lepidlo, čistící prostředky atd. | [19 empty] | PP | 1
170 | K | Pol71 | montáž CHL2.15 |  |  | ks | 1 |  |  | 0 |  |  |  |  | základní |  |  | 0 | 0 | 0 | 0 | 16 | K | 1 | ROZPOCET | 0 | 0 | 0 | 0 | 0 | 1 | 0 | 16 | 162
|  |  | montáž CHL2.15 | [19 empty] | PP | 1
171 | M | CHL2.16 | neobsazeno |  |  |  | 0 |  |  | 0 |  |  |  |  | základní |  |  | 0 | 0 | 0 | 0 | 32 | M | 1 | ROZPOCET | 0 | 0 | 0 | 0 | 0 | 1 | 0 | 16 | 163
|  |  | neobsazeno | [19 empty] | PP | 1
172 | M | CHL2.17 | Nátěry - pomocné konstrukce: základní a vrchní nátěr; nátěr základní barvou; nátěr vrchní krycí barvou (odstín dle pokynů investora); čistící prostředky (kartáče, brusný papír apod.); ředidlo; výměry viz potrubí (Veškeré kovové části, které nebudou opatř |  |  | m | 940 |  |  | 0 |  |  |  |  | základní |  |  | 0 | 0 | 0 | 0 | 32 | M | 1 | ROZPOCET | 0 | 0 | 0 | 0 | 0 | 1 | 0 | 16 | 164
|  |  | Nátěry - pomocné konstrukce: základní a vrchní nátěr; nátěr základní barvou; nátěr vrchní krycí barvou (odstín dle pokynů investora); čistící prostředky (kartáče, brusný papír apod.); ředidlo; výměry viz potrubí (Veškeré kovové části, které nebudou opatřeny povrchovou úpravou - pozinkování, poniklování atd.- budou opatřeny ochrannými základními nátěry v případě neizolování i nátěry vrchními dvojnásobnými s příslušným odstínem) | [19 empty] | PP | 1
173 | K | Pol72 | montáž CHL2.16 |  |  | m | 940 |  |  | 0 |  |  |  |  | základní |  |  | 0 | 0 | 0 | 0 | 16 | K | 1 | ROZPOCET | 0 | 0 | 0 | 0 | 0 | 1 | 0 | 16 | 165
|  |  | montáž CHL2.16 | [19 empty] | PP | 1
174 | M | CHL2.18 | požární ucpávky, tmely - pro potrubí do DN150, průchod stěnou -oboustraně tmelené |  |  | ks | 30 |  |  | 0 |  |  |  |  | základní |  |  | 0 | 0 | 0 | 0 | 32 | M | 1 | ROZPOCET | 0 | 0 | 0 | 0 | 0 | 1 | 0 | 16 | 166
|  |  | požární ucpávky, tmely - pro potrubí do DN150, průchod stěnou -oboustraně tmelené | [19 empty] | PP | 1
175 | K | Pol73 | montáž CHL2.18 |  |  | ks | 30 |  |  | 0 |  |  |  |  | základní |  |  | 0 | 0 | 0 | 0 | 16 | K | 1 | ROZPOCET | 0 | 0 | 0 | 0 | 0 | 1 | 0 | 16 | 167
|  |  | montáž CHL2.18 | [19 empty] | PP | 1
176 | M | CHL2.19 | demontáže stávajících potrubí chlazení (do DN100), odvoz, likvidace |  |  | m | 281 |  |  | 0 |  |  |  |  | základní |  |  | 0 | 0 | 0 | 0 | 32 | M | 1 | ROZPOCET | 0 | 0 | 0 | 0 | 0 | 1 | 0 | 16 | 168
|  |  | demontáže stávajících potrubí chlazení (do DN100), odvoz, likvidace | [19 empty] | PP | 1
177 | K | Pol74 | montáž CHL2.19 |  |  | m | 281 |  |  | 0 |  |  |  |  | základní |  |  | 0 | 0 | 0 | 0 | 16 | K | 1 | ROZPOCET | 0 | 0 | 0 | 0 | 0 | 1 | 0 | 16 | 169
|  |  | montáž CHL2.19 | [19 empty] | PP | 1
178 | M | CHL2.21 | Úprava potrubí (do DN150) při kolizi se stávajícím zařízením |  |  | m | 94 |  |  | 0 |  |  |  |  | základní |  |  | 0 | 0 | 0 | 0 | 32 | M | 1 | ROZPOCET | 0 | 0 | 0 | 0 | 0 | 1 | 0 | 16 | 170
|  |  | Úprava potrubí (do DN150) při kolizi se stávajícím zařízením | [19 empty] | PP | 1
179 | K | Pol75 | montáž CHL2.21 |  |  | m | 94 |  |  | 0 |  |  |  |  | základní |  |  | 0 | 0 | 0 | 0 | 16 | K | 1 | ROZPOCET | 0 | 0 | 0 | 0 | 0 | 1 | 0 | 16 | 171
|  |  | montáž CHL2.21 | [19 empty] | PP | 1
180 | M | CHL2.22 | neobsazeno |  |  |  | 0 |  |  | 0 |  |  |  |  | základní |  |  | 0 | 0 | 0 | 0 | 32 | M | 1 | ROZPOCET | 0 | 0 | 0 | 0 | 0 | 1 | 0 | 16 | 172
|  |  | neobsazeno | [19 empty] | PP | 1
181 | K | CHL2.23.01 | Ostatní - tlaková zkouška |  |  | m | 940 |  |  | 0 |  |  |  |  | základní |  |  | 0 | 0 | 0 | 0 | 16 | K | 1 | ROZPOCET | 0 | 0 | 0 | 0 | 0 | 1 | 0 | 16 | 173
|  |  | Ostatní - tlaková zkouška | [19 empty] | PP | 1
182 | K | CHL2.23.05 | Ostatní - komplexní zkoušky vč.protokolů, atestů zařízení apod. |  |  | ks | 1 |  |  | 0 |  |  |  |  | základní |  |  | 0 | 0 | 0 | 0 | 16 | K | 1 | ROZPOCET | 0 | 0 | 0 | 0 | 0 | 1 | 0 | 16 | 174
|  |  | Ostatní - komplexní zkoušky vč.protokolů, atestů zařízení apod. | [19 empty] | PP | 1
183 | K | CHL2.23.07 | Ostatní - předání zařízení, předávací protokoly, zaškolení obsluhy a údržby atd. |  |  | ks | 1 |  |  | 0 |  |  |  |  | základní |  |  | 0 | 0 | 0 | 0 | 16 | K | 1 | ROZPOCET | 0 | 0 | 0 | 0 | 0 | 1 | 0 | 16 | 175
|  |  | Ostatní - předání zařízení, předávací protokoly, zaškolení obsluhy a údržby atd. | [19 empty] | PP | 1
184 | K | CHL2.23.08 | doprava |  |  | ks | 1 |  |  | 0 |  |  |  |  | základní |  |  | 0 | 0 | 0 | 0 | 16 | K | 1 | ROZPOCET | 0 | 0 | 0 | 0 | 0 | 1 | 0 | 16 | 176
|  |  | doprava | [19 empty] | PP | 1

## S.A.3.3 - VZT - Sever A,B
| List obsahuje: |  | 1) Krycí list soupisu |  | 2) Rekapitulace |  |  | 3) Soupis prací |  |  | Zpět na list: |  | Rekapitulace stavby
optimalizováno pro tisk sestav ve formátu A4 - na výšku | [12 empty] | >> skryté sloupce << | [9 empty] | {B5810BD8-C7D4-4CF4-B9D4-DC683DB1A3AF}
2
KRYCÍ LIST SOUPISU | [13 empty] | v --- níže se nacházejí doplnkové a pomocné údaje k sestavám --- v | [8 empty] | False
| Stavba: |  | REVIFAF_UKHK_final - Revitalizace infrastruktury na FaF UK v HK.
| Objekt: |  | 01 - SEVERNÍ OBJEKT
| Soupis: |  | S.A.3.3 - VZT - Sever A,B
KSO:
| Místo: |  | Hradec Králové. | [5 empty] | Datum: |  | 06.08.2013
| Zadavatel: | [7 empty] | IČ:
|  | Univerzita Karlova v Praze, FaF v Hradci Králové | [6 empty] | DIČ:
| Uchazeč: | [7 empty] | IČ: |  | Vyplň údaj
|  | Vyplň údaj | [6 empty] | DIČ: |  | Vyplň údaj
| Projektant: | [7 empty] | IČ:
|  | KASTT spol. s r.o. | [6 empty] | DIČ:
Poznámka:
| Cena bez DPH | [7 empty] | 0
| DPH | základní | 21% | ze | 0 |  |  |  | 0
|  | snížená | 15% | ze | 0 |  |  |  | 0
|  | zákl. přenesená | 21% | ze | 0 |  |  |  | 0
|  | sníž. přenesená | 15% | ze | 0 |  |  |  | 0
|  | nulová | 0% | ze | 0 |  |  |  | 0
| Cena s DPH |  |  | v | CZK |  |  | 0
REKAPITULACE ČLENĚNÍ SOUPISU PRACÍ
Stavba: |  |  | REVIFAF_UKHK_final - Revitalizace infrastruktury na FaF UK v HK.
Objekt: |  |  | 01 - SEVERNÍ OBJEKT
Soupis: |  |  | S.A.3.3 - VZT - Sever A,B
Místo: |  |  | Hradec Králové. |  |  |  | Datum: |  | 06.08.2013
Zadavatel: |  |  | Univerzita Karlova v Praze, FaF v Hradci Králové |  |  |  | Projektant: |  | KASTT spol. s r.o.
Uchazeč: |  |  | Vyplň údaj
Kód dílu - Popis | [9 empty] | Cena celkem [CZK]
Náklady soupisu celkem | [9 empty] | 0 | [13 empty] | -1
| HSV - HSV | [8 empty] | 0
| 1 - Zařízení č.1 - Posluchárna 2NP- přívod vzduchu | [8 empty] | 0
| 1a - Zařízení č.1a - Posluchárna 2NP- odvod vzduchu | [8 empty] | 0
| 2 - Zařízení č.2 - Posluchárna 4NP- přívod vzduchu | [8 empty] | 0
| 2a - Zařízení č.2a - Posluchárna 4NP- odvod vzduchu | [8 empty] | 0
| 3 - Zařízení č.3 - Injekce 1 - přívod vzduchu | [8 empty] | 0
| 4 - Zařízení č.4 - Injekce 2 - přívod vzduchu | [8 empty] | 0
| 5 - Zařízení č.5 - Výroba léčiv - přívod vzduchu | [8 empty] | 0
| 6 - Zařízení č.6 - RTG - přívod vzduchu | [8 empty] | 0
| 7 - Zařízení č.7 - Spojovací chodba - přívod vzduchu | [8 empty] | 0
| 7a - Zařízení č.7a - Spojovací chodba- odvod vzduchu | [8 empty] | 0
| D1-7 - Zařízení č.D1-7 - Demontáže | [8 empty] | 0
| 8 - Zařízení č. 8 - RIL - Přívodní jednotka | [8 empty] | 0
| D8 - Zařízení č.D8 - Demontáže | [8 empty] | 0
| 9a - Zařízení č.9a - Laboratoře, chodby | [8 empty] | 0
| 9b - Zařízení č.9b - Laboratoře, chodby | [8 empty] | 0
| 9c - Zařízení č.9c - Laboratoře, chodby | [8 empty] | 0
| 9d - Zařízení č.9d - Laboratoře, chodby | [8 empty] | 0
| 11 - Zařízení č.11 - Laboratoře | [8 empty] | 0
| 11a - Zařízení č.11a - Laboratoře | [8 empty] | 0
| 12 - Zařízení č.12 - Laboratoře | [8 empty] | 0
| 12a - Zařízení č.12a - Laboratoře | [8 empty] | 0
| 9m - Zařízení č.9m - Výměna pružných manžet od ventilátorů | [8 empty] | 0
| D9a-12 - Zařízení č.D9a-12 - Demontáže | [8 empty] | 0
| 13 - Zařízení č.13 - Větrání strojovny chlazení - přívod vzduchu | [8 empty] | 0
| 13a - Zařízení č.13a - Větrání strojovny chlazení - odvod vzduchu | [8 empty] | 0
| 20 - Zařízení č.20 - Větrání strojovny vzd - přívod vzduchu | [8 empty] | 0
| 20a - Zařízení č.20a - Větrání strojovny vzd - odvod vzduchu | [8 empty] | 0
| 50 - Zařízení č.50 - Doplňkový materiál | [8 empty] | 0
SOUPIS PRACÍ
Stavba: |  |  | REVIFAF_UKHK_final - Revitalizace infrastruktury na FaF UK v HK.
Objekt: |  |  | 01 - SEVERNÍ OBJEKT
Soupis: |  |  | S.A.3.3 - VZT - Sever A,B
Místo: |  |  | Hradec Králové. |  |  |  | Datum: |  | 06.08.2013
Zadavatel: |  |  | Univerzita Karlova v Praze, FaF v Hradci Králové |  |  |  | Projektant: |  | KASTT spol. s r.o.
Uchazeč: |  |  | Vyplň údaj
PČ | Typ | Kód | Popis |  |  | MJ | Množství | J.cena [CZK] |  | Cena celkem [CZK] |  | Cenová soustava |  | Poznámka | DPH | J. Nh [h] | Nh celkem [h] | J. hmotnost [t] | Hmotnost celkem [t] | J. suť [t] | Suť Celkem [t]
Náklady soupisu celkem | [9 empty] | 0 | [6 empty] | 0 |  | 0 |  | 0 |  | D | -1 | [7 empty] | 0
| HSV - HSV | [8 empty] | 0 | [6 empty] | 0 |  | 0 |  | 0 | 1 | D | 0 | ROZPOCET | [6 empty] | 0
| 1 - Zařízení č.1 - Posluchárna 2NP- přívod vzduchu | [8 empty] | 0 | [6 empty] | 0 |  | 0 |  | 0 | 2 | D | 0 | ROZPOCET | [6 empty] | 0
1 | M | 1.1 | Klimatizační jednotka Vp=10000m3/h; Vo=8000m3/h ve složení: přívodní část - klapka, filtrační komora G4, rekuperační komora rotační, ventilátorová komora Pi=4kW,3x400V, ohřívací komora 70/50°C, Qt=56,8kW, chladící komora 8/14°C, Qch=49,7kW, tlumící manž |  |  | ks | 1 |  |  | 0 |  |  |  |  | základní |  |  | 0 | 0 | 0 | 0 | 32 | M | 1 | ROZPOCET | 0 | 0 | 0 | 0 | 0 | 1 | 0 | 16 | 1
|  |  | Klimatizační jednotka Vp=10000m3/h; Vo=8000m3/h ve složení: přívodní část - klapka, filtrační komora G4, rekuperační komora rotační, ventilátorová komora Pi=4kW,3x400V, ohřívací komora 70/50°C, Qt=56,8kW, chladící komora 8/14°C, Qch=49,7kW, tlumící manžeta; odvodní část - filtrační komora G4, ventilátorová komora Pi=2,2kW, 3x400V, rekuperační komora rotační, sekce servisní, klapka vč. tlumících vložek, sifonu; dodána po dílech; šířka 1905mm, délka 3631mm, výška 2330mm; hmotnost 1480kg; hlučnost 81dB | [19 empty] | PP | 1
2 | K | Pol255 | montáž 1.1 |  |  | ks | 1 |  |  | 0 |  |  |  |  | základní |  |  | 0 | 0 | 0 | 0 | 16 | K | 1 | ROZPOCET | 0 | 0 | 0 | 0 | 0 | 1 | 0 | 16 | 2
|  |  | montáž 1.1 | [19 empty] | PP | 1
3 | M | 1.2 | Odporový parní vyvíječ (2velké jednotky) pro nepřímé vlhčení vzduchu, kompletně sestavený v korozi odolné skříni, pro provoz s běžnou pitnou vodou nebo plně demineralizovanou vodou, s vyvíjeví nádobou z nerezové chromniklové oceli se samočiným odlučováním |  |  | ks | 1 |  |  | 0 |  |  |  |  | základní |  |  | 0 | 0 | 0 | 0 | 32 | M | 1 | ROZPOCET | 0 | 0 | 0 | 0 | 0 | 1 | 0 | 16 | 3
|  |  | Odporový parní vyvíječ (2velké jednotky) pro nepřímé vlhčení vzduchu, kompletně sestavený v korozi odolné skříni, pro provoz s běžnou pitnou vodou nebo plně demineralizovanou vodou, s vyvíjeví nádobou z nerezové chromniklové oceli se samočiným odlučováním minerálních solí ze stěn a topných tyčí, s intergrovanou plynulou regulací s beznapěťovými kontakty pro dálkové hlášení; mp=60kg/h | [19 empty] | PP | 1
4 | K | Pol256 | montáž 1.2 |  |  | ks | 1 |  |  | 0 |  |  |  |  | základní |  |  | 0 | 0 | 0 | 0 | 16 | K | 1 | ROZPOCET | 0 | 0 | 0 | 0 | 0 | 1 | 0 | 16 | 4
|  |  | montáž 1.2 | [19 empty] | PP | 1
5 | M | 1.3 | Protidešťová komfortní žaluzie Vp=20000m3/h vč. síta 1200x600 |  |  | ks | 2 |  |  | 0 |  |  |  |  | základní |  |  | 0 | 0 | 0 | 0 | 32 | M | 1 | ROZPOCET | 0 | 0 | 0 | 0 | 0 | 1 | 0 | 16 | 5
|  |  | Protidešťová komfortní žaluzie Vp=20000m3/h vč. síta 1200x600 | [19 empty] | PP | 1
6 | K | Pol257 | montáž 1.3 |  |  | ks | 2 |  |  | 0 |  |  |  |  | základní |  |  | 0 | 0 | 0 | 0 | 16 | K | 1 | ROZPOCET | 0 | 0 | 0 | 0 | 0 | 1 | 0 | 16 | 6
|  |  | montáž 1.3 | [19 empty] | PP | 1
7 | M | 1.4 | Buňkový tlumič hluku 2000x700/1000 |  |  | ks | 2 |  |  | 0 |  |  |  |  | základní |  |  | 0 | 0 | 0 | 0 | 32 | M | 1 | ROZPOCET | 0 | 0 | 0 | 0 | 0 | 1 | 0 | 16 | 7
|  |  | Buňkový tlumič hluku 2000x700/1000 | [19 empty] | PP | 1
8 | K | Pol258 | montáž 1.4 |  |  | ks | 2 |  |  | 0 |  |  |  |  | základní |  |  | 0 | 0 | 0 | 0 | 16 | K | 1 | ROZPOCET | 0 | 0 | 0 | 0 | 0 | 1 | 0 | 16 | 8
|  |  | montáž 1.4 | [19 empty] | PP | 1
9 | M | 1.5 | neobsazeno |  |  |  | 0 |  |  | 0 |  |  |  |  | základní |  |  | 0 | 0 | 0 | 0 | 32 | M | 1 | ROZPOCET | 0 | 0 | 0 | 0 | 0 | 1 | 0 | 16 | 9
|  |  | neobsazeno | [19 empty] | PP | 1
10 | M | 1.6 | neobsazeno |  |  |  | 0 |  |  | 0 |  |  |  |  | základní |  |  | 0 | 0 | 0 | 0 | 32 | M | 1 | ROZPOCET | 0 | 0 | 0 | 0 | 0 | 1 | 0 | 16 | 10
|  |  | neobsazeno | [19 empty] | PP | 1
11 | M | 1.7 | Regulační klapka 1250x450 - ruční |  |  | ks | 1 |  |  | 0 |  |  |  |  | základní |  |  | 0 | 0 | 0 | 0 | 32 | M | 1 | ROZPOCET | 0 | 0 | 0 | 0 | 0 | 1 | 0 | 16 | 11
|  |  | Regulační klapka 1250x450 - ruční | [19 empty] | PP | 1
12 | K | Pol259 | montáž 1.7 |  |  | ks | 1 |  |  | 0 |  |  |  |  | základní |  |  | 0 | 0 | 0 | 0 | 16 | K | 1 | ROZPOCET | 0 | 0 | 0 | 0 | 0 | 1 | 0 | 16 | 12
|  |  | montáž 1.7 | [19 empty] | PP | 1
13 | M | 1.8 | neobsazeno |  |  |  | 0 |  |  | 0 |  |  |  |  | základní |  |  | 0 | 0 | 0 | 0 | 32 | M | 1 | ROZPOCET | 0 | 0 | 0 | 0 | 0 | 1 | 0 | 16 | 13
|  |  | neobsazeno | [19 empty] | PP | 1
14 | M | 1.9 | neobsazeno |  |  |  | 0 |  |  | 0 |  |  |  |  | základní |  |  | 0 | 0 | 0 | 0 | 32 | M | 1 | ROZPOCET | 0 | 0 | 0 | 0 | 0 | 1 | 0 | 16 | 14
|  |  | neobsazeno | [19 empty] | PP | 1
15 | M | 1.10.1 | Požární klapka 1250x450 v provedení ruční a teplotní s koncovým spínačem, vč. vyztužovacího rámu |  |  | ks | 1 |  |  | 0 |  |  |  |  | základní |  |  | 0 | 0 | 0 | 0 | 32 | M | 1 | ROZPOCET | 0 | 0 | 0 | 0 | 0 | 1 | 0 | 16 | 15
|  |  | Požární klapka 1250x450 v provedení ruční a teplotní s koncovým spínačem, vč. vyztužovacího rámu | [19 empty] | PP | 1
16 | K | Pol260 | montáž 1.10.1 |  |  | ks | 1 |  |  | 0 |  |  |  |  | základní |  |  | 0 | 0 | 0 | 0 | 16 | K | 1 | ROZPOCET | 0 | 0 | 0 | 0 | 0 | 1 | 0 | 16 | 16
|  |  | montáž 1.10.1 | [19 empty] | PP | 1
17 | M | 1.11 | neobsazeno |  |  |  | 0 |  |  | 0 |  |  |  |  | základní |  |  | 0 | 0 | 0 | 0 | 32 | M | 1 | ROZPOCET | 0 | 0 | 0 | 0 | 0 | 1 | 0 | 16 | 17
|  |  | neobsazeno | [19 empty] | PP | 1
18 | M | 1.12 | Úprava potrubí při kolizi se stávajícím potrubím 100% tvarovek |  |  | m2 | 15 |  |  | 0 |  |  |  |  | základní |  |  | 0 | 0 | 0 | 0 | 32 | M | 1 | ROZPOCET | 0 | 0 | 0 | 0 | 0 | 1 | 0 | 16 | 18
|  |  | Úprava potrubí při kolizi se stávajícím potrubím 100% tvarovek | [19 empty] | PP | 1
19 | K | Pol261 | montáž 1.12 |  |  | m2 | 15 |  |  | 0 |  |  |  |  | základní |  |  | 0 | 0 | 0 | 0 | 16 | K | 1 | ROZPOCET | 0 | 0 | 0 | 0 | 0 | 1 | 0 | 16 | 19
|  |  | montáž 1.12 | [19 empty] | PP | 1
20 | M | 1.13 až 1.19 | neobsazeno |  |  |  | 0 |  |  | 0 |  |  |  |  | základní |  |  | 0 | 0 | 0 | 0 | 32 | M | 1 | ROZPOCET | 0 | 0 | 0 | 0 | 0 | 1 | 0 | 16 | 20
|  |  | neobsazeno | [19 empty] | PP | 1
21 | M | 1.20 | Čtyřhranné potrubí z pozink. plechu sk. I - 60%tvarovek |  |  | m2 | 100 |  |  | 0 |  |  |  |  | základní |  |  | 0 | 0 | 0 | 0 | 32 | M | 1 | ROZPOCET | 0 | 0 | 0 | 0 | 0 | 1 | 0 | 16 | 21
|  |  | Čtyřhranné potrubí z pozink. plechu sk. I - 60%tvarovek | [19 empty] | PP | 1
22 | K | Pol262 | montáž 1.20 |  |  | m2 | 100 |  |  | 0 |  |  |  |  | základní |  |  | 0 | 0 | 0 | 0 | 16 | K | 1 | ROZPOCET | 0 | 0 | 0 | 0 | 0 | 1 | 0 | 16 | 22
|  |  | montáž 1.20 | [19 empty] | PP | 1
23 | M | 1.30 | neobsazeno |  |  |  | 0 |  |  | 0 |  |  |  |  | základní |  |  | 0 | 0 | 0 | 0 | 32 | M | 1 | ROZPOCET | 0 | 0 | 0 | 0 | 0 | 1 | 0 | 16 | 23
|  |  | neobsazeno | [19 empty] | PP | 1
24 | M | 1.40 | Tepelně akustická izolace tl. 4cm |  |  | m2 | 86 |  |  | 0 |  |  |  |  | základní |  |  | 0 | 0 | 0 | 0 | 32 | M | 1 | ROZPOCET | 0 | 0 | 0 | 0 | 0 | 1 | 0 | 16 | 24
|  |  | Tepelně akustická izolace tl. 4cm | [19 empty] | PP | 1
25 | M | 1.50 | neobsazeno |  |  |  | 0 |  |  | 0 |  |  |  |  | základní |  |  | 0 | 0 | 0 | 0 | 32 | M | 1 | ROZPOCET | 0 | 0 | 0 | 0 | 0 | 1 | 0 | 16 | 25
|  |  | neobsazeno | [19 empty] | PP | 1
26 | M | 1.60 | Požární izolace tl. 4cm |  |  | m2 | 21 |  |  | 0 |  |  |  |  | základní |  |  | 0 | 0 | 0 | 0 | 32 | M | 1 | ROZPOCET | 0 | 0 | 0 | 0 | 0 | 1 | 0 | 16 | 26
|  |  | Požární izolace tl. 4cm | [19 empty] | PP | 1
| 1a - Zařízení č.1a - Posluchárna 2NP- odvod vzduchu | [8 empty] | 0 | [6 empty] | 0 |  | 0 |  | 0 | 2 | D | 0 | ROZPOCET | [6 empty] | 0
27 | M | 1a.2 | Buňkový tlumič hluku 1250x1000/1000 |  |  | ks | 2 |  |  | 0 |  |  |  |  | základní |  |  | 0 | 0 | 0 | 0 | 32 | M | 1 | ROZPOCET | 0 | 0 | 0 | 0 | 0 | 1 | 0 | 16 | 27
|  |  | Buňkový tlumič hluku 1250x1000/1000 | [19 empty] | PP | 1
28 | K | Pol263 | montáž 1a.2 |  |  | ks | 2 |  |  | 0 |  |  |  |  | základní |  |  | 0 | 0 | 0 | 0 | 16 | K | 1 | ROZPOCET | 0 | 0 | 0 | 0 | 0 | 1 | 0 | 16 | 28
|  |  | montáž 1a.2 | [19 empty] | PP | 1
29 | M | 1a.3 | Síto mezi příruby 1250x1000 |  |  | ks | 1 |  |  | 0 |  |  |  |  | základní |  |  | 0 | 0 | 0 | 0 | 32 | M | 1 | ROZPOCET | 0 | 0 | 0 | 0 | 0 | 1 | 0 | 16 | 29
|  |  | Síto mezi příruby 1250x1000 | [19 empty] | PP | 1
30 | K | Pol264 | montáž 1a.3 |  |  | ks | 1 |  |  | 0 |  |  |  |  | základní |  |  | 0 | 0 | 0 | 0 | 16 | K | 1 | ROZPOCET | 0 | 0 | 0 | 0 | 0 | 1 | 0 | 16 | 30
|  |  | montáž 1a.3 | [19 empty] | PP | 1
31 | M | 1a.4 | Protidešťová komfortní žaluzie vč. síta 1200x1200 |  |  | ks | 1 |  |  | 0 |  |  |  |  | základní |  |  | 0 | 0 | 0 | 0 | 32 | M | 1 | ROZPOCET | 0 | 0 | 0 | 0 | 0 | 1 | 0 | 16 | 31
|  |  | Protidešťová komfortní žaluzie vč. síta 1200x1200 | [19 empty] | PP | 1
32 | K | Pol265 | montáž 1a.4 |  |  | ks | 1 |  |  | 0 |  |  |  |  | základní |  |  | 0 | 0 | 0 | 0 | 16 | K | 1 | ROZPOCET | 0 | 0 | 0 | 0 | 0 | 1 | 0 | 16 | 32
|  |  | montáž 1a.4 | [19 empty] | PP | 1
33 | M | 1a.5 | Regulační klapka 1250x450 - ruční |  |  | ks | 1 |  |  | 0 |  |  |  |  | základní |  |  | 0 | 0 | 0 | 0 | 32 | M | 1 | ROZPOCET | 0 | 0 | 0 | 0 | 0 | 1 | 0 | 16 | 33
|  |  | Regulační klapka 1250x450 - ruční | [19 empty] | PP | 1
34 | K | Pol266 | montáž 1a.5 |  |  | ks | 1 |  |  | 0 |  |  |  |  | základní |  |  | 0 | 0 | 0 | 0 | 16 | K | 1 | ROZPOCET | 0 | 0 | 0 | 0 | 0 | 1 | 0 | 16 | 34
|  |  | montáž 1a.5 | [19 empty] | PP | 1
35 | M | 1a.6 až 1a.9 | neobsazeno |  |  |  | 0 |  |  | 0 |  |  |  |  | základní |  |  | 0 | 0 | 0 | 0 | 32 | M | 1 | ROZPOCET | 0 | 0 | 0 | 0 | 0 | 1 | 0 | 16 | 35
|  |  | neobsazeno | [19 empty] | PP | 1
36 | M | 1a.10.1 | Požární klapka 800x500 v provedení ruční a teplotní s koncovým spínačem, vč. vyztužovacího rámu |  |  | ks | 1 |  |  | 0 |  |  |  |  | základní |  |  | 0 | 0 | 0 | 0 | 32 | M | 1 | ROZPOCET | 0 | 0 | 0 | 0 | 0 | 1 | 0 | 16 | 36
|  |  | Požární klapka 800x500 v provedení ruční a teplotní s koncovým spínačem, vč. vyztužovacího rámu | [19 empty] | PP | 1
37 | K | Pol267 | montáž 1a.10.1 |  |  | ks | 1 |  |  | 0 |  |  |  |  | základní |  |  | 0 | 0 | 0 | 0 | 16 | K | 1 | ROZPOCET | 0 | 0 | 0 | 0 | 0 | 1 | 0 | 16 | 37
|  |  | montáž 1a.10.1 | [19 empty] | PP | 1
38 | M | 1a.10.2 | Požární klapka 900x1000 v provedení ruční a teplotní s koncovým spínačem |  |  | ks | 1 |  |  | 0 |  |  |  |  | základní |  |  | 0 | 0 | 0 | 0 | 32 | M | 1 | ROZPOCET | 0 | 0 | 0 | 0 | 0 | 1 | 0 | 16 | 38
|  |  | Požární klapka 900x1000 v provedení ruční a teplotní s koncovým spínačem | [19 empty] | PP | 1
39 | K | Pol268 | montáž 1a.10.2 |  |  | ks | 1 |  |  | 0 |  |  |  |  | základní |  |  | 0 | 0 | 0 | 0 | 16 | K | 1 | ROZPOCET | 0 | 0 | 0 | 0 | 0 | 1 | 0 | 16 | 39
|  |  | montáž 1a.10.2 | [19 empty] | PP | 1
40 | M | 1a.11 | neobsazeno |  |  |  | 0 |  |  | 0 |  |  |  |  | základní |  |  | 0 | 0 | 0 | 0 | 32 | M | 1 | ROZPOCET | 0 | 0 | 0 | 0 | 0 | 1 | 0 | 16 | 40
|  |  | neobsazeno | [19 empty] | PP | 1
41 | M | 1a.12 | Úprava potrubí při kolizi se stávajícím potrubím 100% tvarovek |  |  | m2 | 30 |  |  | 0 |  |  |  |  | základní |  |  | 0 | 0 | 0 | 0 | 32 | M | 1 | ROZPOCET | 0 | 0 | 0 | 0 | 0 | 1 | 0 | 16 | 41
|  |  | Úprava potrubí při kolizi se stávajícím potrubím 100% tvarovek | [19 empty] | PP | 1
42 | K | Pol269 | montáž 1a.12 |  |  | m2 | 30 |  |  | 0 |  |  |  |  | základní |  |  | 0 | 0 | 0 | 0 | 16 | K | 1 | ROZPOCET | 0 | 0 | 0 | 0 | 0 | 1 | 0 | 16 | 42
|  |  | montáž 1a.12 | [19 empty] | PP | 1
43 | M | 1a.13 až 1a.19 | neobsazeno |  |  |  | 0 |  |  | 0 |  |  |  |  | základní |  |  | 0 | 0 | 0 | 0 | 32 | M | 1 | ROZPOCET | 0 | 0 | 0 | 0 | 0 | 1 | 0 | 16 | 43
|  |  | neobsazeno | [19 empty] | PP | 1
44 | M | 1a.20 | Čtyřhranné potrubí z pozink. plechu sk. I - 50%tvarovek |  |  | m2 | 252 |  |  | 0 |  |  |  |  | základní |  |  | 0 | 0 | 0 | 0 | 32 | M | 1 | ROZPOCET | 0 | 0 | 0 | 0 | 0 | 1 | 0 | 16 | 44
|  |  | Čtyřhranné potrubí z pozink. plechu sk. I - 50%tvarovek | [19 empty] | PP | 1
45 | K | Pol270 | montáž 1a.20 |  |  | m2 | 252 |  |  | 0 |  |  |  |  | základní |  |  | 0 | 0 | 0 | 0 | 16 | K | 1 | ROZPOCET | 0 | 0 | 0 | 0 | 0 | 1 | 0 | 16 | 45
|  |  | montáž 1a.20 | [19 empty] | PP | 1
46 | M | 1a.30 | neobsazeno |  |  |  | 0 |  |  | 0 |  |  |  |  | základní |  |  | 0 | 0 | 0 | 0 | 32 | M | 1 | ROZPOCET | 0 | 0 | 0 | 0 | 0 | 1 | 0 | 16 | 46
|  |  | neobsazeno | [19 empty] | PP | 1
47 | M | 1a.40 | Tepelně akustická izolace tl. 4cm |  |  | m2 | 254 |  |  | 0 |  |  |  |  | základní |  |  | 0 | 0 | 0 | 0 | 32 | M | 1 | ROZPOCET | 0 | 0 | 0 | 0 | 0 | 1 | 0 | 16 | 47
|  |  | Tepelně akustická izolace tl. 4cm | [19 empty] | PP | 1
48 | M | 1a.50 | neobsazeno |  |  |  | 0 |  |  | 0 |  |  |  |  | základní |  |  | 0 | 0 | 0 | 0 | 32 | M | 1 | ROZPOCET | 0 | 0 | 0 | 0 | 0 | 1 | 0 | 16 | 48
|  |  | neobsazeno | [19 empty] | PP | 1
49 | M | 1a.60 | Požární izolace tl. 4cm |  |  | m2 | 20 |  |  | 0 |  |  |  |  | základní |  |  | 0 | 0 | 0 | 0 | 32 | M | 1 | ROZPOCET | 0 | 0 | 0 | 0 | 0 | 1 | 0 | 16 | 49
|  |  | Požární izolace tl. 4cm | [19 empty] | PP | 1
| 2 - Zařízení č.2 - Posluchárna 4NP- přívod vzduchu | [8 empty] | 0 | [6 empty] | 0 |  | 0 |  | 0 | 2 | D | 0 | ROZPOCET | [6 empty] | 0
50 | M | 2.1 | Klimatizační jednotka Vp=10000m3/h; Vo=8000m3/h ve složení: přívodní část - klapka, filtrační komora G4, rekuperační komora rotační, ventilátorová komora Pi=4kW,3x400V, ohřívací komora 70/50°C, Qt=56,8kW, chladící komora 8/14°C, Qch=49,7kW, tlumící manž |  |  | ks | 1 |  |  | 0 |  |  |  |  | základní |  |  | 0 | 0 | 0 | 0 | 32 | M | 1 | ROZPOCET | 0 | 0 | 0 | 0 | 0 | 1 | 0 | 16 | 50
|  |  | Klimatizační jednotka Vp=10000m3/h; Vo=8000m3/h ve složení: přívodní část - klapka, filtrační komora G4, rekuperační komora rotační, ventilátorová komora Pi=4kW,3x400V, ohřívací komora 70/50°C, Qt=56,8kW, chladící komora 8/14°C, Qch=49,7kW, tlumící manžeta; odvodní část - filtrační komora G4, ventilátorová komora Pi=2,2kW, 3x400V, rekuperační komora rotační, sekce servisní, klapka vč. tlumících vložek, sifonu; dodána po dílech; šířka 1905mm, délka 3631mm, výška 2330mm; hmotnost 1480kg; hlučnost 81dB | [19 empty] | PP | 1
51 | K | Pol271 | montáž 2.1 |  |  | ks | 1 |  |  | 0 |  |  |  |  | základní |  |  | 0 | 0 | 0 | 0 | 16 | K | 1 | ROZPOCET | 0 | 0 | 0 | 0 | 0 | 1 | 0 | 16 | 51
|  |  | montáž 2.1 | [19 empty] | PP | 1
52 | M | 2.2 | Odporový parní vyvíječ (2velké jednotky) pro nepřímé vlhčení vzduchu, kompletně sestavený v korozi odolné skříni, pro provoz s běžnou pitnou vodou nebo plně demineralizovanou vodou, s vyvíjeví nádobou z nerezové chromniklové oceli se samočiným odlučováním |  |  | ks | 1 |  |  | 0 |  |  |  |  | základní |  |  | 0 | 0 | 0 | 0 | 32 | M | 1 | ROZPOCET | 0 | 0 | 0 | 0 | 0 | 1 | 0 | 16 | 52
|  |  | Odporový parní vyvíječ (2velké jednotky) pro nepřímé vlhčení vzduchu, kompletně sestavený v korozi odolné skříni, pro provoz s běžnou pitnou vodou nebo plně demineralizovanou vodou, s vyvíjeví nádobou z nerezové chromniklové oceli se samočiným odlučováním minerálních solí ze stěn a topných tyčí, s intergrovanou plynulou regulací s beznapěťovými kontakty pro dálkové hlášení; mp=60kg/h | [19 empty] | PP | 1
53 | K | Pol272 | montáž 2.2 |  |  | ks | 1 |  |  | 0 |  |  |  |  | základní |  |  | 0 | 0 | 0 | 0 | 16 | K | 1 | ROZPOCET | 0 | 0 | 0 | 0 | 0 | 1 | 0 | 16 | 53
|  |  | montáž 2.2 | [19 empty] | PP | 1
54 | M | 2.3 | neobsazeno |  |  |  | 0 |  |  | 0 |  |  |  |  | základní |  |  | 0 | 0 | 0 | 0 | 32 | M | 1 | ROZPOCET | 0 | 0 | 0 | 0 | 0 | 1 | 0 | 16 | 54
|  |  | neobsazeno | [19 empty] | PP | 1
55 | M | 2.4 | Regulační klapka 1250x450 - ruční |  |  | ks | 1 |  |  | 0 |  |  |  |  | základní |  |  | 0 | 0 | 0 | 0 | 32 | M | 1 | ROZPOCET | 0 | 0 | 0 | 0 | 0 | 1 | 0 | 16 | 55
|  |  | Regulační klapka 1250x450 - ruční | [19 empty] | PP | 1
56 | K | Pol273 | montáž 2.4 |  |  | ks | 1 |  |  | 0 |  |  |  |  | základní |  |  | 0 | 0 | 0 | 0 | 16 | K | 1 | ROZPOCET | 0 | 0 | 0 | 0 | 0 | 1 | 0 | 16 | 56
|  |  | montáž 2.4 | [19 empty] | PP | 1
57 | M | 2.5 až 2.9 | neobsazeno |  |  |  | 0 |  |  | 0 |  |  |  |  | základní |  |  | 0 | 0 | 0 | 0 | 32 | M | 1 | ROZPOCET | 0 | 0 | 0 | 0 | 0 | 1 | 0 | 16 | 57
|  |  | neobsazeno | [19 empty] | PP | 1
58 | M | 2.10.1 | Požární klapka 1250x450 v provedení ruční a teplotní s koncovým spínačem, vč. vyztužovacího rámu |  |  | ks | 1 |  |  | 0 |  |  |  |  | základní |  |  | 0 | 0 | 0 | 0 | 32 | M | 1 | ROZPOCET | 0 | 0 | 0 | 0 | 0 | 1 | 0 | 16 | 58
|  |  | Požární klapka 1250x450 v provedení ruční a teplotní s koncovým spínačem, vč. vyztužovacího rámu | [19 empty] | PP | 1
59 | K | Pol274 | montáž 2.10.1 |  |  | ks | 1 |  |  | 0 |  |  |  |  | základní |  |  | 0 | 0 | 0 | 0 | 16 | K | 1 | ROZPOCET | 0 | 0 | 0 | 0 | 0 | 1 | 0 | 16 | 59
|  |  | montáž 2.10.1 | [19 empty] | PP | 1
60 | M | 2.11 | neobsazeno |  |  |  | 0 |  |  | 0 |  |  |  |  | základní |  |  | 0 | 0 | 0 | 0 | 32 | M | 1 | ROZPOCET | 0 | 0 | 0 | 0 | 0 | 1 | 0 | 16 | 60
|  |  | neobsazeno | [19 empty] | PP | 1
61 | M | 2.12 | Úprava potrubí při kolizi se stávajícím potrubím 100% tvarovek |  |  | m2 | 10 |  |  | 0 |  |  |  |  | základní |  |  | 0 | 0 | 0 | 0 | 32 | M | 1 | ROZPOCET | 0 | 0 | 0 | 0 | 0 | 1 | 0 | 16 | 61
|  |  | Úprava potrubí při kolizi se stávajícím potrubím 100% tvarovek | [19 empty] | PP | 1
62 | K | Pol275 | montáž 2.12 |  |  | m2 | 10 |  |  | 0 |  |  |  |  | základní |  |  | 0 | 0 | 0 | 0 | 16 | K | 1 | ROZPOCET | 0 | 0 | 0 | 0 | 0 | 1 | 0 | 16 | 62
|  |  | montáž 2.12 | [19 empty] | PP | 1
63 | M | 2.11 až 2.19 | neobsazeno |  |  |  | 0 |  |  | 0 |  |  |  |  | základní |  |  | 0 | 0 | 0 | 0 | 32 | M | 1 | ROZPOCET | 0 | 0 | 0 | 0 | 0 | 1 | 0 | 16 | 63
|  |  | neobsazeno | [19 empty] | PP | 1
64 | M | 2.20 | Čtyřhranné potrubí z pozink. plechu sk. I - 60%tvarovek |  |  | m2 | 55 |  |  | 0 |  |  |  |  | základní |  |  | 0 | 0 | 0 | 0 | 32 | M | 1 | ROZPOCET | 0 | 0 | 0 | 0 | 0 | 1 | 0 | 16 | 64
|  |  | Čtyřhranné potrubí z pozink. plechu sk. I - 60%tvarovek | [19 empty] | PP | 1
65 | K | Pol276 | montáž 2.20 |  |  | m2 | 55 |  |  | 0 |  |  |  |  | základní |  |  | 0 | 0 | 0 | 0 | 16 | K | 1 | ROZPOCET | 0 | 0 | 0 | 0 | 0 | 1 | 0 | 16 | 65
|  |  | montáž 2.20 | [19 empty] | PP | 1
66 | M | 2.30 | neobsazeno |  |  |  | 0 |  |  | 0 |  |  |  |  | základní |  |  | 0 | 0 | 0 | 0 | 32 | M | 1 | ROZPOCET | 0 | 0 | 0 | 0 | 0 | 1 | 0 | 16 | 66
|  |  | neobsazeno | [19 empty] | PP | 1
67 | M | 2.40 | Tepelně akustická izolace tl. 4cm |  |  | m2 | 43 |  |  | 0 |  |  |  |  | základní |  |  | 0 | 0 | 0 | 0 | 32 | M | 1 | ROZPOCET | 0 | 0 | 0 | 0 | 0 | 1 | 0 | 16 | 67
|  |  | Tepelně akustická izolace tl. 4cm | [19 empty] | PP | 1
68 | M | 2.50 | neobsazeno |  |  |  | 0 |  |  | 0 |  |  |  |  | základní |  |  | 0 | 0 | 0 | 0 | 32 | M | 1 | ROZPOCET | 0 | 0 | 0 | 0 | 0 | 1 | 0 | 16 | 68
|  |  | neobsazeno | [19 empty] | PP | 1
69 | M | 2.60 | Požární izolace tl. 4cm |  |  | m2 | 18 |  |  | 0 |  |  |  |  | základní |  |  | 0 | 0 | 0 | 0 | 32 | M | 1 | ROZPOCET | 0 | 0 | 0 | 0 | 0 | 1 | 0 | 16 | 69
|  |  | Požární izolace tl. 4cm | [19 empty] | PP | 1
| 2a - Zařízení č.2a - Posluchárna 4NP- odvod vzduchu | [8 empty] | 0 | [6 empty] | 0 |  | 0 |  | 0 | 2 | D | 0 | ROZPOCET | [6 empty] | 0
70 | M | 2a.2 | Regulační klapka 1000x400 - ruční |  |  | ks | 1 |  |  | 0 |  |  |  |  | základní |  |  | 0 | 0 | 0 | 0 | 32 | M | 1 | ROZPOCET | 0 | 0 | 0 | 0 | 0 | 1 | 0 | 16 | 70
|  |  | Regulační klapka 1000x400 - ruční | [19 empty] | PP | 1
71 | K | Pol277 | montáž 2a.2 |  |  | ks | 1 |  |  | 0 |  |  |  |  | základní |  |  | 0 | 0 | 0 | 0 | 16 | K | 1 | ROZPOCET | 0 | 0 | 0 | 0 | 0 | 1 | 0 | 16 | 71
|  |  | montáž 2a.2 | [19 empty] | PP | 1
72 | M | 2a.3 až 2a.9 | neobsazeno |  |  |  | 0 |  |  | 0 |  |  |  |  | základní |  |  | 0 | 0 | 0 | 0 | 32 | M | 1 | ROZPOCET | 0 | 0 | 0 | 0 | 0 | 1 | 0 | 16 | 72
|  |  | neobsazeno | [19 empty] | PP | 1
73 | M | 2a.10.1 | Požární klapka 1000x400 v provedení ruční a teplotní s koncovým spínačem, vč. vyztužovacího rámu |  |  | ks | 1 |  |  | 0 |  |  |  |  | základní |  |  | 0 | 0 | 0 | 0 | 32 | M | 1 | ROZPOCET | 0 | 0 | 0 | 0 | 0 | 1 | 0 | 16 | 73
|  |  | Požární klapka 1000x400 v provedení ruční a teplotní s koncovým spínačem, vč. vyztužovacího rámu | [19 empty] | PP | 1
74 | K | Pol278 | montáž 2a.10.1 |  |  | ks | 1 |  |  | 0 |  |  |  |  | základní |  |  | 0 | 0 | 0 | 0 | 16 | K | 1 | ROZPOCET | 0 | 0 | 0 | 0 | 0 | 1 | 0 | 16 | 74
|  |  | montáž 2a.10.1 | [19 empty] | PP | 1
75 | M | 2a.11 | neobsazeno |  |  |  | 0 |  |  | 0 |  |  |  |  | základní |  |  | 0 | 0 | 0 | 0 | 32 | M | 1 | ROZPOCET | 0 | 0 | 0 | 0 | 0 | 1 | 0 | 16 | 75
|  |  | neobsazeno | [19 empty] | PP | 1
76 | M | 2a.12 | Úprava potrubí při kolizi se stávajícím potrubím 100% tvarovek |  |  | m2 | 8 |  |  | 0 |  |  |  |  | základní |  |  | 0 | 0 | 0 | 0 | 32 | M | 1 | ROZPOCET | 0 | 0 | 0 | 0 | 0 | 1 | 0 | 16 | 76
|  |  | Úprava potrubí při kolizi se stávajícím potrubím 100% tvarovek | [19 empty] | PP | 1
77 | K | Pol279 | montáž 2a.12 |  |  | m2 | 8 |  |  | 0 |  |  |  |  | základní |  |  | 0 | 0 | 0 | 0 | 16 | K | 1 | ROZPOCET | 0 | 0 | 0 | 0 | 0 | 1 | 0 | 16 | 77
|  |  | montáž 2a.12 | [19 empty] | PP | 1
78 | M | 2a.13 až 2a.19 | neobsazeno |  |  |  | 0 |  |  | 0 |  |  |  |  | základní |  |  | 0 | 0 | 0 | 0 | 32 | M | 1 | ROZPOCET | 0 | 0 | 0 | 0 | 0 | 1 | 0 | 16 | 78
|  |  | neobsazeno | [19 empty] | PP | 1
79 | M | 2a.20 | Čtyřhranné potrubí z pozink. plechu sk. I - 60%tvarovek |  |  | m2 | 32 |  |  | 0 |  |  |  |  | základní |  |  | 0 | 0 | 0 | 0 | 32 | M | 1 | ROZPOCET | 0 | 0 | 0 | 0 | 0 | 1 | 0 | 16 | 79
|  |  | Čtyřhranné potrubí z pozink. plechu sk. I - 60%tvarovek | [19 empty] | PP | 1
80 | K | Pol280 | montáž 2a.20 |  |  | m2 | 32 |  |  | 0 |  |  |  |  | základní |  |  | 0 | 0 | 0 | 0 | 16 | K | 1 | ROZPOCET | 0 | 0 | 0 | 0 | 0 | 1 | 0 | 16 | 80
|  |  | montáž 2a.20 | [19 empty] | PP | 1
81 | M | 2a.30 | neobsazeno |  |  |  | 0 |  |  | 0 |  |  |  |  | základní |  |  | 0 | 0 | 0 | 0 | 32 | M | 1 | ROZPOCET | 0 | 0 | 0 | 0 | 0 | 1 | 0 | 16 | 81
|  |  | neobsazeno | [19 empty] | PP | 1
82 | M | 2a.40 | Tepelně akustická izolace tl. 4cm |  |  | m2 | 25 |  |  | 0 |  |  |  |  | základní |  |  | 0 | 0 | 0 | 0 | 32 | M | 1 | ROZPOCET | 0 | 0 | 0 | 0 | 0 | 1 | 0 | 16 | 82
|  |  | Tepelně akustická izolace tl. 4cm | [19 empty] | PP | 1
83 | M | 2a.50 | neobsazeno |  |  |  | 0 |  |  | 0 |  |  |  |  | základní |  |  | 0 | 0 | 0 | 0 | 32 | M | 1 | ROZPOCET | 0 | 0 | 0 | 0 | 0 | 1 | 0 | 16 | 83
|  |  | neobsazeno | [19 empty] | PP | 1
84 | M | 2a.60 | Požární izolace tl. 4cm |  |  | m2 | 10 |  |  | 0 |  |  |  |  | základní |  |  | 0 | 0 | 0 | 0 | 32 | M | 1 | ROZPOCET | 0 | 0 | 0 | 0 | 0 | 1 | 0 | 16 | 84
|  |  | Požární izolace tl. 4cm | [19 empty] | PP | 1
| 3 - Zařízení č.3 - Injekce 1 - přívod vzduchu | [8 empty] | 0 | [6 empty] | 0 |  | 0 |  | 0 | 2 | D | 0 | ROZPOCET | [6 empty] | 0
85 | M | 3.1 | Přívodní klimatizační jednotka Vp=3200m3/h ve složení: filtrační komora G4; ventilátorová komora Pi=2,2kW; 3x400V; ohřívací komora vodní 70/50°C, Qt=43,8kW; chladící komora vodní 8/14°C, Qch=12,6kW; filtrační komora F7; klapka na sání; vč. 2ks tlumících m |  |  | ks | 1 |  |  | 0 |  |  |  |  | základní |  |  | 0 | 0 | 0 | 0 | 32 | M | 1 | ROZPOCET | 0 | 0 | 0 | 0 | 0 | 1 | 0 | 16 | 85
|  |  | Přívodní klimatizační jednotka Vp=3200m3/h ve složení: filtrační komora G4; ventilátorová komora Pi=2,2kW; 3x400V; ohřívací komora vodní 70/50°C, Qt=43,8kW; chladící komora vodní 8/14°C, Qch=12,6kW; filtrační komora F7; klapka na sání; vč. 2ks tlumících manžet, sifonu, dodána po dílech; šířka 750mm, délka 3271mm, výška 900mm; hmotnost 330kg; hlučnost 85dB | [19 empty] | PP | 1
86 | K | Pol281 | montáž 3.1 |  |  | ks | 1 |  |  | 0 |  |  |  |  | základní |  |  | 0 | 0 | 0 | 0 | 16 | K | 1 | ROZPOCET | 0 | 0 | 0 | 0 | 0 | 1 | 0 | 16 | 86
|  |  | montáž 3.1 | [19 empty] | PP | 1
87 | M | 3.2 | Buňkový tlumič hluku 500x400/1000 |  |  | ks | 2 |  |  | 0 |  |  |  |  | základní |  |  | 0 | 0 | 0 | 0 | 32 | M | 1 | ROZPOCET | 0 | 0 | 0 | 0 | 0 | 1 | 0 | 16 | 87
|  |  | Buňkový tlumič hluku 500x400/1000 | [19 empty] | PP | 1
88 | K | Pol282 | montáž 3.2 |  |  | ks | 2 |  |  | 0 |  |  |  |  | základní |  |  | 0 | 0 | 0 | 0 | 16 | K | 1 | ROZPOCET | 0 | 0 | 0 | 0 | 0 | 1 | 0 | 16 | 88
|  |  | montáž 3.2 | [19 empty] | PP | 1
89 | M | 3.3 | Regulační klapka 400x400- ruční |  |  | ks | 1 |  |  | 0 |  |  |  |  | základní |  |  | 0 | 0 | 0 | 0 | 32 | M | 1 | ROZPOCET | 0 | 0 | 0 | 0 | 0 | 1 | 0 | 16 | 89
|  |  | Regulační klapka 400x400- ruční | [19 empty] | PP | 1
90 | K | Pol283 | montáž 3.3 |  |  | ks | 1 |  |  | 0 |  |  |  |  | základní |  |  | 0 | 0 | 0 | 0 | 16 | K | 1 | ROZPOCET | 0 | 0 | 0 | 0 | 0 | 1 | 0 | 16 | 90
|  |  | montáž 3.3 | [19 empty] | PP | 1
91 | M | 3.4 | neobsazeno |  |  |  | 0 |  |  | 0 |  |  |  |  | základní |  |  | 0 | 0 | 0 | 0 | 32 | M | 1 | ROZPOCET | 0 | 0 | 0 | 0 | 0 | 1 | 0 | 16 | 91
|  |  | neobsazeno | [19 empty] | PP | 1
92 | M | 3.5 | Ocelová konstrukce pod jednotku |  |  | kg | 140 |  |  | 0 |  |  |  |  | základní |  |  | 0 | 0 | 0 | 0 | 32 | M | 1 | ROZPOCET | 0 | 0 | 0 | 0 | 0 | 1 | 0 | 16 | 92
|  |  | Ocelová konstrukce pod jednotku | [19 empty] | PP | 1
93 | M | 3.6 až 3.9 | neobsazeno |  |  |  | 0 |  |  | 0 |  |  |  |  | základní |  |  | 0 | 0 | 0 | 0 | 32 | M | 1 | ROZPOCET | 0 | 0 | 0 | 0 | 0 | 1 | 0 | 16 | 93
|  |  | neobsazeno | [19 empty] | PP | 1
94 | M | 3.10.1 | Požární klapka 400x400 v provedení ruční a teplotní s koncovým spínačem |  |  | ks | 1 |  |  | 0 |  |  |  |  | základní |  |  | 0 | 0 | 0 | 0 | 32 | M | 1 | ROZPOCET | 0 | 0 | 0 | 0 | 0 | 1 | 0 | 16 | 94
|  |  | Požární klapka 400x400 v provedení ruční a teplotní s koncovým spínačem | [19 empty] | PP | 1
95 | K | Pol284 | montáž 3.10.1 |  |  | ks | 1 |  |  | 0 |  |  |  |  | základní |  |  | 0 | 0 | 0 | 0 | 16 | K | 1 | ROZPOCET | 0 | 0 | 0 | 0 | 0 | 1 | 0 | 16 | 95
|  |  | montáž 3.10.1 | [19 empty] | PP | 1
96 | M | 3.11 | neobsazeno |  |  |  | 0 |  |  | 0 |  |  |  |  | základní |  |  | 0 | 0 | 0 | 0 | 32 | M | 1 | ROZPOCET | 0 | 0 | 0 | 0 | 0 | 1 | 0 | 16 | 96
|  |  | neobsazeno | [19 empty] | PP | 1
97 | M | 3.12 | Úprava potrubí při kolizi se stávajícím potrubím 100% tvarovek |  |  | m2 | 8 |  |  | 0 |  |  |  |  | základní |  |  | 0 | 0 | 0 | 0 | 32 | M | 1 | ROZPOCET | 0 | 0 | 0 | 0 | 0 | 1 | 0 | 16 | 97
|  |  | Úprava potrubí při kolizi se stávajícím potrubím 100% tvarovek | [19 empty] | PP | 1
98 | K | Pol285 | montáž 3.12 |  |  | m2 | 8 |  |  | 0 |  |  |  |  | základní |  |  | 0 | 0 | 0 | 0 | 16 | K | 1 | ROZPOCET | 0 | 0 | 0 | 0 | 0 | 1 | 0 | 16 | 98
|  |  | montáž 3.12 | [19 empty] | PP | 1
99 | M | 3.13 až 3.19 | neobsazeno |  |  |  | 0 |  |  | 0 |  |  |  |  | základní |  |  | 0 | 0 | 0 | 0 | 32 | M | 1 | ROZPOCET | 0 | 0 | 0 | 0 | 0 | 1 | 0 | 16 | 99
|  |  | neobsazeno | [19 empty] | PP | 1
100 | M | 3.20 | Čtyřhranné potrubí z pozink. plechu sk. I - 40%tvarovek |  |  | m2 | 28 |  |  | 0 |  |  |  |  | základní |  |  | 0 | 0 | 0 | 0 | 32 | M | 1 | ROZPOCET | 0 | 0 | 0 | 0 | 0 | 1 | 0 | 16 | 100
|  |  | Čtyřhranné potrubí z pozink. plechu sk. I - 40%tvarovek | [19 empty] | PP | 1
101 | K | Pol286 | montáž 3.20 |  |  | m2 | 28 |  |  | 0 |  |  |  |  | základní |  |  | 0 | 0 | 0 | 0 | 16 | K | 1 | ROZPOCET | 0 | 0 | 0 | 0 | 0 | 1 | 0 | 16 | 101
|  |  | montáž 3.20 | [19 empty] | PP | 1
102 | M | 3.30 | neobsazeno |  |  |  | 0 |  |  | 0 |  |  |  |  | základní |  |  | 0 | 0 | 0 | 0 | 32 | M | 1 | ROZPOCET | 0 | 0 | 0 | 0 | 0 | 1 | 0 | 16 | 102
|  |  | neobsazeno | [19 empty] | PP | 1
103 | M | 3.40 | Tepelně akustická izolace tl. 4cm |  |  | m2 | 32 |  |  | 0 |  |  |  |  | základní |  |  | 0 | 0 | 0 | 0 | 32 | M | 1 | ROZPOCET | 0 | 0 | 0 | 0 | 0 | 1 | 0 | 16 | 103
|  |  | Tepelně akustická izolace tl. 4cm | [19 empty] | PP | 1
104 | M | 3.50 | neobsazeno |  |  |  | 0 |  |  | 0 |  |  |  |  | základní |  |  | 0 | 0 | 0 | 0 | 32 | M | 1 | ROZPOCET | 0 | 0 | 0 | 0 | 0 | 1 | 0 | 16 | 104
|  |  | neobsazeno | [19 empty] | PP | 1
105 | M | 3.60 | Požární izolace tl. 4cm |  |  | m2 | 1 |  |  | 0 |  |  |  |  | základní |  |  | 0 | 0 | 0 | 0 | 32 | M | 1 | ROZPOCET | 0 | 0 | 0 | 0 | 0 | 1 | 0 | 16 | 105
|  |  | Požární izolace tl. 4cm | [19 empty] | PP | 1
| 4 - Zařízení č.4 - Injekce 2 - přívod vzduchu | [8 empty] | 0 | [6 empty] | 0 |  | 0 |  | 0 | 2 | D | 0 | ROZPOCET | [6 empty] | 0
106 | M | 4.1 | Přívodní klimatizační jednotka Vp=2000m3/h ve složení: filtrační komora G4; ventilátorová komora Pi=0,75kW; 3x400V; ohřívací komora vodní 70/50°C, Qt=27,4kW; chladící komora vodní 8/14°C, Qch=8,4kW; filtrační komora F7; klapka na sání; vč. 2ks tlumících m |  |  | ks | 1 |  |  | 0 |  |  |  |  | základní |  |  | 0 | 0 | 0 | 0 | 32 | M | 1 | ROZPOCET | 0 | 0 | 0 | 0 | 0 | 1 | 0 | 16 | 106
|  |  | Přívodní klimatizační jednotka Vp=2000m3/h ve složení: filtrační komora G4; ventilátorová komora Pi=0,75kW; 3x400V; ohřívací komora vodní 70/50°C, Qt=27,4kW; chladící komora vodní 8/14°C, Qch=8,4kW; filtrační komora F7; klapka na sání; vč. 2ks tlumících manžet, sifonu, dodána po dílech; šířka 750mm, délka 3271mm, výška 900mm; hmotnost 330kg; hlučnost 79dB | [19 empty] | PP | 1
107 | K | Pol287 | montáž 4.1 |  |  | ks | 1 |  |  | 0 |  |  |  |  | základní |  |  | 0 | 0 | 0 | 0 | 16 | K | 1 | ROZPOCET | 0 | 0 | 0 | 0 | 0 | 1 | 0 | 16 | 107
|  |  | montáž 4.1 | [19 empty] | PP | 1
108 | M | 4.2 | Buňkový tlumič hluku 500x250/1000 |  |  | ks | 2 |  |  | 0 |  |  |  |  | základní |  |  | 0 | 0 | 0 | 0 | 32 | M | 1 | ROZPOCET | 0 | 0 | 0 | 0 | 0 | 1 | 0 | 16 | 108
|  |  | Buňkový tlumič hluku 500x250/1000 | [19 empty] | PP | 1
109 | K | Pol288 | montáž 4.2 |  |  | ks | 2 |  |  | 0 |  |  |  |  | základní |  |  | 0 | 0 | 0 | 0 | 16 | K | 1 | ROZPOCET | 0 | 0 | 0 | 0 | 0 | 1 | 0 | 16 | 109
|  |  | montáž 4.2 | [19 empty] | PP | 1
110 | M | 4.3 | Regulační klapka 355x250 - ruční |  |  | ks | 1 |  |  | 0 |  |  |  |  | základní |  |  | 0 | 0 | 0 | 0 | 32 | M | 1 | ROZPOCET | 0 | 0 | 0 | 0 | 0 | 1 | 0 | 16 | 110
|  |  | Regulační klapka 355x250 - ruční | [19 empty] | PP | 1
111 | K | Pol289 | montáž 4.3 |  |  | ks | 1 |  |  | 0 |  |  |  |  | základní |  |  | 0 | 0 | 0 | 0 | 16 | K | 1 | ROZPOCET | 0 | 0 | 0 | 0 | 0 | 1 | 0 | 16 | 111
|  |  | montáž 4.3 | [19 empty] | PP | 1
112 | M | 4.4 | neobsazeno |  |  |  | 0 |  |  | 0 |  |  |  |  | základní |  |  | 0 | 0 | 0 | 0 | 32 | M | 1 | ROZPOCET | 0 | 0 | 0 | 0 | 0 | 1 | 0 | 16 | 112
|  |  | neobsazeno | [19 empty] | PP | 1
113 | M | 4.5 | Ocelová konstrukce pod jednotku |  |  | kg | 170 |  |  | 0 |  |  |  |  | základní |  |  | 0 | 0 | 0 | 0 | 32 | M | 1 | ROZPOCET | 0 | 0 | 0 | 0 | 0 | 1 | 0 | 16 | 113
|  |  | Ocelová konstrukce pod jednotku | [19 empty] | PP | 1
114 | M | 4.6 až 4.9 | neobsazeno |  |  |  | 0 |  |  | 0 |  |  |  |  | základní |  |  | 0 | 0 | 0 | 0 | 32 | M | 1 | ROZPOCET | 0 | 0 | 0 | 0 | 0 | 1 | 0 | 16 | 114
|  |  | neobsazeno | [19 empty] | PP | 1
115 | M | 4.10.1 | Požární klapka 355x250 v provedení ruční a teplotní s koncovým spínačem |  |  | ks | 1 |  |  | 0 |  |  |  |  | základní |  |  | 0 | 0 | 0 | 0 | 32 | M | 1 | ROZPOCET | 0 | 0 | 0 | 0 | 0 | 1 | 0 | 16 | 115
|  |  | Požární klapka 355x250 v provedení ruční a teplotní s koncovým spínačem | [19 empty] | PP | 1
116 | K | Pol290 | montáž 4.10.1 |  |  | ks | 1 |  |  | 0 |  |  |  |  | základní |  |  | 0 | 0 | 0 | 0 | 16 | K | 1 | ROZPOCET | 0 | 0 | 0 | 0 | 0 | 1 | 0 | 16 | 116
|  |  | montáž 4.10.1 | [19 empty] | PP | 1
117 | M | 4.11 | neobsazeno |  |  |  | 0 |  |  | 0 |  |  |  |  | základní |  |  | 0 | 0 | 0 | 0 | 32 | M | 1 | ROZPOCET | 0 | 0 | 0 | 0 | 0 | 1 | 0 | 16 | 117
|  |  | neobsazeno | [19 empty] | PP | 1
118 | M | 4.12 | Úprava potrubí při kolizi se stávajícím potrubím 100% tvarovek |  |  | m2 | 5 |  |  | 0 |  |  |  |  | základní |  |  | 0 | 0 | 0 | 0 | 32 | M | 1 | ROZPOCET | 0 | 0 | 0 | 0 | 0 | 1 | 0 | 16 | 118
|  |  | Úprava potrubí při kolizi se stávajícím potrubím 100% tvarovek | [19 empty] | PP | 1
119 | K | Pol291 | montáž 4.12 |  |  | m2 | 5 |  |  | 0 |  |  |  |  | základní |  |  | 0 | 0 | 0 | 0 | 16 | K | 1 | ROZPOCET | 0 | 0 | 0 | 0 | 0 | 1 | 0 | 16 | 119
|  |  | montáž 4.12 | [19 empty] | PP | 1
120 | M | 4.13 až 4.19 | neobsazeno |  |  |  | 0 |  |  | 0 |  |  |  |  | základní |  |  | 0 | 0 | 0 | 0 | 32 | M | 1 | ROZPOCET | 0 | 0 | 0 | 0 | 0 | 1 | 0 | 16 | 120
|  |  | neobsazeno | [19 empty] | PP | 1
121 | M | 4.20 | Čtyřhranné potrubí z pozink. plechu sk. I - 30%tvarovek |  |  | m2 | 17 |  |  | 0 |  |  |  |  | základní |  |  | 0 | 0 | 0 | 0 | 32 | M | 1 | ROZPOCET | 0 | 0 | 0 | 0 | 0 | 1 | 0 | 16 | 121
|  |  | Čtyřhranné potrubí z pozink. plechu sk. I - 30%tvarovek | [19 empty] | PP | 1
122 | K | Pol292 | montáž 4.20 |  |  | m2 | 17 |  |  | 0 |  |  |  |  | základní |  |  | 0 | 0 | 0 | 0 | 16 | K | 1 | ROZPOCET | 0 | 0 | 0 | 0 | 0 | 1 | 0 | 16 | 122
|  |  | montáž 4.20 | [19 empty] | PP | 1
123 | M | 4.30 | neobsazeno |  |  |  | 0 |  |  | 0 |  |  |  |  | základní |  |  | 0 | 0 | 0 | 0 | 32 | M | 1 | ROZPOCET | 0 | 0 | 0 | 0 | 0 | 1 | 0 | 16 | 123
|  |  | neobsazeno | [19 empty] | PP | 1
124 | M | 4.40 | Tepelně akustická izolace tl. 4cm |  |  | m2 | 20 |  |  | 0 |  |  |  |  | základní |  |  | 0 | 0 | 0 | 0 | 32 | M | 1 | ROZPOCET | 0 | 0 | 0 | 0 | 0 | 1 | 0 | 16 | 124
|  |  | Tepelně akustická izolace tl. 4cm | [19 empty] | PP | 1
125 | M | 4.50 | neobsazeno |  |  |  | 0 |  |  | 0 |  |  |  |  | základní |  |  | 0 | 0 | 0 | 0 | 32 | M | 1 | ROZPOCET | 0 | 0 | 0 | 0 | 0 | 1 | 0 | 16 | 125
|  |  | neobsazeno | [19 empty] | PP | 1
126 | M | 4.60 | Požární izolace tl. 4cm |  |  | m2 | 1 |  |  | 0 |  |  |  |  | základní |  |  | 0 | 0 | 0 | 0 | 32 | M | 1 | ROZPOCET | 0 | 0 | 0 | 0 | 0 | 1 | 0 | 16 | 126
|  |  | Požární izolace tl. 4cm | [19 empty] | PP | 1
| 5 - Zařízení č.5 - Výroba léčiv - přívod vzduchu | [8 empty] | 0 | [6 empty] | 0 |  | 0 |  | 0 | 2 | D | 0 | ROZPOCET | [6 empty] | 0
127 | M | 5.1 | Přívodní klimatizační jednotka Vp=7000m3/h ve složení: filtrační komora G4; ventilátorová komora Pi=3kW; 3x400V; ohřívací komora vodní 70/50°C, Qt=84,2kW; chladící komora vodní 8/14°C, Qch=34,9kW; klapka na sání; vč. 2ks tlumících manžet, sifonu, dodána p |  |  | ks | 1 |  |  | 0 |  |  |  |  | základní |  |  | 0 | 0 | 0 | 0 | 32 | M | 1 | ROZPOCET | 0 | 0 | 0 | 0 | 0 | 1 | 0 | 16 | 127
|  |  | Přívodní klimatizační jednotka Vp=7000m3/h ve složení: filtrační komora G4; ventilátorová komora Pi=3kW; 3x400V; ohřívací komora vodní 70/50°C, Qt=84,2kW; chladící komora vodní 8/14°C, Qch=34,9kW; klapka na sání; vč. 2ks tlumících manžet, sifonu, dodána po dílech; šířka 1060mm, délka 3021mm, výška 1210mm; hmotnost 500kg; hlučnost 83dB | [19 empty] | PP | 1
128 | K | Pol293 | montáž 5.1 |  |  | ks | 1 |  |  | 0 |  |  |  |  | základní |  |  | 0 | 0 | 0 | 0 | 16 | K | 1 | ROZPOCET | 0 | 0 | 0 | 0 | 0 | 1 | 0 | 16 | 128
|  |  | montáž 5.1 | [19 empty] | PP | 1
129 | M | 5.2 | Buňkový tlumič hluku 800x500/1000 |  |  | ks | 2 |  |  | 0 |  |  |  |  | základní |  |  | 0 | 0 | 0 | 0 | 32 | M | 1 | ROZPOCET | 0 | 0 | 0 | 0 | 0 | 1 | 0 | 16 | 129
|  |  | Buňkový tlumič hluku 800x500/1000 | [19 empty] | PP | 1
130 | K | Pol294 | montáž 5.2 |  |  | ks | 2 |  |  | 0 |  |  |  |  | základní |  |  | 0 | 0 | 0 | 0 | 16 | K | 1 | ROZPOCET | 0 | 0 | 0 | 0 | 0 | 1 | 0 | 16 | 130
|  |  | montáž 5.2 | [19 empty] | PP | 1
131 | M | 5.3 | Regulační klapka 800x400 - ruční |  |  | ks | 1 |  |  | 0 |  |  |  |  | základní |  |  | 0 | 0 | 0 | 0 | 32 | M | 1 | ROZPOCET | 0 | 0 | 0 | 0 | 0 | 1 | 0 | 16 | 131
|  |  | Regulační klapka 800x400 - ruční | [19 empty] | PP | 1
132 | K | Pol295 | montáž 5.3 |  |  | ks | 1 |  |  | 0 |  |  |  |  | základní |  |  | 0 | 0 | 0 | 0 | 16 | K | 1 | ROZPOCET | 0 | 0 | 0 | 0 | 0 | 1 | 0 | 16 | 132
|  |  | montáž 5.3 | [19 empty] | PP | 1
133 | M | 5.4 až 5.9 | neobsazeno |  |  |  | 0 |  |  | 0 |  |  |  |  | základní |  |  | 0 | 0 | 0 | 0 | 32 | M | 1 | ROZPOCET | 0 | 0 | 0 | 0 | 0 | 1 | 0 | 16 | 133
|  |  | neobsazeno | [19 empty] | PP | 1
134 | M | 5.10.1 | Požární klapka 800x400 v provedení ruční a teplotní s koncovým spínačem |  |  | ks | 1 |  |  | 0 |  |  |  |  | základní |  |  | 0 | 0 | 0 | 0 | 32 | M | 1 | ROZPOCET | 0 | 0 | 0 | 0 | 0 | 1 | 0 | 16 | 134
|  |  | Požární klapka 800x400 v provedení ruční a teplotní s koncovým spínačem | [19 empty] | PP | 1
135 | K | Pol296 | montáž 5.10.1 |  |  | ks | 1 |  |  | 0 |  |  |  |  | základní |  |  | 0 | 0 | 0 | 0 | 16 | K | 1 | ROZPOCET | 0 | 0 | 0 | 0 | 0 | 1 | 0 | 16 | 135
|  |  | montáž 5.10.1 | [19 empty] | PP | 1
136 | M | 5.11 | neobsazeno |  |  |  | 0 |  |  | 0 |  |  |  |  | základní |  |  | 0 | 0 | 0 | 0 | 32 | M | 1 | ROZPOCET | 0 | 0 | 0 | 0 | 0 | 1 | 0 | 16 | 136
|  |  | neobsazeno | [19 empty] | PP | 1
137 | M | 5.12 | Úprava potrubí při kolizi se stávajícím potrubím 100% tvarovek |  |  | m2 | 10 |  |  | 0 |  |  |  |  | základní |  |  | 0 | 0 | 0 | 0 | 32 | M | 1 | ROZPOCET | 0 | 0 | 0 | 0 | 0 | 1 | 0 | 16 | 137
|  |  | Úprava potrubí při kolizi se stávajícím potrubím 100% tvarovek | [19 empty] | PP | 1
138 | K | Pol297 | montáž 5.12 |  |  | m2 | 10 |  |  | 0 |  |  |  |  | základní |  |  | 0 | 0 | 0 | 0 | 16 | K | 1 | ROZPOCET | 0 | 0 | 0 | 0 | 0 | 1 | 0 | 16 | 138
|  |  | montáž 5.12 | [19 empty] | PP | 1
139 | M | 5.13 až 5.19 | neobsazeno |  |  |  | 0 |  |  | 0 |  |  |  |  | základní |  |  | 0 | 0 | 0 | 0 | 32 | M | 1 | ROZPOCET | 0 | 0 | 0 | 0 | 0 | 1 | 0 | 16 | 139
|  |  | neobsazeno | [19 empty] | PP | 1
140 | M | 5.20 | Čtyřhranné potrubí z pozink. plechu sk. I - 50%tvarovek |  |  | m2 | 41 |  |  | 0 |  |  |  |  | základní |  |  | 0 | 0 | 0 | 0 | 32 | M | 1 | ROZPOCET | 0 | 0 | 0 | 0 | 0 | 1 | 0 | 16 | 140
|  |  | Čtyřhranné potrubí z pozink. plechu sk. I - 50%tvarovek | [19 empty] | PP | 1
141 | K | Pol298 | montáž 5.20 |  |  | m2 | 41 |  |  | 0 |  |  |  |  | základní |  |  | 0 | 0 | 0 | 0 | 16 | K | 1 | ROZPOCET | 0 | 0 | 0 | 0 | 0 | 1 | 0 | 16 | 141
|  |  | montáž 5.20 | [19 empty] | PP | 1
142 | M | 5.30 | neobsazeno |  |  |  | 0 |  |  | 0 |  |  |  |  | základní |  |  | 0 | 0 | 0 | 0 | 32 | M | 1 | ROZPOCET | 0 | 0 | 0 | 0 | 0 | 1 | 0 | 16 | 142
|  |  | neobsazeno | [19 empty] | PP | 1
143 | M | 5.40 | Tepelně akustická izolace tl. 4cm |  |  | m2 | 45 |  |  | 0 |  |  |  |  | základní |  |  | 0 | 0 | 0 | 0 | 32 | M | 1 | ROZPOCET | 0 | 0 | 0 | 0 | 0 | 1 | 0 | 16 | 143
|  |  | Tepelně akustická izolace tl. 4cm | [19 empty] | PP | 1
144 | M | 5.50 | neobsazeno |  |  |  | 0 |  |  | 0 |  |  |  |  | základní |  |  | 0 | 0 | 0 | 0 | 32 | M | 1 | ROZPOCET | 0 | 0 | 0 | 0 | 0 | 1 | 0 | 16 | 144
|  |  | neobsazeno | [19 empty] | PP | 1
145 | M | 5.60 | Požární izolace tl. 4cm |  |  | m2 | 2 |  |  | 0 |  |  |  |  | základní |  |  | 0 | 0 | 0 | 0 | 32 | M | 1 | ROZPOCET | 0 | 0 | 0 | 0 | 0 | 1 | 0 | 16 | 145
|  |  | Požární izolace tl. 4cm | [19 empty] | PP | 1
| 6 - Zařízení č.6 - RTG - přívod vzduchu | [8 empty] | 0 | [6 empty] | 0 |  | 0 |  | 0 | 2 | D | 0 | ROZPOCET | [6 empty] | 0
146 | M | 6.1 | Přívodní klimatizační jednotka Vp=2000m3/h ve složení: filtrační komora G4; ventilátorová komora Pi=0,75kW; 3x400V; ohřívací komora vodní 70/50°C, Qt=27,4kW; chladící komora vodní 8/14°C, Qch=10kW; klapka na sání; vč. 2ks tlumících manžet, sifonu, dodána |  |  | ks | 1 |  |  | 0 |  |  |  |  | základní |  |  | 0 | 0 | 0 | 0 | 32 | M | 1 | ROZPOCET | 0 | 0 | 0 | 0 | 0 | 1 | 0 | 16 | 146
|  |  | Přívodní klimatizační jednotka Vp=2000m3/h ve složení: filtrační komora G4; ventilátorová komora Pi=0,75kW; 3x400V; ohřívací komora vodní 70/50°C, Qt=27,4kW; chladící komora vodní 8/14°C, Qch=10kW; klapka na sání; vč. 2ks tlumících manžet, sifonu, dodána po dílech; šířka 750mm, délka 2771mm, výška 900mm; hmotnost 280kg; hlučnost 78dB | [19 empty] | PP | 1
147 | K | Pol299 | montáž 6.1 |  |  | ks | 1 |  |  | 0 |  |  |  |  | základní |  |  | 0 | 0 | 0 | 0 | 16 | K | 1 | ROZPOCET | 0 | 0 | 0 | 0 | 0 | 1 | 0 | 16 | 147
|  |  | montáž 6.1 | [19 empty] | PP | 1
148 | M | 6.2 | Buňkový tlumič hluku 500x250/1000 |  |  | ks | 2 |  |  | 0 |  |  |  |  | základní |  |  | 0 | 0 | 0 | 0 | 32 | M | 1 | ROZPOCET | 0 | 0 | 0 | 0 | 0 | 1 | 0 | 16 | 148
|  |  | Buňkový tlumič hluku 500x250/1000 | [19 empty] | PP | 1
149 | K | Pol300 | montáž 6.2 |  |  | ks | 2 |  |  | 0 |  |  |  |  | základní |  |  | 0 | 0 | 0 | 0 | 16 | K | 1 | ROZPOCET | 0 | 0 | 0 | 0 | 0 | 1 | 0 | 16 | 149
|  |  | montáž 6.2 | [19 empty] | PP | 1
150 | M | 6.3 | Regulační klapka 400x250 - ruční |  |  | ks | 1 |  |  | 0 |  |  |  |  | základní |  |  | 0 | 0 | 0 | 0 | 32 | M | 1 | ROZPOCET | 0 | 0 | 0 | 0 | 0 | 1 | 0 | 16 | 150
|  |  | Regulační klapka 400x250 - ruční | [19 empty] | PP | 1
151 | K | Pol301 | montáž 6.3 |  |  | ks | 1 |  |  | 0 |  |  |  |  | základní |  |  | 0 | 0 | 0 | 0 | 16 | K | 1 | ROZPOCET | 0 | 0 | 0 | 0 | 0 | 1 | 0 | 16 | 151
|  |  | montáž 6.3 | [19 empty] | PP | 1
152 | M | 6.4 až 6.9 | neobsazeno |  |  |  | 0 |  |  | 0 |  |  |  |  | základní |  |  | 0 | 0 | 0 | 0 | 32 | M | 1 | ROZPOCET | 0 | 0 | 0 | 0 | 0 | 1 | 0 | 16 | 152
|  |  | neobsazeno | [19 empty] | PP | 1
153 | M | 6.10.1 | Požární klapka 400x250 v provedení ruční a teplotní s koncovým spínačem |  |  | ks | 1 |  |  | 0 |  |  |  |  | základní |  |  | 0 | 0 | 0 | 0 | 32 | M | 1 | ROZPOCET | 0 | 0 | 0 | 0 | 0 | 1 | 0 | 16 | 153
|  |  | Požární klapka 400x250 v provedení ruční a teplotní s koncovým spínačem | [19 empty] | PP | 1
154 | K | Pol302 | montáž 6.10.1 |  |  | ks | 1 |  |  | 0 |  |  |  |  | základní |  |  | 0 | 0 | 0 | 0 | 16 | K | 1 | ROZPOCET | 0 | 0 | 0 | 0 | 0 | 1 | 0 | 16 | 154
|  |  | montáž 6.10.1 | [19 empty] | PP | 1
155 | M | 6.11 | neobsazeno |  |  |  | 0 |  |  | 0 |  |  |  |  | základní |  |  | 0 | 0 | 0 | 0 | 32 | M | 1 | ROZPOCET | 0 | 0 | 0 | 0 | 0 | 1 | 0 | 16 | 155
|  |  | neobsazeno | [19 empty] | PP | 1
156 | M | 6.12 | Úprava potrubí při kolizi se stávajícím potrubím 100% tvarovek |  |  | m2 | 8 |  |  | 0 |  |  |  |  | základní |  |  | 0 | 0 | 0 | 0 | 32 | M | 1 | ROZPOCET | 0 | 0 | 0 | 0 | 0 | 1 | 0 | 16 | 156
|  |  | Úprava potrubí při kolizi se stávajícím potrubím 100% tvarovek | [19 empty] | PP | 1
157 | K | Pol303 | montáž 6.12 |  |  | m2 | 8 |  |  | 0 |  |  |  |  | základní |  |  | 0 | 0 | 0 | 0 | 16 | K | 1 | ROZPOCET | 0 | 0 | 0 | 0 | 0 | 1 | 0 | 16 | 157
|  |  | montáž 6.12 | [19 empty] | PP | 1
158 | M | 6.13 až 6.19 | neobsazeno |  |  |  | 0 |  |  | 0 |  |  |  |  | základní |  |  | 0 | 0 | 0 | 0 | 32 | M | 1 | ROZPOCET | 0 | 0 | 0 | 0 | 0 | 1 | 0 | 16 | 158
|  |  | neobsazeno | [19 empty] | PP | 1
159 | M | 6.20 | Čtyřhranné potrubí z pozink. plechu sk. I - 30%tvarovek |  |  | m2 | 27 |  |  | 0 |  |  |  |  | základní |  |  | 0 | 0 | 0 | 0 | 32 | M | 1 | ROZPOCET | 0 | 0 | 0 | 0 | 0 | 1 | 0 | 16 | 159
|  |  | Čtyřhranné potrubí z pozink. plechu sk. I - 30%tvarovek | [19 empty] | PP | 1
160 | K | Pol304 | montáž 6.20 |  |  | m2 | 27 |  |  | 0 |  |  |  |  | základní |  |  | 0 | 0 | 0 | 0 | 16 | K | 1 | ROZPOCET | 0 | 0 | 0 | 0 | 0 | 1 | 0 | 16 | 160
|  |  | montáž 6.20 | [19 empty] | PP | 1
161 | M | 6.30 | neobsazeno |  |  |  | 0 |  |  | 0 |  |  |  |  | základní |  |  | 0 | 0 | 0 | 0 | 32 | M | 1 | ROZPOCET | 0 | 0 | 0 | 0 | 0 | 1 | 0 | 16 | 161
|  |  | neobsazeno | [19 empty] | PP | 1
162 | M | 6.40 | Tepelně akustická izolace tl. 4cm |  |  | m2 | 32 |  |  | 0 |  |  |  |  | základní |  |  | 0 | 0 | 0 | 0 | 32 | M | 1 | ROZPOCET | 0 | 0 | 0 | 0 | 0 | 1 | 0 | 16 | 162
|  |  | Tepelně akustická izolace tl. 4cm | [19 empty] | PP | 1
163 | M | 6.50 | neobsazeno |  |  |  | 0 |  |  | 0 |  |  |  |  | základní |  |  | 0 | 0 | 0 | 0 | 32 | M | 1 | ROZPOCET | 0 | 0 | 0 | 0 | 0 | 1 | 0 | 16 | 163
|  |  | neobsazeno | [19 empty] | PP | 1
164 | M | 6.60 | Požární izolace tl. 4cm |  |  | m2 | 1 |  |  | 0 |  |  |  |  | základní |  |  | 0 | 0 | 0 | 0 | 32 | M | 1 | ROZPOCET | 0 | 0 | 0 | 0 | 0 | 1 | 0 | 16 | 164
|  |  | Požární izolace tl. 4cm | [19 empty] | PP | 1
| 7 - Zařízení č.7 - Spojovací chodba - přívod vzduchu | [8 empty] | 0 | [6 empty] | 0 |  | 0 |  | 0 | 2 | D | 0 | ROZPOCET | [6 empty] | 0
165 | M | 7.1 | Klimatizační jednotka Vp=6000m3/h; Vo=5500m3/h ve složení: přívodní část - klapka, filtrační komora G4, rekuperační komora rotační, ventilátorová komora Pi=2,2kW,3x400V, ohřívací komora 70/50°C, Qt=27,6kW, chladící komora 8/14°C, Qch=29kW, tlumící manže |  |  | ks | 1 |  |  | 0 |  |  |  |  | základní |  |  | 0 | 0 | 0 | 0 | 32 | M | 1 | ROZPOCET | 0 | 0 | 0 | 0 | 0 | 1 | 0 | 16 | 165
|  |  | Klimatizační jednotka Vp=6000m3/h; Vo=5500m3/h ve složení: přívodní část - klapka, filtrační komora G4, rekuperační komora rotační, ventilátorová komora Pi=2,2kW,3x400V, ohřívací komora 70/50°C, Qt=27,6kW, chladící komora 8/14°C, Qch=29kW, tlumící manžeta; odvodní část - filtrační komora G4, ventilátorová komora Pi=1,5kW, 3x400V, rekuperační komora rotační, sekce servisní, klapka vč. tlumících vložek, sifonu; dodána po dílech; šířka 1555mm, délka 3131mm, výška 2120mm; hmotnost 1040kg; hlučnost 80dB | [19 empty] | PP | 1
166 | K | Pol305 | montáž 7.1 |  |  | ks | 1 |  |  | 0 |  |  |  |  | základní |  |  | 0 | 0 | 0 | 0 | 16 | K | 1 | ROZPOCET | 0 | 0 | 0 | 0 | 0 | 1 | 0 | 16 | 166
|  |  | montáž 7.1 | [19 empty] | PP | 1
167 | M | 7.2 | Protidešťová komfortní žaluzie Vp=20200m3/h vč. síta 1000x1200 |  |  | ks | 1 |  |  | 0 |  |  |  |  | základní |  |  | 0 | 0 | 0 | 0 | 32 | M | 1 | ROZPOCET | 0 | 0 | 0 | 0 | 0 | 1 | 0 | 16 | 167
|  |  | Protidešťová komfortní žaluzie Vp=20200m3/h vč. síta 1000x1200 | [19 empty] | PP | 1
168 | K | Pol306 | montáž 7.2 |  |  | ks | 1 |  |  | 0 |  |  |  |  | základní |  |  | 0 | 0 | 0 | 0 | 16 | K | 1 | ROZPOCET | 0 | 0 | 0 | 0 | 0 | 1 | 0 | 16 | 168
|  |  | montáž 7.2 | [19 empty] | PP | 1
169 | M | 7.3 | Buňkový tlumič hluku 1000x1400/1000 |  |  | ks | 2 |  |  | 0 |  |  |  |  | základní |  |  | 0 | 0 | 0 | 0 | 32 | M | 1 | ROZPOCET | 0 | 0 | 0 | 0 | 0 | 1 | 0 | 16 | 169
|  |  | Buňkový tlumič hluku 1000x1400/1000 | [19 empty] | PP | 1
170 | K | Pol307 | montáž 7.3 |  |  | ks | 2 |  |  | 0 |  |  |  |  | základní |  |  | 0 | 0 | 0 | 0 | 16 | K | 1 | ROZPOCET | 0 | 0 | 0 | 0 | 0 | 1 | 0 | 16 | 170
|  |  | montáž 7.3 | [19 empty] | PP | 1
171 | M | 7.4 | Buňkový tlumič hluku 800x500/1000 |  |  | ks | 2 |  |  | 0 |  |  |  |  | základní |  |  | 0 | 0 | 0 | 0 | 32 | M | 1 | ROZPOCET | 0 | 0 | 0 | 0 | 0 | 1 | 0 | 16 | 171
|  |  | Buňkový tlumič hluku 800x500/1000 | [19 empty] | PP | 1
172 | K | Pol308 | montáž 7.4 |  |  | ks | 2 |  |  | 0 |  |  |  |  | základní |  |  | 0 | 0 | 0 | 0 | 16 | K | 1 | ROZPOCET | 0 | 0 | 0 | 0 | 0 | 1 | 0 | 16 | 172
|  |  | montáž 7.4 | [19 empty] | PP | 1
173 | M | 7.5 | Regulační klapka 710x400 - ruční |  |  | ks | 1 |  |  | 0 |  |  |  |  | základní |  |  | 0 | 0 | 0 | 0 | 32 | M | 1 | ROZPOCET | 0 | 0 | 0 | 0 | 0 | 1 | 0 | 16 | 173
|  |  | Regulační klapka 710x400 - ruční | [19 empty] | PP | 1
174 | K | Pol309 | montáž 7.5 |  |  | ks | 1 |  |  | 0 |  |  |  |  | základní |  |  | 0 | 0 | 0 | 0 | 16 | K | 1 | ROZPOCET | 0 | 0 | 0 | 0 | 0 | 1 | 0 | 16 | 174
|  |  | montáž 7.5 | [19 empty] | PP | 1
175 | M | 7.6 | neobsazeno |  |  |  | 0 |  |  | 0 |  |  |  |  | základní |  |  | 0 | 0 | 0 | 0 | 32 | M | 1 | ROZPOCET | 0 | 0 | 0 | 0 | 0 | 1 | 0 | 16 | 175
|  |  | neobsazeno | [19 empty] | PP | 1
176 | M | 7.7 | Úprava potrubí při kolizi se stávajícím potrubím 100% tvarovek |  |  | m2 | 40 |  |  | 0 |  |  |  |  | základní |  |  | 0 | 0 | 0 | 0 | 32 | M | 1 | ROZPOCET | 0 | 0 | 0 | 0 | 0 | 1 | 0 | 16 | 176
|  |  | Úprava potrubí při kolizi se stávajícím potrubím 100% tvarovek | [19 empty] | PP | 1
177 | K | Pol310 | montáž 7.7 |  |  | m2 | 40 |  |  | 0 |  |  |  |  | základní |  |  | 0 | 0 | 0 | 0 | 16 | K | 1 | ROZPOCET | 0 | 0 | 0 | 0 | 0 | 1 | 0 | 16 | 177
|  |  | montáž 7.7 | [19 empty] | PP | 1
178 | M | 7.8 až 7.9 | neobsazeno |  |  |  | 0 |  |  | 0 |  |  |  |  | základní |  |  | 0 | 0 | 0 | 0 | 32 | M | 1 | ROZPOCET | 0 | 0 | 0 | 0 | 0 | 1 | 0 | 16 | 178
|  |  | neobsazeno | [19 empty] | PP | 1
179 | M | 7.10.1 | Požární klapka 710x400 v provedení ruční a teplotní s koncovým spínačem |  |  | ks | 1 |  |  | 0 |  |  |  |  | základní |  |  | 0 | 0 | 0 | 0 | 32 | M | 1 | ROZPOCET | 0 | 0 | 0 | 0 | 0 | 1 | 0 | 16 | 179
|  |  | Požární klapka 710x400 v provedení ruční a teplotní s koncovým spínačem | [19 empty] | PP | 1
180 | K | Pol311 | montáž 7.10.1 |  |  | ks | 1 |  |  | 0 |  |  |  |  | základní |  |  | 0 | 0 | 0 | 0 | 16 | K | 1 | ROZPOCET | 0 | 0 | 0 | 0 | 0 | 1 | 0 | 16 | 180
|  |  | montáž 7.10.1 | [19 empty] | PP | 1
181 | M | 7.11 až 7.19 | neobsazeno |  |  |  | 0 |  |  | 0 |  |  |  |  | základní |  |  | 0 | 0 | 0 | 0 | 32 | M | 1 | ROZPOCET | 0 | 0 | 0 | 0 | 0 | 1 | 0 | 16 | 181
|  |  | neobsazeno | [19 empty] | PP | 1
182 | M | 7.20 | Čtyřhranné potrubí z pozink. plechu sk. I - 50%tvarovek |  |  | m2 | 180 |  |  | 0 |  |  |  |  | základní |  |  | 0 | 0 | 0 | 0 | 32 | M | 1 | ROZPOCET | 0 | 0 | 0 | 0 | 0 | 1 | 0 | 16 | 182
|  |  | Čtyřhranné potrubí z pozink. plechu sk. I - 50%tvarovek | [19 empty] | PP | 1
183 | K | Pol312 | montáž 7.20 |  |  | m2 | 180 |  |  | 0 |  |  |  |  | základní |  |  | 0 | 0 | 0 | 0 | 16 | K | 1 | ROZPOCET | 0 | 0 | 0 | 0 | 0 | 1 | 0 | 16 | 183
|  |  | montáž 7.20 | [19 empty] | PP | 1
184 | M | 7.30 | neobsazeno |  |  |  | 0 |  |  | 0 |  |  |  |  | základní |  |  | 0 | 0 | 0 | 0 | 32 | M | 1 | ROZPOCET | 0 | 0 | 0 | 0 | 0 | 1 | 0 | 16 | 184
|  |  | neobsazeno | [19 empty] | PP | 1
185 | M | 7.40 | Tepelně akustická izolace tl. 4cm |  |  | m2 | 115 |  |  | 0 |  |  |  |  | základní |  |  | 0 | 0 | 0 | 0 | 32 | M | 1 | ROZPOCET | 0 | 0 | 0 | 0 | 0 | 1 | 0 | 16 | 185
|  |  | Tepelně akustická izolace tl. 4cm | [19 empty] | PP | 1
186 | M | 7.50 | neobsazeno |  |  |  | 0 |  |  | 0 |  |  |  |  | základní |  |  | 0 | 0 | 0 | 0 | 32 | M | 1 | ROZPOCET | 0 | 0 | 0 | 0 | 0 | 1 | 0 | 16 | 186
|  |  | neobsazeno | [19 empty] | PP | 1
187 | M | 7.60 | Požární izolace tl. 4cm |  |  | m2 | 89 |  |  | 0 |  |  |  |  | základní |  |  | 0 | 0 | 0 | 0 | 32 | M | 1 | ROZPOCET | 0 | 0 | 0 | 0 | 0 | 1 | 0 | 16 | 187
|  |  | Požární izolace tl. 4cm | [19 empty] | PP | 1
| 7a - Zařízení č.7a - Spojovací chodba- odvod vzduchu | [8 empty] | 0 | [6 empty] | 0 |  | 0 |  | 0 | 2 | D | 0 | ROZPOCET | [6 empty] | 0
188 | M | 7a.2 | Buňkový tlumič hluku 800x500/1000 |  |  | ks | 2 |  |  | 0 |  |  |  |  | základní |  |  | 0 | 0 | 0 | 0 | 32 | M | 1 | ROZPOCET | 0 | 0 | 0 | 0 | 0 | 1 | 0 | 16 | 188
|  |  | Buňkový tlumič hluku 800x500/1000 | [19 empty] | PP | 1
189 | K | Pol313 | montáž 7a.2 |  |  | ks | 2 |  |  | 0 |  |  |  |  | základní |  |  | 0 | 0 | 0 | 0 | 16 | K | 1 | ROZPOCET | 0 | 0 | 0 | 0 | 0 | 1 | 0 | 16 | 189
|  |  | montáž 7a.2 | [19 empty] | PP | 1
190 | M | 7a.3 | Regulační klapka 800x500 - ruční |  |  | ks | 1 |  |  | 0 |  |  |  |  | základní |  |  | 0 | 0 | 0 | 0 | 32 | M | 1 | ROZPOCET | 0 | 0 | 0 | 0 | 0 | 1 | 0 | 16 | 190
|  |  | Regulační klapka 800x500 - ruční | [19 empty] | PP | 1
191 | K | Pol314 | montáž 7a.3 |  |  | ks | 1 |  |  | 0 |  |  |  |  | základní |  |  | 0 | 0 | 0 | 0 | 16 | K | 1 | ROZPOCET | 0 | 0 | 0 | 0 | 0 | 1 | 0 | 16 | 191
|  |  | montáž 7a.3 | [19 empty] | PP | 1
192 | M | 7a.4 | neobsazeno |  |  |  | 0 |  |  | 0 |  |  |  |  | základní |  |  | 0 | 0 | 0 | 0 | 32 | M | 1 | ROZPOCET | 0 | 0 | 0 | 0 | 0 | 1 | 0 | 16 | 192
|  |  | neobsazeno | [19 empty] | PP | 1
193 | M | 7a.5 | Úprava potrubí při kolizi se stávajícím potrubím 100% tvarovek |  |  | m2 | 30 |  |  | 0 |  |  |  |  | základní |  |  | 0 | 0 | 0 | 0 | 32 | M | 1 | ROZPOCET | 0 | 0 | 0 | 0 | 0 | 1 | 0 | 16 | 193
|  |  | Úprava potrubí při kolizi se stávajícím potrubím 100% tvarovek | [19 empty] | PP | 1
194 | K | Pol315 | montáž 7a.5 |  |  | m2 | 30 |  |  | 0 |  |  |  |  | základní |  |  | 0 | 0 | 0 | 0 | 16 | K | 1 | ROZPOCET | 0 | 0 | 0 | 0 | 0 | 1 | 0 | 16 | 194
|  |  | montáž 7a.5 | [19 empty] | PP | 1
195 | M | 7a.6 až 7a.9 | neobsazeno |  |  |  | 0 |  |  | 0 |  |  |  |  | základní |  |  | 0 | 0 | 0 | 0 | 32 | M | 1 | ROZPOCET | 0 | 0 | 0 | 0 | 0 | 1 | 0 | 16 | 195
|  |  | neobsazeno | [19 empty] | PP | 1
196 | M | 7a.10.1 | Požární klapka 710x400 v provedení ruční a teplotní s koncovým spínačem |  |  | ks | 1 |  |  | 0 |  |  |  |  | základní |  |  | 0 | 0 | 0 | 0 | 32 | M | 1 | ROZPOCET | 0 | 0 | 0 | 0 | 0 | 1 | 0 | 16 | 196
|  |  | Požární klapka 710x400 v provedení ruční a teplotní s koncovým spínačem | [19 empty] | PP | 1
197 | K | Pol316 | montáž 7a.10.1 |  |  | ks | 1 |  |  | 0 |  |  |  |  | základní |  |  | 0 | 0 | 0 | 0 | 16 | K | 1 | ROZPOCET | 0 | 0 | 0 | 0 | 0 | 1 | 0 | 16 | 197
|  |  | montáž 7a.10.1 | [19 empty] | PP | 1
198 | M | 7a.11 až 7a.19 | neobsazeno |  |  |  | 0 |  |  | 0 |  |  |  |  | základní |  |  | 0 | 0 | 0 | 0 | 32 | M | 1 | ROZPOCET | 0 | 0 | 0 | 0 | 0 | 1 | 0 | 16 | 198
|  |  | neobsazeno | [19 empty] | PP | 1
199 | M | 7a.20 | Čtyřhranné potrubí z pozink. plechu sk. I - 40%tvarovek |  |  | m2 | 122 |  |  | 0 |  |  |  |  | základní |  |  | 0 | 0 | 0 | 0 | 32 | M | 1 | ROZPOCET | 0 | 0 | 0 | 0 | 0 | 1 | 0 | 16 | 199
|  |  | Čtyřhranné potrubí z pozink. plechu sk. I - 40%tvarovek | [19 empty] | PP | 1
200 | K | Pol317 | montáž 7a.20 |  |  | m2 | 122 |  |  | 0 |  |  |  |  | základní |  |  | 0 | 0 | 0 | 0 | 16 | K | 1 | ROZPOCET | 0 | 0 | 0 | 0 | 0 | 1 | 0 | 16 | 200
|  |  | montáž 7a.20 | [19 empty] | PP | 1
201 | M | 7a.30 | neobsazeno |  |  |  | 0 |  |  | 0 |  |  |  |  | základní |  |  | 0 | 0 | 0 | 0 | 32 | M | 1 | ROZPOCET | 0 | 0 | 0 | 0 | 0 | 1 | 0 | 16 | 201
|  |  | neobsazeno | [19 empty] | PP | 1
202 | M | 7a.40 | Tepelně akustická izolace tl. 4cm |  |  | m2 | 31 |  |  | 0 |  |  |  |  | základní |  |  | 0 | 0 | 0 | 0 | 32 | M | 1 | ROZPOCET | 0 | 0 | 0 | 0 | 0 | 1 | 0 | 16 | 202
|  |  | Tepelně akustická izolace tl. 4cm | [19 empty] | PP | 1
203 | M | 7a.50 | neobsazeno |  |  |  | 0 |  |  | 0 |  |  |  |  | základní |  |  | 0 | 0 | 0 | 0 | 32 | M | 1 | ROZPOCET | 0 | 0 | 0 | 0 | 0 | 1 | 0 | 16 | 203
|  |  | neobsazeno | [19 empty] | PP | 1
204 | M | 7a.60 | Požární izolace tl. 4cm |  |  | m2 | 110 |  |  | 0 |  |  |  |  | základní |  |  | 0 | 0 | 0 | 0 | 32 | M | 1 | ROZPOCET | 0 | 0 | 0 | 0 | 0 | 1 | 0 | 16 | 204
|  |  | Požární izolace tl. 4cm | [19 empty] | PP | 1
| D1-7 - Zařízení č.D1-7 - Demontáže | [8 empty] | 0 | [6 empty] | 0 |  | 0 |  | 0 | 2 | D | 0 | ROZPOCET | [6 empty] | 0
205 | K | D1.1 | Přívodní jednotka KDK Vp=10000m3/h (ventilátor, filtr, ohřívač) vč. 2ks pružných manžet - demontáž |  |  | ks | 1 |  |  | 0 |  |  |  |  | základní |  |  | 0 | 0 | 0 | 0 | 16 | K | 1 | ROZPOCET | 0 | 0 | 0 | 0 | 0 | 1 | 0 | 16 | 205
|  |  | Přívodní jednotka KDK Vp=10000m3/h (ventilátor, filtr, ohřívač) vč. 2ks pružných manžet - demontáž | [19 empty] | PP | 1
206 | K | D1.2 | Odvodní ventilátorový díl Vo=8000m3/h vč. 2ks pružných manžet - demontáž |  |  | ks | 1 |  |  | 0 |  |  |  |  | základní |  |  | 0 | 0 | 0 | 0 | 16 | K | 1 | ROZPOCET | 0 | 0 | 0 | 0 | 0 | 1 | 0 | 16 | 206
|  |  | Odvodní ventilátorový díl Vo=8000m3/h vč. 2ks pružných manžet - demontáž | [19 empty] | PP | 1
207 | K | D2.1 | Přívodní jednotka KDK Vp=10000m3/h (ventilátor, filtr, ohřívač) vč. 2ks pružných manžet - demontáž |  |  | ks | 1 |  |  | 0 |  |  |  |  | základní |  |  | 0 | 0 | 0 | 0 | 16 | K | 1 | ROZPOCET | 0 | 0 | 0 | 0 | 0 | 1 | 0 | 16 | 207
|  |  | Přívodní jednotka KDK Vp=10000m3/h (ventilátor, filtr, ohřívač) vč. 2ks pružných manžet - demontáž | [19 empty] | PP | 1
208 | K | D2.2 | Odvodní ventilátorový díl Vo=8000m3/h vč. 2ks pružných manžet - demontáž |  |  | ks | 1 |  |  | 0 |  |  |  |  | základní |  |  | 0 | 0 | 0 | 0 | 16 | K | 1 | ROZPOCET | 0 | 0 | 0 | 0 | 0 | 1 | 0 | 16 | 208
|  |  | Odvodní ventilátorový díl Vo=8000m3/h vč. 2ks pružných manžet - demontáž | [19 empty] | PP | 1
209 | K | D3.1 | Přívodní jednotka KDK Vp=3200m3/h (ventilátor, filtr, ohřívač) vč. 2ks pružných manžet - demontáž |  |  | ks | 1 |  |  | 0 |  |  |  |  | základní |  |  | 0 | 0 | 0 | 0 | 16 | K | 1 | ROZPOCET | 0 | 0 | 0 | 0 | 0 | 1 | 0 | 16 | 209
|  |  | Přívodní jednotka KDK Vp=3200m3/h (ventilátor, filtr, ohřívač) vč. 2ks pružných manžet - demontáž | [19 empty] | PP | 1
210 | K | D4.1 | Přívodní jednotka KDK Vp=2000m3/h (ventilátor, filtr, ohřívač) vč. 2ks pružných manžet - demontáž |  |  | ks | 1 |  |  | 0 |  |  |  |  | základní |  |  | 0 | 0 | 0 | 0 | 16 | K | 1 | ROZPOCET | 0 | 0 | 0 | 0 | 0 | 1 | 0 | 16 | 210
|  |  | Přívodní jednotka KDK Vp=2000m3/h (ventilátor, filtr, ohřívač) vč. 2ks pružných manžet - demontáž | [19 empty] | PP | 1
211 | K | D5.1 | Přívodní jednotka KDK Vp=7000m3/h (ventilátor, filtr, ohřívač) vč. 2ks pružných manžet - demontáž |  |  | ks | 1 |  |  | 0 |  |  |  |  | základní |  |  | 0 | 0 | 0 | 0 | 16 | K | 1 | ROZPOCET | 0 | 0 | 0 | 0 | 0 | 1 | 0 | 16 | 211
|  |  | Přívodní jednotka KDK Vp=7000m3/h (ventilátor, filtr, ohřívač) vč. 2ks pružných manžet - demontáž | [19 empty] | PP | 1
212 | K | D6.1 | Přívodní jednotka KDK Vp=2000m3/h (ventilátor, filtr, ohřívač) vč. 2ks pružných manžet - demontáž |  |  | ks | 1 |  |  | 0 |  |  |  |  | základní |  |  | 0 | 0 | 0 | 0 | 16 | K | 1 | ROZPOCET | 0 | 0 | 0 | 0 | 0 | 1 | 0 | 16 | 212
|  |  | Přívodní jednotka KDK Vp=2000m3/h (ventilátor, filtr, ohřívač) vč. 2ks pružných manžet - demontáž | [19 empty] | PP | 1
213 | K | D7.1 | Přívodní jednotka KDK Vp=7000m3/h (ventilátor, filtr, ohřívač) vč. 2ks pružných manžet - demontáž |  |  | ks | 1 |  |  | 0 |  |  |  |  | základní |  |  | 0 | 0 | 0 | 0 | 16 | K | 1 | ROZPOCET | 0 | 0 | 0 | 0 | 0 | 1 | 0 | 16 | 213
|  |  | Přívodní jednotka KDK Vp=7000m3/h (ventilátor, filtr, ohřívač) vč. 2ks pružných manžet - demontáž | [19 empty] | PP | 1
214 | K | Pol318 | Ohřívač 600x1000 |  |  | ks | 3 |  |  | 0 |  |  |  |  | základní |  |  | 0 | 0 | 0 | 0 | 16 | K | 1 | ROZPOCET | 0 | 0 | 0 | 0 | 0 | 1 | 0 | 16 | 214
|  |  | Ohřívač 600x1000 | [19 empty] | PP | 1
215 | K | D1-7 | Čtyřhranné potrubí z pozink. plechu sk. I - 60%tvarovek - demontáž |  |  | m2 | 645 |  |  | 0 |  |  |  |  | základní |  |  | 0 | 0 | 0 | 0 | 16 | K | 1 | ROZPOCET | 0 | 0 | 0 | 0 | 0 | 1 | 0 | 16 | 215
|  |  | Čtyřhranné potrubí z pozink. plechu sk. I - 60%tvarovek - demontáž | [19 empty] | PP | 1
216 | K | D1-7.1 | Tepelně akustická izolace tl. 4cm - demontáž |  |  | m2 | 720 |  |  | 0 |  |  |  |  | základní |  |  | 0 | 0 | 0 | 0 | 16 | K | 1 | ROZPOCET | 0 | 0 | 0 | 0 | 0 | 1 | 0 | 16 | 216
|  |  | Tepelně akustická izolace tl. 4cm - demontáž | [19 empty] | PP | 1
| 8 - Zařízení č. 8 - RIL - Přívodní jednotka | [8 empty] | 0 | [6 empty] | 0 |  | 0 |  | 0 | 2 | D | 0 | ROZPOCET | [6 empty] | 0
217 | M | 8.1 | Přívodní klimatizační jednotka Vp=7900m3/h ve složení: filtrační komora G4; ohřívací komora vodní 70/50°C, Qt=108kW; chladící komora vodní 8/14°C, Qch=33,4kW; ventilátorová komora Pi=3kW; 3x400V; klapka na sání; vč. 2ks tlumících manžet, sifonu; dodána po |  |  | ks | 1 |  |  | 0 |  |  |  |  | základní |  |  | 0 | 0 | 0 | 0 | 32 | M | 1 | ROZPOCET | 0 | 0 | 0 | 0 | 0 | 1 | 0 | 16 | 217
|  |  | Přívodní klimatizační jednotka Vp=7900m3/h ve složení: filtrační komora G4; ohřívací komora vodní 70/50°C, Qt=108kW; chladící komora vodní 8/14°C, Qch=33,4kW; ventilátorová komora Pi=3kW; 3x400V; klapka na sání; vč. 2ks tlumících manžet, sifonu; dodána po dílech; šířka 1165mm, délka 2871mm, výška 1465mm; hmotnost 560kg; hlučnost 79dB | [19 empty] | PP | 1
218 | K | Pol319 | montáž 8.1 |  |  | ks | 1 |  |  | 0 |  |  |  |  | základní |  |  | 0 | 0 | 0 | 0 | 16 | K | 1 | ROZPOCET | 0 | 0 | 0 | 0 | 0 | 1 | 0 | 16 | 218
|  |  | montáž 8.1 | [19 empty] | PP | 1
219 | M | 8.2 | Protidešťová komfortní žaluzie Vp=7900m3/h vč. síta 1000x800 |  |  | ks | 1 |  |  | 0 |  |  |  |  | základní |  |  | 0 | 0 | 0 | 0 | 32 | M | 1 | ROZPOCET | 0 | 0 | 0 | 0 | 0 | 1 | 0 | 16 | 219
|  |  | Protidešťová komfortní žaluzie Vp=7900m3/h vč. síta 1000x800 | [19 empty] | PP | 1
220 | K | Pol320 | montáž 8.2 |  |  | ks | 1 |  |  | 0 |  |  |  |  | základní |  |  | 0 | 0 | 0 | 0 | 16 | K | 1 | ROZPOCET | 0 | 0 | 0 | 0 | 0 | 1 | 0 | 16 | 220
|  |  | montáž 8.2 | [19 empty] | PP | 1
221 | M | 8.3 | Regulační klapka 1000x400 - ruční |  |  | ks | 1 |  |  | 0 |  |  |  |  | základní |  |  | 0 | 0 | 0 | 0 | 32 | M | 1 | ROZPOCET | 0 | 0 | 0 | 0 | 0 | 1 | 0 | 16 | 221
|  |  | Regulační klapka 1000x400 - ruční | [19 empty] | PP | 1
222 | K | Pol321 | montáž 8.3 |  |  | ks | 1 |  |  | 0 |  |  |  |  | základní |  |  | 0 | 0 | 0 | 0 | 16 | K | 1 | ROZPOCET | 0 | 0 | 0 | 0 | 0 | 1 | 0 | 16 | 222
|  |  | montáž 8.3 | [19 empty] | PP | 1
223 | M | 8.4 | neobsazeno |  |  |  | 0 |  |  | 0 |  |  |  |  | základní |  |  | 0 | 0 | 0 | 0 | 32 | M | 1 | ROZPOCET | 0 | 0 | 0 | 0 | 0 | 1 | 0 | 16 | 223
|  |  | neobsazeno | [19 empty] | PP | 1
224 | M | 8.5 | Obdélníková vyústka 560x280 pro přívod vzduchu Vp = 650m3/h |  |  | ks | 1 |  |  | 0 |  |  |  |  | základní |  |  | 0 | 0 | 0 | 0 | 32 | M | 1 | ROZPOCET | 0 | 0 | 0 | 0 | 0 | 1 | 0 | 16 | 224
|  |  | Obdélníková vyústka 560x280 pro přívod vzduchu Vp = 650m3/h | [19 empty] | PP | 1
225 | K | Pol322 | montáž 8.5 |  |  | ks | 1 |  |  | 0 |  |  |  |  | základní |  |  | 0 | 0 | 0 | 0 | 16 | K | 1 | ROZPOCET | 0 | 0 | 0 | 0 | 0 | 1 | 0 | 16 | 225
|  |  | montáž 8.5 | [19 empty] | PP | 1
226 | M | 8.6 | Obdélníková vyústka 400x200 pro přívod vzduchu Vp = 300m3/h |  |  | ks | 1 |  |  | 0 |  |  |  |  | základní |  |  | 0 | 0 | 0 | 0 | 32 | M | 1 | ROZPOCET | 0 | 0 | 0 | 0 | 0 | 1 | 0 | 16 | 226
|  |  | Obdélníková vyústka 400x200 pro přívod vzduchu Vp = 300m3/h | [19 empty] | PP | 1
227 | K | Pol323 | montáž 8.6 |  |  | ks | 1 |  |  | 0 |  |  |  |  | základní |  |  | 0 | 0 | 0 | 0 | 16 | K | 1 | ROZPOCET | 0 | 0 | 0 | 0 | 0 | 1 | 0 | 16 | 227
|  |  | montáž 8.6 | [19 empty] | PP | 1
228 | M | 8.7 | neobsazeno |  |  |  | 0 |  |  | 0 |  |  |  |  | základní |  |  | 0 | 0 | 0 | 0 | 32 | M | 1 | ROZPOCET | 0 | 0 | 0 | 0 | 0 | 1 | 0 | 16 | 228
|  |  | neobsazeno | [19 empty] | PP | 1
229 | M | 8.8 | neobsazeno |  |  |  | 0 |  |  | 0 |  |  |  |  | základní |  |  | 0 | 0 | 0 | 0 | 32 | M | 1 | ROZPOCET | 0 | 0 | 0 | 0 | 0 | 1 | 0 | 16 | 229
|  |  | neobsazeno | [19 empty] | PP | 1
230 | M | 8.9 | neobsazeno |  |  |  | 0 |  |  | 0 |  |  |  |  | základní |  |  | 0 | 0 | 0 | 0 | 32 | M | 1 | ROZPOCET | 0 | 0 | 0 | 0 | 0 | 1 | 0 | 16 | 230
|  |  | neobsazeno | [19 empty] | PP | 1
231 | M | 8.10.1 | Požární klapka 1000x400 v provedení ruční a teplotní s koncovým spínačem |  |  | ks | 1 |  |  | 0 |  |  |  |  | základní |  |  | 0 | 0 | 0 | 0 | 32 | M | 1 | ROZPOCET | 0 | 0 | 0 | 0 | 0 | 1 | 0 | 16 | 231
|  |  | Požární klapka 1000x400 v provedení ruční a teplotní s koncovým spínačem | [19 empty] | PP | 1
232 | K | Pol324 | montáž 8.10.1 |  |  | ks | 1 |  |  | 0 |  |  |  |  | základní |  |  | 0 | 0 | 0 | 0 | 16 | K | 1 | ROZPOCET | 0 | 0 | 0 | 0 | 0 | 1 | 0 | 16 | 232
|  |  | montáž 8.10.1 | [19 empty] | PP | 1
233 | M | 8.11 | neobsazeno |  |  |  | 0 |  |  | 0 |  |  |  |  | základní |  |  | 0 | 0 | 0 | 0 | 32 | M | 1 | ROZPOCET | 0 | 0 | 0 | 0 | 0 | 1 | 0 | 16 | 233
|  |  | neobsazeno | [19 empty] | PP | 1
234 | M | 8.12 | Úprava potrubí při kolizi se stávajícím potrubím 100% tvarovek |  |  | m2 | 6 |  |  | 0 |  |  |  |  | základní |  |  | 0 | 0 | 0 | 0 | 32 | M | 1 | ROZPOCET | 0 | 0 | 0 | 0 | 0 | 1 | 0 | 16 | 234
|  |  | Úprava potrubí při kolizi se stávajícím potrubím 100% tvarovek | [19 empty] | PP | 1
235 | K | Pol325 | montáž 8.12 |  |  | m2 | 6 |  |  | 0 |  |  |  |  | základní |  |  | 0 | 0 | 0 | 0 | 16 | K | 1 | ROZPOCET | 0 | 0 | 0 | 0 | 0 | 1 | 0 | 16 | 235
|  |  | montáž 8.12 | [19 empty] | PP | 1
236 | M | 8.13 až 8.19 | neobsazeno |  |  |  | 0 |  |  | 0 |  |  |  |  | základní |  |  | 0 | 0 | 0 | 0 | 32 | M | 1 | ROZPOCET | 0 | 0 | 0 | 0 | 0 | 1 | 0 | 16 | 236
|  |  | neobsazeno | [19 empty] | PP | 1
237 | M | 8.20 | Čtyřhranné potrubí z pozink. plechu sk. I - 90%tvarovek |  |  | m2 | 26 |  |  | 0 |  |  |  |  | základní |  |  | 0 | 0 | 0 | 0 | 32 | M | 1 | ROZPOCET | 0 | 0 | 0 | 0 | 0 | 1 | 0 | 16 | 237
|  |  | Čtyřhranné potrubí z pozink. plechu sk. I - 90%tvarovek | [19 empty] | PP | 1
238 | K | Pol326 | montáž 8.20 |  |  | m2 | 26 |  |  | 0 |  |  |  |  | základní |  |  | 0 | 0 | 0 | 0 | 16 | K | 1 | ROZPOCET | 0 | 0 | 0 | 0 | 0 | 1 | 0 | 16 | 238
|  |  | montáž 8.20 | [19 empty] | PP | 1
239 | M | 8.30 | neobsazeno |  |  |  | 0 |  |  | 0 |  |  |  |  | základní |  |  | 0 | 0 | 0 | 0 | 32 | M | 1 | ROZPOCET | 0 | 0 | 0 | 0 | 0 | 1 | 0 | 16 | 239
|  |  | neobsazeno | [19 empty] | PP | 1
240 | M | 8.40 | Tepelně akustická izolace tl. 4cm |  |  | m2 | 24 |  |  | 0 |  |  |  |  | základní |  |  | 0 | 0 | 0 | 0 | 32 | M | 1 | ROZPOCET | 0 | 0 | 0 | 0 | 0 | 1 | 0 | 16 | 240
|  |  | Tepelně akustická izolace tl. 4cm | [19 empty] | PP | 1
241 | M | 8.50 | neobsazeno |  |  |  | 0 |  |  | 0 |  |  |  |  | základní |  |  | 0 | 0 | 0 | 0 | 32 | M | 1 | ROZPOCET | 0 | 0 | 0 | 0 | 0 | 1 | 0 | 16 | 241
|  |  | neobsazeno | [19 empty] | PP | 1
242 | M | 8.60 | Požární izolace tl. 4cm |  |  | m2 | 2 |  |  | 0 |  |  |  |  | základní |  |  | 0 | 0 | 0 | 0 | 32 | M | 1 | ROZPOCET | 0 | 0 | 0 | 0 | 0 | 1 | 0 | 16 | 242
|  |  | Požární izolace tl. 4cm | [19 empty] | PP | 1
| D8 - Zařízení č.D8 - Demontáže | [8 empty] | 0 | [6 empty] | 0 |  | 0 |  | 0 | 2 | D | 0 | ROZPOCET | [6 empty] | 0
243 | K | D8.1 | Přívodní jednotka KDK Vp=7900m3/h (ventilátor, filtr, ohřívač) vč. 2ks pružných manžet - demontáž |  |  | ks | 1 |  |  | 0 |  |  |  |  | základní |  |  | 0 | 0 | 0 | 0 | 16 | K | 1 | ROZPOCET | 0 | 0 | 0 | 0 | 0 | 1 | 0 | 16 | 243
|  |  | Přívodní jednotka KDK Vp=7900m3/h (ventilátor, filtr, ohřívač) vč. 2ks pružných manžet - demontáž | [19 empty] | PP | 1
244 | K | D8.2 | Přívodní vyústka VK2.0-400x200-R1 - demontáž |  |  | ks | 1 |  |  | 0 |  |  |  |  | základní |  |  | 0 | 0 | 0 | 0 | 16 | K | 1 | ROZPOCET | 0 | 0 | 0 | 0 | 0 | 1 | 0 | 16 | 244
|  |  | Přívodní vyústka VK2.0-400x200-R1 - demontáž | [19 empty] | PP | 1
245 | K | D8.3 | Přívodní vyústka VK2.0-560x280-R1 - demontáž |  |  | ks | 1 |  |  | 0 |  |  |  |  | základní |  |  | 0 | 0 | 0 | 0 | 16 | K | 1 | ROZPOCET | 0 | 0 | 0 | 0 | 0 | 1 | 0 | 16 | 245
|  |  | Přívodní vyústka VK2.0-560x280-R1 - demontáž | [19 empty] | PP | 1
246 | K | D8.4 | Čtyřhranné potrubí z pozink. plechu sk. I - 80%tvarovek - demontáž |  |  | m2 | 25 |  |  | 0 |  |  |  |  | základní |  |  | 0 | 0 | 0 | 0 | 16 | K | 1 | ROZPOCET | 0 | 0 | 0 | 0 | 0 | 1 | 0 | 16 | 246
|  |  | Čtyřhranné potrubí z pozink. plechu sk. I - 80%tvarovek - demontáž | [19 empty] | PP | 1
247 | K | D8.5 | Tepelně akustická izolace tl. 4cm - demontáž |  |  | m2 | 30 |  |  | 0 |  |  |  |  | základní |  |  | 0 | 0 | 0 | 0 | 16 | K | 1 | ROZPOCET | 0 | 0 | 0 | 0 | 0 | 1 | 0 | 16 | 247
|  |  | Tepelně akustická izolace tl. 4cm - demontáž | [19 empty] | PP | 1
| 9a - Zařízení č.9a - Laboratoře, chodby | [8 empty] | 0 | [6 empty] | 0 |  | 0 |  | 0 | 2 | D | 0 | ROZPOCET | [6 empty] | 0
248 | M | 9a.1 | Přívodní klimatizační jednotka Vp=15000m3/h ve složení: filtrační komora G4; ventilátorová komora Pi=11kW; 3x400V; ohřívací komora vodní 70/50°C, Qt=205kW; chladící komora vodní 8/14°C, Qch=41kW; klapka na sání; vč. 2ks tlumících manžet, sifonu; dodána po |  |  | ks | 1 |  |  | 0 |  |  |  |  | základní |  |  | 0 | 0 | 0 | 0 | 32 | M | 1 | ROZPOCET | 0 | 0 | 0 | 0 | 0 | 1 | 0 | 16 | 248
|  |  | Přívodní klimatizační jednotka Vp=15000m3/h ve složení: filtrační komora G4; ventilátorová komora Pi=11kW; 3x400V; ohřívací komora vodní 70/50°C, Qt=205kW; chladící komora vodní 8/14°C, Qch=41kW; klapka na sání; vč. 2ks tlumících manžet, sifonu; dodána po dílech; šířka 1470mm, délka 2771mm, výška 1315mm; hmotnost 710kg; hlučnost 92dB | [19 empty] | PP | 1
249 | K | Pol327 | montáž 9a.1 |  |  | ks | 1 |  |  | 0 |  |  |  |  | základní |  |  | 0 | 0 | 0 | 0 | 16 | K | 1 | ROZPOCET | 0 | 0 | 0 | 0 | 0 | 1 | 0 | 16 | 249
|  |  | montáž 9a.1 | [19 empty] | PP | 1
250 | M | 9a.2 | Regulační klapka 1250x500 - ruční |  |  | ks | 1 |  |  | 0 |  |  |  |  | základní |  |  | 0 | 0 | 0 | 0 | 32 | M | 1 | ROZPOCET | 0 | 0 | 0 | 0 | 0 | 1 | 0 | 16 | 250
|  |  | Regulační klapka 1250x500 - ruční | [19 empty] | PP | 1
251 | K | Pol328 | montáž 9a.2 |  |  | ks | 1 |  |  | 0 |  |  |  |  | základní |  |  | 0 | 0 | 0 | 0 | 16 | K | 1 | ROZPOCET | 0 | 0 | 0 | 0 | 0 | 1 | 0 | 16 | 251
|  |  | montáž 9a.2 | [19 empty] | PP | 1
252 | M | 9a.3 | Protidešťová komfortní žaluzie vč. síta 1000x1250 |  |  | ks | 1 |  |  | 0 |  |  |  |  | základní |  |  | 0 | 0 | 0 | 0 | 32 | M | 1 | ROZPOCET | 0 | 0 | 0 | 0 | 0 | 1 | 0 | 16 | 252
|  |  | Protidešťová komfortní žaluzie vč. síta 1000x1250 | [19 empty] | PP | 1
253 | K | Pol329 | montáž 9a.3 |  |  | ks | 1 |  |  | 0 |  |  |  |  | základní |  |  | 0 | 0 | 0 | 0 | 16 | K | 1 | ROZPOCET | 0 | 0 | 0 | 0 | 0 | 1 | 0 | 16 | 253
|  |  | montáž 9a.3 | [19 empty] | PP | 1
254 | M | 9a.4 | Ocelová konstrukce pod jednotku |  |  | kg | 200 |  |  | 0 |  |  |  |  | základní |  |  | 0 | 0 | 0 | 0 | 32 | M | 1 | ROZPOCET | 0 | 0 | 0 | 0 | 0 | 1 | 0 | 16 | 254
|  |  | Ocelová konstrukce pod jednotku | [19 empty] | PP | 1
255 | M | 9a.5 až 9a.9 | neobsazeno |  |  |  | 0 |  |  | 0 |  |  |  |  | základní |  |  | 0 | 0 | 0 | 0 | 32 | M | 1 | ROZPOCET | 0 | 0 | 0 | 0 | 0 | 1 | 0 | 16 | 255
|  |  | neobsazeno | [19 empty] | PP | 1
256 | M | 9a.10.1 | Požární klapka 1250x500 v provedení ruční a teplotní s koncovým spínačem |  |  | ks | 1 |  |  | 0 |  |  |  |  | základní |  |  | 0 | 0 | 0 | 0 | 32 | M | 1 | ROZPOCET | 0 | 0 | 0 | 0 | 0 | 1 | 0 | 16 | 256
|  |  | Požární klapka 1250x500 v provedení ruční a teplotní s koncovým spínačem | [19 empty] | PP | 1
257 | K | Pol330 | montáž 9a.10.1 |  |  | ks | 1 |  |  | 0 |  |  |  |  | základní |  |  | 0 | 0 | 0 | 0 | 16 | K | 1 | ROZPOCET | 0 | 0 | 0 | 0 | 0 | 1 | 0 | 16 | 257
|  |  | montáž 9a.10.1 | [19 empty] | PP | 1
258 | M | 9a.11 | neobsazeno |  |  |  | 0 |  |  | 0 |  |  |  |  | základní |  |  | 0 | 0 | 0 | 0 | 32 | M | 1 | ROZPOCET | 0 | 0 | 0 | 0 | 0 | 1 | 0 | 16 | 258
|  |  | neobsazeno | [19 empty] | PP | 1
259 | M | 9a.12 | Úprava potrubí při kolizi se stávajícím potrubím 100% tvarovek |  |  | m2 | 10 |  |  | 0 |  |  |  |  | základní |  |  | 0 | 0 | 0 | 0 | 32 | M | 1 | ROZPOCET | 0 | 0 | 0 | 0 | 0 | 1 | 0 | 16 | 259
|  |  | Úprava potrubí při kolizi se stávajícím potrubím 100% tvarovek | [19 empty] | PP | 1
260 | K | Pol331 | montáž 9a.12 |  |  | m2 | 10 |  |  | 0 |  |  |  |  | základní |  |  | 0 | 0 | 0 | 0 | 16 | K | 1 | ROZPOCET | 0 | 0 | 0 | 0 | 0 | 1 | 0 | 16 | 260
|  |  | montáž 9a.12 | [19 empty] | PP | 1
261 | M | 9a.13 až 9a.19 | neobsazeno |  |  |  | 0 |  |  | 0 |  |  |  |  | základní |  |  | 0 | 0 | 0 | 0 | 32 | M | 1 | ROZPOCET | 0 | 0 | 0 | 0 | 0 | 1 | 0 | 16 | 261
|  |  | neobsazeno | [19 empty] | PP | 1
262 | M | 9a.20 | Čtyřhranné potrubí z pozink. plechu sk. I - 70%tvarovek |  |  | m2 | 36 |  |  | 0 |  |  |  |  | základní |  |  | 0 | 0 | 0 | 0 | 32 | M | 1 | ROZPOCET | 0 | 0 | 0 | 0 | 0 | 1 | 0 | 16 | 262
|  |  | Čtyřhranné potrubí z pozink. plechu sk. I - 70%tvarovek | [19 empty] | PP | 1
263 | K | Pol332 | montáž 9a.20 |  |  | m2 | 36 |  |  | 0 |  |  |  |  | základní |  |  | 0 | 0 | 0 | 0 | 16 | K | 1 | ROZPOCET | 0 | 0 | 0 | 0 | 0 | 1 | 0 | 16 | 263
|  |  | montáž 9a.20 | [19 empty] | PP | 1
264 | M | 9a.30 | neobsazeno |  |  |  | 0 |  |  | 0 |  |  |  |  | základní |  |  | 0 | 0 | 0 | 0 | 32 | M | 1 | ROZPOCET | 0 | 0 | 0 | 0 | 0 | 1 | 0 | 16 | 264
|  |  | neobsazeno | [19 empty] | PP | 1
265 | M | 9a.40 | Tepelně akustická izolace tl. 4cm |  |  | m2 | 39 |  |  | 0 |  |  |  |  | základní |  |  | 0 | 0 | 0 | 0 | 32 | M | 1 | ROZPOCET | 0 | 0 | 0 | 0 | 0 | 1 | 0 | 16 | 265
|  |  | Tepelně akustická izolace tl. 4cm | [19 empty] | PP | 1
266 | M | 9a.50 | neobsazeno |  |  |  | 0 |  |  | 0 |  |  |  |  | základní |  |  | 0 | 0 | 0 | 0 | 32 | M | 1 | ROZPOCET | 0 | 0 | 0 | 0 | 0 | 1 | 0 | 16 | 266
|  |  | neobsazeno | [19 empty] | PP | 1
267 | M | 9a.60 | neobsazeno |  |  |  | 0 |  |  | 0 |  |  |  |  | základní |  |  | 0 | 0 | 0 | 0 | 32 | M | 1 | ROZPOCET | 0 | 0 | 0 | 0 | 0 | 1 | 0 | 16 | 267
|  |  | neobsazeno | [19 empty] | PP | 1
| 9b - Zařízení č.9b - Laboratoře, chodby | [8 empty] | 0 | [6 empty] | 0 |  | 0 |  | 0 | 2 | D | 0 | ROZPOCET | [6 empty] | 0
268 | M | 9b.1 | Přívodní klimatizační jednotka Vp=15000m3/h ve složení: filtrační komora G4; ventilátorová komora Pi=7,5kW; 3x400V; ohřívací komora vodní 70/50°C, Qt=205kW; chladící komora vodní 8/14°C, Qch=41kW; klapka na sání; vč. 2ks tlumících manžet, sifonu; dodána p |  |  | ks | 1 |  |  | 0 |  |  |  |  | základní |  |  | 0 | 0 | 0 | 0 | 32 | M | 1 | ROZPOCET | 0 | 0 | 0 | 0 | 0 | 1 | 0 | 16 | 268
|  |  | Přívodní klimatizační jednotka Vp=15000m3/h ve složení: filtrační komora G4; ventilátorová komora Pi=7,5kW; 3x400V; ohřívací komora vodní 70/50°C, Qt=205kW; chladící komora vodní 8/14°C, Qch=41kW; klapka na sání; vč. 2ks tlumících manžet, sifonu; dodána po dílech; šířka 1470mm, délka 3051mm, výška 1940mm; hmotnost 900kg; hlučnost 88dB | [19 empty] | PP | 1
269 | K | Pol333 | montáž 9b.1 |  |  | ks | 1 |  |  | 0 |  |  |  |  | základní |  |  | 0 | 0 | 0 | 0 | 16 | K | 1 | ROZPOCET | 0 | 0 | 0 | 0 | 0 | 1 | 0 | 16 | 269
|  |  | montáž 9b.1 | [19 empty] | PP | 1
270 | M | 9b.2 | Regulační klapka 1000x630 - ruční |  |  | ks | 1 |  |  | 0 |  |  |  |  | základní |  |  | 0 | 0 | 0 | 0 | 32 | M | 1 | ROZPOCET | 0 | 0 | 0 | 0 | 0 | 1 | 0 | 16 | 270
|  |  | Regulační klapka 1000x630 - ruční | [19 empty] | PP | 1
271 | K | Pol334 | montáž 9b.2 |  |  | ks | 1 |  |  | 0 |  |  |  |  | základní |  |  | 0 | 0 | 0 | 0 | 16 | K | 1 | ROZPOCET | 0 | 0 | 0 | 0 | 0 | 1 | 0 | 16 | 271
|  |  | montáž 9b.2 | [19 empty] | PP | 1
272 | M | 9b.3 až 9b.9 | neobsazeno |  |  |  | 0 |  |  | 0 |  |  |  |  | základní |  |  | 0 | 0 | 0 | 0 | 32 | M | 1 | ROZPOCET | 0 | 0 | 0 | 0 | 0 | 1 | 0 | 16 | 272
|  |  | neobsazeno | [19 empty] | PP | 1
273 | M | 9b.10.1 | Požární klapka 1000x630 v provedení ruční a teplotní s koncovým spínačem, vč. vyztužovacího rámu |  |  | ks | 1 |  |  | 0 |  |  |  |  | základní |  |  | 0 | 0 | 0 | 0 | 32 | M | 1 | ROZPOCET | 0 | 0 | 0 | 0 | 0 | 1 | 0 | 16 | 273
|  |  | Požární klapka 1000x630 v provedení ruční a teplotní s koncovým spínačem, vč. vyztužovacího rámu | [19 empty] | PP | 1
274 | K | Pol335 | montáž 9b.10.1 |  |  | ks | 1 |  |  | 0 |  |  |  |  | základní |  |  | 0 | 0 | 0 | 0 | 16 | K | 1 | ROZPOCET | 0 | 0 | 0 | 0 | 0 | 1 | 0 | 16 | 274
|  |  | montáž 9b.10.1 | [19 empty] | PP | 1
275 | M | 9b.11 | neobsazeno |  |  |  | 0 |  |  | 0 |  |  |  |  | základní |  |  | 0 | 0 | 0 | 0 | 32 | M | 1 | ROZPOCET | 0 | 0 | 0 | 0 | 0 | 1 | 0 | 16 | 275
|  |  | neobsazeno | [19 empty] | PP | 1
276 | M | 9b.12 | Úprava potrubí při kolizi se stávajícím potrubím 100% tvarovek |  |  | m2 | 15 |  |  | 0 |  |  |  |  | základní |  |  | 0 | 0 | 0 | 0 | 32 | M | 1 | ROZPOCET | 0 | 0 | 0 | 0 | 0 | 1 | 0 | 16 | 276
|  |  | Úprava potrubí při kolizi se stávajícím potrubím 100% tvarovek | [19 empty] | PP | 1
277 | K | Pol336 | montáž 9b.12 |  |  | m2 | 15 |  |  | 0 |  |  |  |  | základní |  |  | 0 | 0 | 0 | 0 | 16 | K | 1 | ROZPOCET | 0 | 0 | 0 | 0 | 0 | 1 | 0 | 16 | 277
|  |  | montáž 9b.12 | [19 empty] | PP | 1
278 | M | 9b.13 až 9b.19 | neobsazeno |  |  |  | 0 |  |  | 0 |  |  |  |  | základní |  |  | 0 | 0 | 0 | 0 | 32 | M | 1 | ROZPOCET | 0 | 0 | 0 | 0 | 0 | 1 | 0 | 16 | 278
|  |  | neobsazeno | [19 empty] | PP | 1
279 | M | 9b.20 | Čtyřhranné potrubí z pozink. plechu sk. I - 70%tvarovek |  |  | m2 | 59 |  |  | 0 |  |  |  |  | základní |  |  | 0 | 0 | 0 | 0 | 32 | M | 1 | ROZPOCET | 0 | 0 | 0 | 0 | 0 | 1 | 0 | 16 | 279
|  |  | Čtyřhranné potrubí z pozink. plechu sk. I - 70%tvarovek | [19 empty] | PP | 1
280 | K | Pol337 | montáž 9b.20 |  |  | m2 | 59 |  |  | 0 |  |  |  |  | základní |  |  | 0 | 0 | 0 | 0 | 16 | K | 1 | ROZPOCET | 0 | 0 | 0 | 0 | 0 | 1 | 0 | 16 | 280
|  |  | montáž 9b.20 | [19 empty] | PP | 1
281 | M | 9b.30 | neobsazeno |  |  |  | 0 |  |  | 0 |  |  |  |  | základní |  |  | 0 | 0 | 0 | 0 | 32 | M | 1 | ROZPOCET | 0 | 0 | 0 | 0 | 0 | 1 | 0 | 16 | 281
|  |  | neobsazeno | [19 empty] | PP | 1
282 | M | 9b.40 | Tepelně akustická izolace tl. 4cm |  |  | m2 | 45 |  |  | 0 |  |  |  |  | základní |  |  | 0 | 0 | 0 | 0 | 32 | M | 1 | ROZPOCET | 0 | 0 | 0 | 0 | 0 | 1 | 0 | 16 | 282
|  |  | Tepelně akustická izolace tl. 4cm | [19 empty] | PP | 1
283 | M | 9b.50 | neobsazeno |  |  |  | 0 |  |  | 0 |  |  |  |  | základní |  |  | 0 | 0 | 0 | 0 | 32 | M | 1 | ROZPOCET | 0 | 0 | 0 | 0 | 0 | 1 | 0 | 16 | 283
|  |  | neobsazeno | [19 empty] | PP | 1
284 | M | 9b.60 | Požární izolace tl. 4cm |  |  | m2 | 20 |  |  | 0 |  |  |  |  | základní |  |  | 0 | 0 | 0 | 0 | 32 | M | 1 | ROZPOCET | 0 | 0 | 0 | 0 | 0 | 1 | 0 | 16 | 284
|  |  | Požární izolace tl. 4cm | [19 empty] | PP | 1
| 9c - Zařízení č.9c - Laboratoře, chodby | [8 empty] | 0 | [6 empty] | 0 |  | 0 |  | 0 | 2 | D | 0 | ROZPOCET | [6 empty] | 0
285 | M | 9c.1 | Přívodní klimatizační jednotka Vp=15000m3/h ve složení: filtrační komora G4; ohřívací komora vodní 70/50°C, Qt=205kW; chladící komora vodní 8/14°C, Qch=41kW; ventilátorová komora Pi=7,5kW; 3x400V; klapka na sání; vč. 2ks tlumících manžet, sifonu; dodána |  |  | ks | 1 |  |  | 0 |  |  |  |  | základní |  |  | 0 | 0 | 0 | 0 | 32 | M | 1 | ROZPOCET | 0 | 0 | 0 | 0 | 0 | 1 | 0 | 16 | 285
|  |  | Přívodní klimatizační jednotka Vp=15000m3/h ve složení: filtrační komora G4; ohřívací komora vodní 70/50°C, Qt=205kW; chladící komora vodní 8/14°C, Qch=41kW; ventilátorová komora Pi=7,5kW; 3x400V; klapka na sání; vč. 2ks tlumících manžet, sifonu; dodána po dílech; šířka 1470mm, délka 3051mm, výška 1940mm; hmotnost 900kg; hlučnost 88dB | [19 empty] | PP | 1
286 | K | Pol338 | montáž 9c.1 |  |  | ks | 1 |  |  | 0 |  |  |  |  | základní |  |  | 0 | 0 | 0 | 0 | 16 | K | 1 | ROZPOCET | 0 | 0 | 0 | 0 | 0 | 1 | 0 | 16 | 286
|  |  | montáž 9c.1 | [19 empty] | PP | 1
287 | M | 9c.2 | Regulační klapka 1000x630 - ruční |  |  | ks | 1 |  |  | 0 |  |  |  |  | základní |  |  | 0 | 0 | 0 | 0 | 32 | M | 1 | ROZPOCET | 0 | 0 | 0 | 0 | 0 | 1 | 0 | 16 | 287
|  |  | Regulační klapka 1000x630 - ruční | [19 empty] | PP | 1
288 | K | Pol339 | montáž 9c.2 |  |  | ks | 1 |  |  | 0 |  |  |  |  | základní |  |  | 0 | 0 | 0 | 0 | 16 | K | 1 | ROZPOCET | 0 | 0 | 0 | 0 | 0 | 1 | 0 | 16 | 288
|  |  | montáž 9c.2 | [19 empty] | PP | 1
289 | M | 9c.3 až 9c.9 | neobsazeno |  |  |  | 0 |  |  | 0 |  |  |  |  | základní |  |  | 0 | 0 | 0 | 0 | 32 | M | 1 | ROZPOCET | 0 | 0 | 0 | 0 | 0 | 1 | 0 | 16 | 289
|  |  | neobsazeno | [19 empty] | PP | 1
290 | M | 9c.10.1 | Požární klapka 1000x630 v provedení ruční a teplotní s koncovým spínačem, vč. vyztužovacího rámu |  |  | ks | 1 |  |  | 0 |  |  |  |  | základní |  |  | 0 | 0 | 0 | 0 | 32 | M | 1 | ROZPOCET | 0 | 0 | 0 | 0 | 0 | 1 | 0 | 16 | 290
|  |  | Požární klapka 1000x630 v provedení ruční a teplotní s koncovým spínačem, vč. vyztužovacího rámu | [19 empty] | PP | 1
291 | K | Pol340 | montáž 9c.10.1 |  |  | ks | 1 |  |  | 0 |  |  |  |  | základní |  |  | 0 | 0 | 0 | 0 | 16 | K | 1 | ROZPOCET | 0 | 0 | 0 | 0 | 0 | 1 | 0 | 16 | 291
|  |  | montáž 9c.10.1 | [19 empty] | PP | 1
292 | M | 9c.11 | neobsazeno |  |  |  | 0 |  |  | 0 |  |  |  |  | základní |  |  | 0 | 0 | 0 | 0 | 32 | M | 1 | ROZPOCET | 0 | 0 | 0 | 0 | 0 | 1 | 0 | 16 | 292
|  |  | neobsazeno | [19 empty] | PP | 1
293 | M | 9c.12 | Úprava potrubí při kolizi se stávajícím potrubím 100% tvarovek |  |  | m2 | 17 |  |  | 0 |  |  |  |  | základní |  |  | 0 | 0 | 0 | 0 | 32 | M | 1 | ROZPOCET | 0 | 0 | 0 | 0 | 0 | 1 | 0 | 16 | 293
|  |  | Úprava potrubí při kolizi se stávajícím potrubím 100% tvarovek | [19 empty] | PP | 1
294 | K | Pol341 | montáž 9c.12 |  |  | m2 | 17 |  |  | 0 |  |  |  |  | základní |  |  | 0 | 0 | 0 | 0 | 16 | K | 1 | ROZPOCET | 0 | 0 | 0 | 0 | 0 | 1 | 0 | 16 | 294
|  |  | montáž 9c.12 | [19 empty] | PP | 1
295 | M | 9c.13 až 9c.19 | neobsazeno |  |  |  | 0 |  |  | 0 |  |  |  |  | základní |  |  | 0 | 0 | 0 | 0 | 32 | M | 1 | ROZPOCET | 0 | 0 | 0 | 0 | 0 | 1 | 0 | 16 | 295
|  |  | neobsazeno | [19 empty] | PP | 1
296 | M | 9c.20 | Čtyřhranné potrubí z pozink. plechu sk. I - 60%tvarovek |  |  | m2 | 72 |  |  | 0 |  |  |  |  | základní |  |  | 0 | 0 | 0 | 0 | 32 | M | 1 | ROZPOCET | 0 | 0 | 0 | 0 | 0 | 1 | 0 | 16 | 296
|  |  | Čtyřhranné potrubí z pozink. plechu sk. I - 60%tvarovek | [19 empty] | PP | 1
297 | K | Pol342 | montáž 9c.20 |  |  | m2 | 72 |  |  | 0 |  |  |  |  | základní |  |  | 0 | 0 | 0 | 0 | 16 | K | 1 | ROZPOCET | 0 | 0 | 0 | 0 | 0 | 1 | 0 | 16 | 297
|  |  | montáž 9c.20 | [19 empty] | PP | 1
298 | M | 9c.30 | neobsazeno |  |  |  | 0 |  |  | 0 |  |  |  |  | základní |  |  | 0 | 0 | 0 | 0 | 32 | M | 1 | ROZPOCET | 0 | 0 | 0 | 0 | 0 | 1 | 0 | 16 | 298
|  |  | neobsazeno | [19 empty] | PP | 1
299 | M | 9c.40 | Tepelně akustická izolace tl. 4cm |  |  | m2 | 64 |  |  | 0 |  |  |  |  | základní |  |  | 0 | 0 | 0 | 0 | 32 | M | 1 | ROZPOCET | 0 | 0 | 0 | 0 | 0 | 1 | 0 | 16 | 299
|  |  | Tepelně akustická izolace tl. 4cm | [19 empty] | PP | 1
300 | M | 9c.50 | neobsazeno |  |  |  | 0 |  |  | 0 |  |  |  |  | základní |  |  | 0 | 0 | 0 | 0 | 32 | M | 1 | ROZPOCET | 0 | 0 | 0 | 0 | 0 | 1 | 0 | 16 | 300
|  |  | neobsazeno | [19 empty] | PP | 1
301 | M | 9c.60 | Požární izolace tl. 4cm |  |  | m2 | 14 |  |  | 0 |  |  |  |  | základní |  |  | 0 | 0 | 0 | 0 | 32 | M | 1 | ROZPOCET | 0 | 0 | 0 | 0 | 0 | 1 | 0 | 16 | 301
|  |  | Požární izolace tl. 4cm | [19 empty] | PP | 1
| 9d - Zařízení č.9d - Laboratoře, chodby | [8 empty] | 0 | [6 empty] | 0 |  | 0 |  | 0 | 2 | D | 0 | ROZPOCET | [6 empty] | 0
302 | M | 9d.1 | Přívodní klimatizační jednotka Vp=15000m3/h ve složení: filtrační komora G4; ohřívací komora vodní 70/50°C, Qt=205kW; chladící komora vodní 8/14°C, Qch=41kW; ventilátorová komora Pi=11kW; 3x400V; klapka na sání; vč. 2ks tlumících manžet, sifonu; dodána p |  |  | ks | 1 |  |  | 0 |  |  |  |  | základní |  |  | 0 | 0 | 0 | 0 | 32 | M | 1 | ROZPOCET | 0 | 0 | 0 | 0 | 0 | 1 | 0 | 16 | 302
|  |  | Přívodní klimatizační jednotka Vp=15000m3/h ve složení: filtrační komora G4; ohřívací komora vodní 70/50°C, Qt=205kW; chladící komora vodní 8/14°C, Qch=41kW; ventilátorová komora Pi=11kW; 3x400V; klapka na sání; vč. 2ks tlumících manžet, sifonu; dodána po dílech; šířka 1470mm, délka 2771mm, výška 1315mm; hmotnost 710kg; hlučnost 92dB | [19 empty] | PP | 1
303 | K | Pol343 | montáž 9d.1 |  |  | ks | 1 |  |  | 0 |  |  |  |  | základní |  |  | 0 | 0 | 0 | 0 | 16 | K | 1 | ROZPOCET | 0 | 0 | 0 | 0 | 0 | 1 | 0 | 16 | 303
|  |  | montáž 9d.1 | [19 empty] | PP | 1
304 | M | 9d.2 | Regulační klapka 1000x630 - ruční |  |  | ks | 1 |  |  | 0 |  |  |  |  | základní |  |  | 0 | 0 | 0 | 0 | 32 | M | 1 | ROZPOCET | 0 | 0 | 0 | 0 | 0 | 1 | 0 | 16 | 304
|  |  | Regulační klapka 1000x630 - ruční | [19 empty] | PP | 1
305 | K | Pol344 | montáž 9d.2 |  |  | ks | 1 |  |  | 0 |  |  |  |  | základní |  |  | 0 | 0 | 0 | 0 | 16 | K | 1 | ROZPOCET | 0 | 0 | 0 | 0 | 0 | 1 | 0 | 16 | 305
|  |  | montáž 9d.2 | [19 empty] | PP | 1
306 | M | 9d.3 až 9d.9 | neobsazeno |  |  |  | 0 |  |  | 0 |  |  |  |  | základní |  |  | 0 | 0 | 0 | 0 | 32 | M | 1 | ROZPOCET | 0 | 0 | 0 | 0 | 0 | 1 | 0 | 16 | 306
|  |  | neobsazeno | [19 empty] | PP | 1
307 | M | 9d.10.1 | Požární klapka 1000x630 v provedení ruční a teplotní s koncovým spínačem |  |  | ks | 1 |  |  | 0 |  |  |  |  | základní |  |  | 0 | 0 | 0 | 0 | 32 | M | 1 | ROZPOCET | 0 | 0 | 0 | 0 | 0 | 1 | 0 | 16 | 307
|  |  | Požární klapka 1000x630 v provedení ruční a teplotní s koncovým spínačem | [19 empty] | PP | 1
308 | K | Pol345 | montáž 9d.10.1 |  |  | ks | 1 |  |  | 0 |  |  |  |  | základní |  |  | 0 | 0 | 0 | 0 | 16 | K | 1 | ROZPOCET | 0 | 0 | 0 | 0 | 0 | 1 | 0 | 16 | 308
|  |  | montáž 9d.10.1 | [19 empty] | PP | 1
309 | M | 9d.11 | Protidešťová komfortní žaluzie vč. síta 1000x1250 |  |  | ks | 1 |  |  | 0 |  |  |  |  | základní |  |  | 0 | 0 | 0 | 0 | 32 | M | 1 | ROZPOCET | 0 | 0 | 0 | 0 | 0 | 1 | 0 | 16 | 309
|  |  | Protidešťová komfortní žaluzie vč. síta 1000x1250 | [19 empty] | PP | 1
310 | K | Pol346 | montáž 9d.11 |  |  | ks | 1 |  |  | 0 |  |  |  |  | základní |  |  | 0 | 0 | 0 | 0 | 16 | K | 1 | ROZPOCET | 0 | 0 | 0 | 0 | 0 | 1 | 0 | 16 | 310
|  |  | montáž 9d.11 | [19 empty] | PP | 1
311 | M | 9d.12 | Úprava potrubí při kolizi se stávajícím potrubím 100% tvarovek |  |  | m2 | 11 |  |  | 0 |  |  |  |  | základní |  |  | 0 | 0 | 0 | 0 | 32 | M | 1 | ROZPOCET | 0 | 0 | 0 | 0 | 0 | 1 | 0 | 16 | 311
|  |  | Úprava potrubí při kolizi se stávajícím potrubím 100% tvarovek | [19 empty] | PP | 1
312 | K | Pol347 | montáž 9d.12 |  |  | m2 | 11 |  |  | 0 |  |  |  |  | základní |  |  | 0 | 0 | 0 | 0 | 16 | K | 1 | ROZPOCET | 0 | 0 | 0 | 0 | 0 | 1 | 0 | 16 | 312
|  |  | montáž 9d.12 | [19 empty] | PP | 1
313 | M | 9d.13 až 9d.19 | neobsazeno |  |  |  | 0 |  |  | 0 |  |  |  |  | základní |  |  | 0 | 0 | 0 | 0 | 32 | M | 1 | ROZPOCET | 0 | 0 | 0 | 0 | 0 | 1 | 0 | 16 | 313
|  |  | neobsazeno | [19 empty] | PP | 1
314 | M | 9d.20 | Čtyřhranné potrubí z pozink. plechu sk. I - 60%tvarovek |  |  | m2 | 42 |  |  | 0 |  |  |  |  | základní |  |  | 0 | 0 | 0 | 0 | 32 | M | 1 | ROZPOCET | 0 | 0 | 0 | 0 | 0 | 1 | 0 | 16 | 314
|  |  | Čtyřhranné potrubí z pozink. plechu sk. I - 60%tvarovek | [19 empty] | PP | 1
315 | K | Pol348 | montáž 9d.20 |  |  | m2 | 42 |  |  | 0 |  |  |  |  | základní |  |  | 0 | 0 | 0 | 0 | 16 | K | 1 | ROZPOCET | 0 | 0 | 0 | 0 | 0 | 1 | 0 | 16 | 315
|  |  | montáž 9d.20 | [19 empty] | PP | 1
316 | M | 9d.30 | neobsazeno |  |  |  | 0 |  |  | 0 |  |  |  |  | základní |  |  | 0 | 0 | 0 | 0 | 32 | M | 1 | ROZPOCET | 0 | 0 | 0 | 0 | 0 | 1 | 0 | 16 | 316
|  |  | neobsazeno | [19 empty] | PP | 1
317 | M | 9d.40 | Tepelně akustická izolace tl. 4cm |  |  | m2 | 46 |  |  | 0 |  |  |  |  | základní |  |  | 0 | 0 | 0 | 0 | 32 | M | 1 | ROZPOCET | 0 | 0 | 0 | 0 | 0 | 1 | 0 | 16 | 317
|  |  | Tepelně akustická izolace tl. 4cm | [19 empty] | PP | 1
318 | M | 9d.50 | neobsazeno |  |  |  | 0 |  |  | 0 |  |  |  |  | základní |  |  | 0 | 0 | 0 | 0 | 32 | M | 1 | ROZPOCET | 0 | 0 | 0 | 0 | 0 | 1 | 0 | 16 | 318
|  |  | neobsazeno | [19 empty] | PP | 1
319 | M | 9d.60 | neobsazeno |  |  |  | 0 |  |  | 0 |  |  |  |  | základní |  |  | 0 | 0 | 0 | 0 | 32 | M | 1 | ROZPOCET | 0 | 0 | 0 | 0 | 0 | 1 | 0 | 16 | 319
|  |  | neobsazeno | [19 empty] | PP | 1
| 11 - Zařízení č.11 - Laboratoře | [8 empty] | 0 | [6 empty] | 0 |  | 0 |  | 0 | 2 | D | 0 | ROZPOCET | [6 empty] | 0
320 | M | 11.1 | Klimatizační jednotka Vp=9700m3/h; Vo=10200m3/h ve složení: přívodní část - klapka, filtrační komora G4, ventilátorová komora Pi=4kW,3x400V, rekuperační komora rotační, ohřívací komora 70/50°C, Qt=43,6kW, chladící komora 8/14°C, Qch=47,3kW, tlumící manž |  |  | ks | 1 |  |  | 0 |  |  |  |  | základní |  |  | 0 | 0 | 0 | 0 | 32 | M | 1 | ROZPOCET | 0 | 0 | 0 | 0 | 0 | 1 | 0 | 16 | 320
|  |  | Klimatizační jednotka Vp=9700m3/h; Vo=10200m3/h ve složení: přívodní část - klapka, filtrační komora G4, ventilátorová komora Pi=4kW,3x400V, rekuperační komora rotační, ohřívací komora 70/50°C, Qt=43,6kW, chladící komora 8/14°C, Qch=47,3kW, tlumící manžeta; odvodní část - filtrační komora G4, ventilátorová komora Pi=4kW, 3x400V, rekuperační komora rotační, klapka vč. tlumících vložek, sifonu; dodána po dílech; šířka 1705mm, délka 3381mm, výška 2651mm; hmotnost 1470kg; hlučnost 85dB | [19 empty] | PP | 1
321 | K | Pol349 | montáž 11.1 |  |  | ks | 1 |  |  | 0 |  |  |  |  | základní |  |  | 0 | 0 | 0 | 0 | 16 | K | 1 | ROZPOCET | 0 | 0 | 0 | 0 | 0 | 1 | 0 | 16 | 321
|  |  | montáž 11.1 | [19 empty] | PP | 1
322 | M | 11.2 | Odporový parní vyvíječ (2velké jednotky) pro nepřímé vlhčení vzduchu, kompletně sestavený v korozi odolné skříni, pro provoz s běžnou pitnou vodou nebo plně demineralizovanou vodou, s vyvíjeví nádobou z nerezové chromniklové oceli se samočiným odlučováním |  |  | ks | 1 |  |  | 0 |  |  |  |  | základní |  |  | 0 | 0 | 0 | 0 | 32 | M | 1 | ROZPOCET | 0 | 0 | 0 | 0 | 0 | 1 | 0 | 16 | 322
|  |  | Odporový parní vyvíječ (2velké jednotky) pro nepřímé vlhčení vzduchu, kompletně sestavený v korozi odolné skříni, pro provoz s běžnou pitnou vodou nebo plně demineralizovanou vodou, s vyvíjeví nádobou z nerezové chromniklové oceli se samočiným odlučováním minerálních solí ze stěn a topných tyčí, s intergrovanou plynulou regulací s beznapěťovými kontakty pro dálkové hlášení; mp=60kg/h | [19 empty] | PP | 1
323 | K | Pol350 | montáž 11.2 |  |  | ks | 1 |  |  | 0 |  |  |  |  | základní |  |  | 0 | 0 | 0 | 0 | 16 | K | 1 | ROZPOCET | 0 | 0 | 0 | 0 | 0 | 1 | 0 | 16 | 323
|  |  | montáž 11.2 | [19 empty] | PP | 1
324 | M | 11.3 | Regulační klapka 1000x355 - ruční |  |  | ks | 1 |  |  | 0 |  |  |  |  | základní |  |  | 0 | 0 | 0 | 0 | 32 | M | 1 | ROZPOCET | 0 | 0 | 0 | 0 | 0 | 1 | 0 | 16 | 324
|  |  | Regulační klapka 1000x355 - ruční | [19 empty] | PP | 1
325 | K | Pol351 | montáž 11.3 |  |  | ks | 1 |  |  | 0 |  |  |  |  | základní |  |  | 0 | 0 | 0 | 0 | 16 | K | 1 | ROZPOCET | 0 | 0 | 0 | 0 | 0 | 1 | 0 | 16 | 325
|  |  | montáž 11.3 | [19 empty] | PP | 1
326 | M | 11.4 | Regulační klapka 400x355 - ruční |  |  | ks | 1 |  |  | 0 |  |  |  |  | základní |  |  | 0 | 0 | 0 | 0 | 32 | M | 1 | ROZPOCET | 0 | 0 | 0 | 0 | 0 | 1 | 0 | 16 | 326
|  |  | Regulační klapka 400x355 - ruční | [19 empty] | PP | 1
327 | K | Pol352 | montáž 11.4 |  |  | ks | 1 |  |  | 0 |  |  |  |  | základní |  |  | 0 | 0 | 0 | 0 | 16 | K | 1 | ROZPOCET | 0 | 0 | 0 | 0 | 0 | 1 | 0 | 16 | 327
|  |  | montáž 11.4 | [19 empty] | PP | 1
328 | M | 11.5 až 11.9 | neobsazeno |  |  |  | 0 |  |  | 0 |  |  |  |  | základní |  |  | 0 | 0 | 0 | 0 | 32 | M | 1 | ROZPOCET | 0 | 0 | 0 | 0 | 0 | 1 | 0 | 16 | 328
|  |  | neobsazeno | [19 empty] | PP | 1
329 | M | 11.10.1 | Požární klapka 1000x355 v provedení ruční a teplotní s koncovým spínačem, vč. vyztužovacího rámu |  |  | ks | 1 |  |  | 0 |  |  |  |  | základní |  |  | 0 | 0 | 0 | 0 | 32 | M | 1 | ROZPOCET | 0 | 0 | 0 | 0 | 0 | 1 | 0 | 16 | 329
|  |  | Požární klapka 1000x355 v provedení ruční a teplotní s koncovým spínačem, vč. vyztužovacího rámu | [19 empty] | PP | 1
330 | K | Pol353 | montáž 11.10.1 |  |  | ks | 1 |  |  | 0 |  |  |  |  | základní |  |  | 0 | 0 | 0 | 0 | 16 | K | 1 | ROZPOCET | 0 | 0 | 0 | 0 | 0 | 1 | 0 | 16 | 330
|  |  | montáž 11.10.1 | [19 empty] | PP | 1
331 | M | 11.10.2 | Požární klapka 400x355 v provedení ruční a teplotní s koncovým spínačem |  |  | ks | 1 |  |  | 0 |  |  |  |  | základní |  |  | 0 | 0 | 0 | 0 | 32 | M | 1 | ROZPOCET | 0 | 0 | 0 | 0 | 0 | 1 | 0 | 16 | 331
|  |  | Požární klapka 400x355 v provedení ruční a teplotní s koncovým spínačem | [19 empty] | PP | 1
332 | K | Pol354 | montáž 11.10.2 |  |  | ks | 1 |  |  | 0 |  |  |  |  | základní |  |  | 0 | 0 | 0 | 0 | 16 | K | 1 | ROZPOCET | 0 | 0 | 0 | 0 | 0 | 1 | 0 | 16 | 332
|  |  | montáž 11.10.2 | [19 empty] | PP | 1
333 | M | 11.11 | neobsazeno |  |  |  | 0 |  |  | 0 |  |  |  |  | základní |  |  | 0 | 0 | 0 | 0 | 32 | M | 1 | ROZPOCET | 0 | 0 | 0 | 0 | 0 | 1 | 0 | 16 | 333
|  |  | neobsazeno | [19 empty] | PP | 1
334 | M | 11.12 | Úprava potrubí při kolizi se stávajícím potrubím 100% tvarovek |  |  | m2 | 10 |  |  | 0 |  |  |  |  | základní |  |  | 0 | 0 | 0 | 0 | 32 | M | 1 | ROZPOCET | 0 | 0 | 0 | 0 | 0 | 1 | 0 | 16 | 334
|  |  | Úprava potrubí při kolizi se stávajícím potrubím 100% tvarovek | [19 empty] | PP | 1
335 | K | Pol355 | montáž 11.12 |  |  | m2 | 10 |  |  | 0 |  |  |  |  | základní |  |  | 0 | 0 | 0 | 0 | 16 | K | 1 | ROZPOCET | 0 | 0 | 0 | 0 | 0 | 1 | 0 | 16 | 335
|  |  | montáž 11.12 | [19 empty] | PP | 1
336 | M | 11.13 až 11.19 | neobsazeno |  |  |  | 0 |  |  | 0 |  |  |  |  | základní |  |  | 0 | 0 | 0 | 0 | 32 | M | 1 | ROZPOCET | 0 | 0 | 0 | 0 | 0 | 1 | 0 | 16 | 336
|  |  | neobsazeno | [19 empty] | PP | 1
337 | M | 11.20 | Čtyřhranné potrubí z pozink. plechu sk. I - 100%tvarovek |  |  | m2 | 33 |  |  | 0 |  |  |  |  | základní |  |  | 0 | 0 | 0 | 0 | 32 | M | 1 | ROZPOCET | 0 | 0 | 0 | 0 | 0 | 1 | 0 | 16 | 337
|  |  | Čtyřhranné potrubí z pozink. plechu sk. I - 100%tvarovek | [19 empty] | PP | 1
338 | K | Pol356 | montáž 11.20 |  |  | m2 | 33 |  |  | 0 |  |  |  |  | základní |  |  | 0 | 0 | 0 | 0 | 16 | K | 1 | ROZPOCET | 0 | 0 | 0 | 0 | 0 | 1 | 0 | 16 | 338
|  |  | montáž 11.20 | [19 empty] | PP | 1
339 | M | 11.30 | neobsazeno |  |  |  | 0 |  |  | 0 |  |  |  |  | základní |  |  | 0 | 0 | 0 | 0 | 32 | M | 1 | ROZPOCET | 0 | 0 | 0 | 0 | 0 | 1 | 0 | 16 | 339
|  |  | neobsazeno | [19 empty] | PP | 1
340 | M | 11.40 | Tepelně akustická izolace tl. 4cm |  |  | m2 | 36 |  |  | 0 |  |  |  |  | základní |  |  | 0 | 0 | 0 | 0 | 32 | M | 1 | ROZPOCET | 0 | 0 | 0 | 0 | 0 | 1 | 0 | 16 | 340
|  |  | Tepelně akustická izolace tl. 4cm | [19 empty] | PP | 1
341 | M | 11.50 | neobsazeno |  |  |  | 0 |  |  | 0 |  |  |  |  | základní |  |  | 0 | 0 | 0 | 0 | 32 | M | 1 | ROZPOCET | 0 | 0 | 0 | 0 | 0 | 1 | 0 | 16 | 341
|  |  | neobsazeno | [19 empty] | PP | 1
342 | M | 11.60 | Požární izolace tl. 4cm |  |  | m2 | 137 |  |  | 0 |  |  |  |  | základní |  |  | 0 | 0 | 0 | 0 | 32 | M | 1 | ROZPOCET | 0 | 0 | 0 | 0 | 0 | 1 | 0 | 16 | 342
|  |  | Požární izolace tl. 4cm | [19 empty] | PP | 1
| 11a - Zařízení č.11a - Laboratoře | [8 empty] | 0 | [6 empty] | 0 |  | 0 |  | 0 | 2 | D | 0 | ROZPOCET | [6 empty] | 0
343 | M | 11a.2 | neobsazeno |  |  |  | 0 |  |  | 0 |  |  |  |  | základní |  |  | 0 | 0 | 0 | 0 | 32 | M | 1 | ROZPOCET | 0 | 0 | 0 | 0 | 0 | 1 | 0 | 16 | 343
|  |  | neobsazeno | [19 empty] | PP | 1
344 | M | 11a.3 | Regulační klapka 1000x355 - ruční |  |  | ks | 1 |  |  | 0 |  |  |  |  | základní |  |  | 0 | 0 | 0 | 0 | 32 | M | 1 | ROZPOCET | 0 | 0 | 0 | 0 | 0 | 1 | 0 | 16 | 344
|  |  | Regulační klapka 1000x355 - ruční | [19 empty] | PP | 1
345 | K | Pol357 | montáž 11a.3 |  |  | ks | 1 |  |  | 0 |  |  |  |  | základní |  |  | 0 | 0 | 0 | 0 | 16 | K | 1 | ROZPOCET | 0 | 0 | 0 | 0 | 0 | 1 | 0 | 16 | 345
|  |  | montáž 11a.3 | [19 empty] | PP | 1
346 | M | 11a.4 | neobsazeno |  |  |  | 0 |  |  | 0 |  |  |  |  | základní |  |  | 0 | 0 | 0 | 0 | 32 | M | 1 | ROZPOCET | 0 | 0 | 0 | 0 | 0 | 1 | 0 | 16 | 346
|  |  | neobsazeno | [19 empty] | PP | 1
347 | M | 11a.5 | neobsazeno |  |  |  | 0 |  |  | 0 |  |  |  |  | základní |  |  | 0 | 0 | 0 | 0 | 32 | M | 1 | ROZPOCET | 0 | 0 | 0 | 0 | 0 | 1 | 0 | 16 | 347
|  |  | neobsazeno | [19 empty] | PP | 1
348 | M | 11a.6 | neobsazeno |  |  |  | 0 |  |  | 0 |  |  |  |  | základní |  |  | 0 | 0 | 0 | 0 | 32 | M | 1 | ROZPOCET | 0 | 0 | 0 | 0 | 0 | 1 | 0 | 16 | 348
|  |  | neobsazeno | [19 empty] | PP | 1
349 | M | 11a.7 až 11a.9 | neobsazeno |  |  |  | 0 |  |  | 0 |  |  |  |  | základní |  |  | 0 | 0 | 0 | 0 | 32 | M | 1 | ROZPOCET | 0 | 0 | 0 | 0 | 0 | 1 | 0 | 16 | 349
|  |  | neobsazeno | [19 empty] | PP | 1
350 | M | 11a.10.1 | Požární klapka 1000x355 v provedení ruční a teplotní s koncovým spínačem |  |  | ks | 1 |  |  | 0 |  |  |  |  | základní |  |  | 0 | 0 | 0 | 0 | 32 | M | 1 | ROZPOCET | 0 | 0 | 0 | 0 | 0 | 1 | 0 | 16 | 350
|  |  | Požární klapka 1000x355 v provedení ruční a teplotní s koncovým spínačem | [19 empty] | PP | 1
351 | K | Pol358 | montáž 11a.10.1 |  |  | ks | 1 |  |  | 0 |  |  |  |  | základní |  |  | 0 | 0 | 0 | 0 | 16 | K | 1 | ROZPOCET | 0 | 0 | 0 | 0 | 0 | 1 | 0 | 16 | 351
|  |  | montáž 11a.10.1 | [19 empty] | PP | 1
352 | M | 11a.10.2 | Požární klapka 630x200 v provedení ruční a teplotní s koncovým spínačem |  |  | ks | 1 |  |  | 0 |  |  |  |  | základní |  |  | 0 | 0 | 0 | 0 | 32 | M | 1 | ROZPOCET | 0 | 0 | 0 | 0 | 0 | 1 | 0 | 16 | 352
|  |  | Požární klapka 630x200 v provedení ruční a teplotní s koncovým spínačem | [19 empty] | PP | 1
353 | K | Pol359 | montáž 11a.10.2 |  |  | ks | 1 |  |  | 0 |  |  |  |  | základní |  |  | 0 | 0 | 0 | 0 | 16 | K | 1 | ROZPOCET | 0 | 0 | 0 | 0 | 0 | 1 | 0 | 16 | 353
|  |  | montáž 11a.10.2 | [19 empty] | PP | 1
354 | M | 11a.11 | neobsazeno |  |  |  | 0 |  |  | 0 |  |  |  |  | základní |  |  | 0 | 0 | 0 | 0 | 32 | M | 1 | ROZPOCET | 0 | 0 | 0 | 0 | 0 | 1 | 0 | 16 | 354
|  |  | neobsazeno | [19 empty] | PP | 1
355 | M | 11a.12 | Úprava potrubí při kolizi se stávajícím potrubím 100% tvarovek |  |  | m2 | 48 |  |  | 0 |  |  |  |  | základní |  |  | 0 | 0 | 0 | 0 | 32 | M | 1 | ROZPOCET | 0 | 0 | 0 | 0 | 0 | 1 | 0 | 16 | 355
|  |  | Úprava potrubí při kolizi se stávajícím potrubím 100% tvarovek | [19 empty] | PP | 1
356 | K | Pol360 | montáž 11a.12 |  |  | m2 | 48 |  |  | 0 |  |  |  |  | základní |  |  | 0 | 0 | 0 | 0 | 16 | K | 1 | ROZPOCET | 0 | 0 | 0 | 0 | 0 | 1 | 0 | 16 | 356
|  |  | montáž 11a.12 | [19 empty] | PP | 1
357 | M | 11a.13 až 11a.19 | neobsazeno |  |  |  | 0 |  |  | 0 |  |  |  |  | základní |  |  | 0 | 0 | 0 | 0 | 32 | M | 1 | ROZPOCET | 0 | 0 | 0 | 0 | 0 | 1 | 0 | 16 | 357
|  |  | neobsazeno | [19 empty] | PP | 1
358 | M | 11a.20 | Čtyřhranné potrubí z pozink. plechu sk. I - 40%tvarovek |  |  | m2 | 144 |  |  | 0 |  |  |  |  | základní |  |  | 0 | 0 | 0 | 0 | 32 | M | 1 | ROZPOCET | 0 | 0 | 0 | 0 | 0 | 1 | 0 | 16 | 358
|  |  | Čtyřhranné potrubí z pozink. plechu sk. I - 40%tvarovek | [19 empty] | PP | 1
359 | K | Pol361 | montáž 11a.20 |  |  | m2 | 144 |  |  | 0 |  |  |  |  | základní |  |  | 0 | 0 | 0 | 0 | 16 | K | 1 | ROZPOCET | 0 | 0 | 0 | 0 | 0 | 1 | 0 | 16 | 359
|  |  | montáž 11a.20 | [19 empty] | PP | 1
360 | M | 11a.30 | neobsazeno |  |  |  | 0 |  |  | 0 |  |  |  |  | základní |  |  | 0 | 0 | 0 | 0 | 32 | M | 1 | ROZPOCET | 0 | 0 | 0 | 0 | 0 | 1 | 0 | 16 | 360
|  |  | neobsazeno | [19 empty] | PP | 1
361 | M | 11a.40 | Tepelně akustická izolace tl. 4cm |  |  | m2 | 31 |  |  | 0 |  |  |  |  | základní |  |  | 0 | 0 | 0 | 0 | 32 | M | 1 | ROZPOCET | 0 | 0 | 0 | 0 | 0 | 1 | 0 | 16 | 361
|  |  | Tepelně akustická izolace tl. 4cm | [19 empty] | PP | 1
362 | M | 11a.50 | neobsazeno |  |  |  | 0 |  |  | 0 |  |  |  |  | základní |  |  | 0 | 0 | 0 | 0 | 32 | M | 1 | ROZPOCET | 0 | 0 | 0 | 0 | 0 | 1 | 0 | 16 | 362
|  |  | neobsazeno | [19 empty] | PP | 1
363 | M | 11a.60 | Požární izolace tl. 4cm |  |  | m2 | 164 |  |  | 0 |  |  |  |  | základní |  |  | 0 | 0 | 0 | 0 | 32 | M | 1 | ROZPOCET | 0 | 0 | 0 | 0 | 0 | 1 | 0 | 16 | 363
|  |  | Požární izolace tl. 4cm | [19 empty] | PP | 1
| 12 - Zařízení č.12 - Laboratoře | [8 empty] | 0 | [6 empty] | 0 |  | 0 |  | 0 | 2 | D | 0 | ROZPOCET | [6 empty] | 0
364 | M | 12.1 | Klimatizační jednotka Vp=4000m3/h; Vo=4200m3/h ve složení: přívodní část - klapka, filtrační komora G4, ventilátorová komora Pi=1,5kW,3x400V; rekuperační komora rotační, ohřívací komora 70/50°C, Qt=18kW, chladící komora 8/14°C, Qch=19,5kW, tlumící manžet |  |  | ks | 1 |  |  | 0 |  |  |  |  | základní |  |  | 0 | 0 | 0 | 0 | 32 | M | 1 | ROZPOCET | 0 | 0 | 0 | 0 | 0 | 1 | 0 | 16 | 364
|  |  | Klimatizační jednotka Vp=4000m3/h; Vo=4200m3/h ve složení: přívodní část - klapka, filtrační komora G4, ventilátorová komora Pi=1,5kW,3x400V; rekuperační komora rotační, ohřívací komora 70/50°C, Qt=18kW, chladící komora 8/14°C, Qch=19,5kW, tlumící manžeta; odvodní část - filtrační komora G4, ventilátorová komora Pi=1,5kW, 3x400V, rekuperační komora rotační, klapka vč. tlumících vložek, sifonu; dodána po dílech; šířka 1305mm, délka 2881mm, výška 2090mm; hmotnost 740kg; hlučnost 83dB | [19 empty] | PP | 1
365 | K | Pol362 | montáž 12.1 |  |  | ks | 1 |  |  | 0 |  |  |  |  | základní |  |  | 0 | 0 | 0 | 0 | 16 | K | 1 | ROZPOCET | 0 | 0 | 0 | 0 | 0 | 1 | 0 | 16 | 365
|  |  | montáž 12.1 | [19 empty] | PP | 1
366 | M | 12.2 | Odporový parní vyvíječ (1velká jednotka) pro nepřímé vlhčení vzduchu, kompletně sestavený v korozi odolné skříni, pro provoz s běžnou pitnou vodou nebo plně demineralizovanou vodou, s vyvíjeví nádobou z nerezové chromniklové oceli se samočiným odlučováním |  |  | ks | 1 |  |  | 0 |  |  |  |  | základní |  |  | 0 | 0 | 0 | 0 | 32 | M | 1 | ROZPOCET | 0 | 0 | 0 | 0 | 0 | 1 | 0 | 16 | 366
|  |  | Odporový parní vyvíječ (1velká jednotka) pro nepřímé vlhčení vzduchu, kompletně sestavený v korozi odolné skříni, pro provoz s běžnou pitnou vodou nebo plně demineralizovanou vodou, s vyvíjeví nádobou z nerezové chromniklové oceli se samočiným odlučováním minerálních solí ze stěn a topných tyčí, s intergrovanou plynulou regulací s beznapěťovými kontakty pro dálkové hlášení; mp=24kg/h | [19 empty] | PP | 1
367 | K | Pol363 | montáž 12.2 |  |  | ks | 1 |  |  | 0 |  |  |  |  | základní |  |  | 0 | 0 | 0 | 0 | 16 | K | 1 | ROZPOCET | 0 | 0 | 0 | 0 | 0 | 1 | 0 | 16 | 367
|  |  | montáž 12.2 | [19 empty] | PP | 1
368 | M | 12.3 | Regulační klapka 400x450 - ruční |  |  | ks | 1 |  |  | 0 |  |  |  |  | základní |  |  | 0 | 0 | 0 | 0 | 32 | M | 1 | ROZPOCET | 0 | 0 | 0 | 0 | 0 | 1 | 0 | 16 | 368
|  |  | Regulační klapka 400x450 - ruční | [19 empty] | PP | 1
369 | K | Pol364 | montáž 12.3 |  |  | ks | 1 |  |  | 0 |  |  |  |  | základní |  |  | 0 | 0 | 0 | 0 | 16 | K | 1 | ROZPOCET | 0 | 0 | 0 | 0 | 0 | 1 | 0 | 16 | 369
|  |  | montáž 12.3 | [19 empty] | PP | 1
370 | M | 12.4 až 12.9 | neobsazeno |  |  |  | 0 |  |  | 0 |  |  |  |  | základní |  |  | 0 | 0 | 0 | 0 | 32 | M | 1 | ROZPOCET | 0 | 0 | 0 | 0 | 0 | 1 | 0 | 16 | 370
|  |  | neobsazeno | [19 empty] | PP | 1
371 | M | 12.10.1 | Požární klapka 400x450 v provedení ruční a teplotní s koncovým spínačem |  |  | ks | 1 |  |  | 0 |  |  |  |  | základní |  |  | 0 | 0 | 0 | 0 | 32 | M | 1 | ROZPOCET | 0 | 0 | 0 | 0 | 0 | 1 | 0 | 16 | 371
|  |  | Požární klapka 400x450 v provedení ruční a teplotní s koncovým spínačem | [19 empty] | PP | 1
372 | K | Pol365 | montáž 12.10.1 |  |  | ks | 1 |  |  | 0 |  |  |  |  | základní |  |  | 0 | 0 | 0 | 0 | 16 | K | 1 | ROZPOCET | 0 | 0 | 0 | 0 | 0 | 1 | 0 | 16 | 372
|  |  | montáž 12.10.1 | [19 empty] | PP | 1
373 | M | 12.11 | neobsazeno |  |  |  | 0 |  |  | 0 |  |  |  |  | základní |  |  | 0 | 0 | 0 | 0 | 32 | M | 1 | ROZPOCET | 0 | 0 | 0 | 0 | 0 | 1 | 0 | 16 | 373
|  |  | neobsazeno | [19 empty] | PP | 1
374 | M | 12.12 | Úprava potrubí při kolizi se stávajícím potrubím 100% tvarovek |  |  | m2 | 6 |  |  | 0 |  |  |  |  | základní |  |  | 0 | 0 | 0 | 0 | 32 | M | 1 | ROZPOCET | 0 | 0 | 0 | 0 | 0 | 1 | 0 | 16 | 374
|  |  | Úprava potrubí při kolizi se stávajícím potrubím 100% tvarovek | [19 empty] | PP | 1
375 | K | Pol366 | montáž 12.12 |  |  | m2 | 6 |  |  | 0 |  |  |  |  | základní |  |  | 0 | 0 | 0 | 0 | 16 | K | 1 | ROZPOCET | 0 | 0 | 0 | 0 | 0 | 1 | 0 | 16 | 375
|  |  | montáž 12.12 | [19 empty] | PP | 1
376 | M | 12.13 až 12.19 | neobsazeno |  |  |  | 0 |  |  | 0 |  |  |  |  | základní |  |  | 0 | 0 | 0 | 0 | 32 | M | 1 | ROZPOCET | 0 | 0 | 0 | 0 | 0 | 1 | 0 | 16 | 376
|  |  | neobsazeno | [19 empty] | PP | 1
377 | M | 12.20 | Čtyřhranné potrubí z pozink. plechu sk. I - 60%tvarovek |  |  | m2 | 19 |  |  | 0 |  |  |  |  | základní |  |  | 0 | 0 | 0 | 0 | 32 | M | 1 | ROZPOCET | 0 | 0 | 0 | 0 | 0 | 1 | 0 | 16 | 377
|  |  | Čtyřhranné potrubí z pozink. plechu sk. I - 60%tvarovek | [19 empty] | PP | 1
378 | K | Pol367 | montáž 12.20 |  |  | m2 | 19 |  |  | 0 |  |  |  |  | základní |  |  | 0 | 0 | 0 | 0 | 16 | K | 1 | ROZPOCET | 0 | 0 | 0 | 0 | 0 | 1 | 0 | 16 | 378
|  |  | montáž 12.20 | [19 empty] | PP | 1
379 | M | 12.30 | neobsazeno |  |  |  | 0 |  |  | 0 |  |  |  |  | základní |  |  | 0 | 0 | 0 | 0 | 32 | M | 1 | ROZPOCET | 0 | 0 | 0 | 0 | 0 | 1 | 0 | 16 | 379
|  |  | neobsazeno | [19 empty] | PP | 1
380 | M | 12.40 | Tepelně akustická izolace tl. 4cm |  |  | m2 | 21 |  |  | 0 |  |  |  |  | základní |  |  | 0 | 0 | 0 | 0 | 32 | M | 1 | ROZPOCET | 0 | 0 | 0 | 0 | 0 | 1 | 0 | 16 | 380
|  |  | Tepelně akustická izolace tl. 4cm | [19 empty] | PP | 1
381 | M | 12.50 | neobsazeno |  |  |  | 0 |  |  | 0 |  |  |  |  | základní |  |  | 0 | 0 | 0 | 0 | 32 | M | 1 | ROZPOCET | 0 | 0 | 0 | 0 | 0 | 1 | 0 | 16 | 381
|  |  | neobsazeno | [19 empty] | PP | 1
382 | M | 12.60 | Požární izolace tl. 4cm |  |  | m2 | 45 |  |  | 0 |  |  |  |  | základní |  |  | 0 | 0 | 0 | 0 | 32 | M | 1 | ROZPOCET | 0 | 0 | 0 | 0 | 0 | 1 | 0 | 16 | 382
|  |  | Požární izolace tl. 4cm | [19 empty] | PP | 1
| 12a - Zařízení č.12a - Laboratoře | [8 empty] | 0 | [6 empty] | 0 |  | 0 |  | 0 | 2 | D | 0 | ROZPOCET | [6 empty] | 0
383 | M | 12a.2 | neobsazeno |  |  |  | 0 |  |  | 0 |  |  |  |  | základní |  |  | 0 | 0 | 0 | 0 | 32 | M | 1 | ROZPOCET | 0 | 0 | 0 | 0 | 0 | 1 | 0 | 16 | 383
|  |  | neobsazeno | [19 empty] | PP | 1
384 | M | 12a.3 | Regulační klapka 355x560 - ruční |  |  | ks | 1 |  |  | 0 |  |  |  |  | základní |  |  | 0 | 0 | 0 | 0 | 32 | M | 1 | ROZPOCET | 0 | 0 | 0 | 0 | 0 | 1 | 0 | 16 | 384
|  |  | Regulační klapka 355x560 - ruční | [19 empty] | PP | 1
385 | K | Pol368 | montáž 12a.3 |  |  | ks | 1 |  |  | 0 |  |  |  |  | základní |  |  | 0 | 0 | 0 | 0 | 16 | K | 1 | ROZPOCET | 0 | 0 | 0 | 0 | 0 | 1 | 0 | 16 | 385
|  |  | montáž 12a.3 | [19 empty] | PP | 1
386 | M | 12a.4 | neobsazeno |  |  |  | 0 |  |  | 0 |  |  |  |  | základní |  |  | 0 | 0 | 0 | 0 | 32 | M | 1 | ROZPOCET | 0 | 0 | 0 | 0 | 0 | 1 | 0 | 16 | 386
|  |  | neobsazeno | [19 empty] | PP | 1
387 | M | 12a.5 | neobsazeno |  |  |  | 0 |  |  | 0 |  |  |  |  | základní |  |  | 0 | 0 | 0 | 0 | 32 | M | 1 | ROZPOCET | 0 | 0 | 0 | 0 | 0 | 1 | 0 | 16 | 387
|  |  | neobsazeno | [19 empty] | PP | 1
388 | M | 12a.6 | neobsazeno |  |  |  | 0 |  |  | 0 |  |  |  |  | základní |  |  | 0 | 0 | 0 | 0 | 32 | M | 1 | ROZPOCET | 0 | 0 | 0 | 0 | 0 | 1 | 0 | 16 | 388
|  |  | neobsazeno | [19 empty] | PP | 1
389 | M | 12a.7 až 12a.9 | neobsazeno |  |  |  | 0 |  |  | 0 |  |  |  |  | základní |  |  | 0 | 0 | 0 | 0 | 32 | M | 1 | ROZPOCET | 0 | 0 | 0 | 0 | 0 | 1 | 0 | 16 | 389
|  |  | neobsazeno | [19 empty] | PP | 1
390 | M | 12a.10.1 | Požární klapka 355x560 v provedení ruční a teplotní s koncovým spínačem |  |  | ks | 1 |  |  | 0 |  |  |  |  | základní |  |  | 0 | 0 | 0 | 0 | 32 | M | 1 | ROZPOCET | 0 | 0 | 0 | 0 | 0 | 1 | 0 | 16 | 390
|  |  | Požární klapka 355x560 v provedení ruční a teplotní s koncovým spínačem | [19 empty] | PP | 1
391 | K | Pol369 | montáž 12.10.1 |  |  | ks | 1 |  |  | 0 |  |  |  |  | základní |  |  | 0 | 0 | 0 | 0 | 16 | K | 1 | ROZPOCET | 0 | 0 | 0 | 0 | 0 | 1 | 0 | 16 | 391
|  |  | montáž 12.10.1 | [19 empty] | PP | 1
392 | M | 12a.11 | neobsazeno |  |  |  | 0 |  |  | 0 |  |  |  |  | základní |  |  | 0 | 0 | 0 | 0 | 32 | M | 1 | ROZPOCET | 0 | 0 | 0 | 0 | 0 | 1 | 0 | 16 | 392
|  |  | neobsazeno | [19 empty] | PP | 1
393 | M | 12a.12 | Úprava potrubí při kolizi se stávajícím potrubím 100% tvarovek |  |  | m2 | 25 |  |  | 0 |  |  |  |  | základní |  |  | 0 | 0 | 0 | 0 | 32 | M | 1 | ROZPOCET | 0 | 0 | 0 | 0 | 0 | 1 | 0 | 16 | 393
|  |  | Úprava potrubí při kolizi se stávajícím potrubím 100% tvarovek | [19 empty] | PP | 1
394 | K | Pol370 | montáž 12a.12 |  |  | m2 | 25 |  |  | 0 |  |  |  |  | základní |  |  | 0 | 0 | 0 | 0 | 16 | K | 1 | ROZPOCET | 0 | 0 | 0 | 0 | 0 | 1 | 0 | 16 | 394
|  |  | montáž 12a.12 | [19 empty] | PP | 1
395 | M | 12a.13 až 12a.19 | neobsazeno |  |  |  | 0 |  |  | 0 |  |  |  |  | základní |  |  | 0 | 0 | 0 | 0 | 32 | M | 1 | ROZPOCET | 0 | 0 | 0 | 0 | 0 | 1 | 0 | 16 | 395
|  |  | neobsazeno | [19 empty] | PP | 1
396 | M | 12a.20 | Čtyřhranné potrubí z pozink. plechu sk. I - 50%tvarovek |  |  | m2 | 53 |  |  | 0 |  |  |  |  | základní |  |  | 0 | 0 | 0 | 0 | 32 | M | 1 | ROZPOCET | 0 | 0 | 0 | 0 | 0 | 1 | 0 | 16 | 396
|  |  | Čtyřhranné potrubí z pozink. plechu sk. I - 50%tvarovek | [19 empty] | PP | 1
397 | K | Pol371 | montáž 12a.20 |  |  | m2 | 53 |  |  | 0 |  |  |  |  | základní |  |  | 0 | 0 | 0 | 0 | 16 | K | 1 | ROZPOCET | 0 | 0 | 0 | 0 | 0 | 1 | 0 | 16 | 397
|  |  | montáž 12a.20 | [19 empty] | PP | 1
398 | M | 12a.30 | neobsazeno |  |  |  | 0 |  |  | 0 |  |  |  |  | základní |  |  | 0 | 0 | 0 | 0 | 32 | M | 1 | ROZPOCET | 0 | 0 | 0 | 0 | 0 | 1 | 0 | 16 | 398
|  |  | neobsazeno | [19 empty] | PP | 1
399 | M | 12a.40 | Tepelně akustická izolace tl. 4cm |  |  | m2 | 32 |  |  | 0 |  |  |  |  | základní |  |  | 0 | 0 | 0 | 0 | 32 | M | 1 | ROZPOCET | 0 | 0 | 0 | 0 | 0 | 1 | 0 | 16 | 399
|  |  | Tepelně akustická izolace tl. 4cm | [19 empty] | PP | 1
400 | M | 12a.50 | neobsazeno |  |  |  | 0 |  |  | 0 |  |  |  |  | základní |  |  | 0 | 0 | 0 | 0 | 32 | M | 1 | ROZPOCET | 0 | 0 | 0 | 0 | 0 | 1 | 0 | 16 | 400
|  |  | neobsazeno | [19 empty] | PP | 1
401 | M | 12a.60 | Požární izolace tl. 4cm |  |  | m2 | 56 |  |  | 0 |  |  |  |  | základní |  |  | 0 | 0 | 0 | 0 | 32 | M | 1 | ROZPOCET | 0 | 0 | 0 | 0 | 0 | 1 | 0 | 16 | 401
|  |  | Požární izolace tl. 4cm | [19 empty] | PP | 1
| 9m - Zařízení č.9m - Výměna pružných manžet od ventilátorů | [8 empty] | 0 | [6 empty] | 0 |  | 0 |  | 0 | 2 | D | 0 | ROZPOCET | [6 empty] | 0
402 | M | 9m.1 | Pružná manžeta rozměru 315x225 (ověřit dle skutečného stavu) |  |  | ks | 100 |  |  | 0 |  |  |  |  | základní |  |  | 0 | 0 | 0 | 0 | 32 | M | 1 | ROZPOCET | 0 | 0 | 0 | 0 | 0 | 1 | 0 | 16 | 402
|  |  | Pružná manžeta rozměru 315x225 (ověřit dle skutečného stavu) | [19 empty] | PP | 1
403 | K | Pol372 | montáž 9m.1 |  |  | ks | 100 |  |  | 0 |  |  |  |  | základní |  |  | 0 | 0 | 0 | 0 | 16 | K | 1 | ROZPOCET | 0 | 0 | 0 | 0 | 0 | 1 | 0 | 16 | 403
|  |  | montáž 9m.1 | [19 empty] | PP | 1
404 | M | 9m.2 | Pružná manžeta průměru 315 (ověřit dle skutečného stavu) |  |  | ks | 100 |  |  | 0 |  |  |  |  | základní |  |  | 0 | 0 | 0 | 0 | 32 | M | 1 | ROZPOCET | 0 | 0 | 0 | 0 | 0 | 1 | 0 | 16 | 404
|  |  | Pružná manžeta průměru 315 (ověřit dle skutečného stavu) | [19 empty] | PP | 1
405 | K | Pol373 | montáž 9m.2 |  |  | ks | 100 |  |  | 0 |  |  |  |  | základní |  |  | 0 | 0 | 0 | 0 | 16 | K | 1 | ROZPOCET | 0 | 0 | 0 | 0 | 0 | 1 | 0 | 16 | 405
|  |  | montáž 9m.2 | [19 empty] | PP | 1
406 | M | 9m.3 | Pružná manžeta rozměru 400x280 (ověřit dle skutečného stavu) |  |  | ks | 4 |  |  | 0 |  |  |  |  | základní |  |  | 0 | 0 | 0 | 0 | 32 | M | 1 | ROZPOCET | 0 | 0 | 0 | 0 | 0 | 1 | 0 | 16 | 406
|  |  | Pružná manžeta rozměru 400x280 (ověřit dle skutečného stavu) | [19 empty] | PP | 1
407 | K | Pol374 | montáž 9m.3 |  |  | ks | 4 |  |  | 0 |  |  |  |  | základní |  |  | 0 | 0 | 0 | 0 | 16 | K | 1 | ROZPOCET | 0 | 0 | 0 | 0 | 0 | 1 | 0 | 16 | 407
|  |  | montáž 9m.3 | [19 empty] | PP | 1
408 | M | 9m.4 | Pružná manžeta průměru 400 (ověřit dle skutečného stavu) |  |  | ks | 3 |  |  | 0 |  |  |  |  | základní |  |  | 0 | 0 | 0 | 0 | 32 | M | 1 | ROZPOCET | 0 | 0 | 0 | 0 | 0 | 1 | 0 | 16 | 408
|  |  | Pružná manžeta průměru 400 (ověřit dle skutečného stavu) | [19 empty] | PP | 1
409 | K | Pol375 | montáž 9m.4 |  |  | ks | 3 |  |  | 0 |  |  |  |  | základní |  |  | 0 | 0 | 0 | 0 | 16 | K | 1 | ROZPOCET | 0 | 0 | 0 | 0 | 0 | 1 | 0 | 16 | 409
|  |  | montáž 9m.4 | [19 empty] | PP | 1
410 | M | 9m.5 | Pružná manžeta rozměru 500x355 (ověřit dle skutečného stavu) |  |  | ks | 3 |  |  | 0 |  |  |  |  | základní |  |  | 0 | 0 | 0 | 0 | 32 | M | 1 | ROZPOCET | 0 | 0 | 0 | 0 | 0 | 1 | 0 | 16 | 410
|  |  | Pružná manžeta rozměru 500x355 (ověřit dle skutečného stavu) | [19 empty] | PP | 1
411 | K | Pol376 | montáž 9m.5 |  |  | ks | 3 |  |  | 0 |  |  |  |  | základní |  |  | 0 | 0 | 0 | 0 | 16 | K | 1 | ROZPOCET | 0 | 0 | 0 | 0 | 0 | 1 | 0 | 16 | 411
|  |  | montáž 9m.5 | [19 empty] | PP | 1
412 | M | 9m.6 | Pružná manžeta průměru 500 (ověřit dle skutečného stavu) |  |  | ks | 3 |  |  | 0 |  |  |  |  | základní |  |  | 0 | 0 | 0 | 0 | 32 | M | 1 | ROZPOCET | 0 | 0 | 0 | 0 | 0 | 1 | 0 | 16 | 412
|  |  | Pružná manžeta průměru 500 (ověřit dle skutečného stavu) | [19 empty] | PP | 1
413 | K | Pol377 | montáž 9m.6 |  |  | ks | 3 |  |  | 0 |  |  |  |  | základní |  |  | 0 | 0 | 0 | 0 | 16 | K | 1 | ROZPOCET | 0 | 0 | 0 | 0 | 0 | 1 | 0 | 16 | 413
|  |  | montáž 9m.6 | [19 empty] | PP | 1
414 | K | Pol378 | Revizní prohlídka stávajících ventilátorů |  |  | ks | 110 |  |  | 0 |  |  |  |  | základní |  |  | 0 | 0 | 0 | 0 | 16 | K | 1 | ROZPOCET | 0 | 0 | 0 | 0 | 0 | 1 | 0 | 16 | 414
|  |  | Revizní prohlídka stávajících ventilátorů | [19 empty] | PP | 1
| D9a-12 - Zařízení č.D9a-12 - Demontáže | [8 empty] | 0 | [6 empty] | 0 |  | 0 |  | 0 | 2 | D | 0 | ROZPOCET | [6 empty] | 0
415 | K | D9a.1 | Přívodní jednotka KDK Vp=15000m3/h (ventilátor, filtr, ohřívač) vč. 2ks pružných manžet - demontáž |  |  | ks | 1 |  |  | 0 |  |  |  |  | základní |  |  | 0 | 0 | 0 | 0 | 16 | K | 1 | ROZPOCET | 0 | 0 | 0 | 0 | 0 | 1 | 0 | 16 | 415
|  |  | Přívodní jednotka KDK Vp=15000m3/h (ventilátor, filtr, ohřívač) vč. 2ks pružných manžet - demontáž | [19 empty] | PP | 1
416 | K | D9b.1 | Přívodní jednotka KDK Vp=15000m3/h (ventilátor, filtr, ohřívač) vč. 2ks pružných manžet - demontáž |  |  | ks | 1 |  |  | 0 |  |  |  |  | základní |  |  | 0 | 0 | 0 | 0 | 16 | K | 1 | ROZPOCET | 0 | 0 | 0 | 0 | 0 | 1 | 0 | 16 | 416
|  |  | Přívodní jednotka KDK Vp=15000m3/h (ventilátor, filtr, ohřívač) vč. 2ks pružných manžet - demontáž | [19 empty] | PP | 1
417 | K | D9c.1 | Přívodní jednotka KDK Vp=15000m3/h (ventilátor, filtr, ohřívač) vč. 2ks pružných manžet - demontáž |  |  | ks | 1 |  |  | 0 |  |  |  |  | základní |  |  | 0 | 0 | 0 | 0 | 16 | K | 1 | ROZPOCET | 0 | 0 | 0 | 0 | 0 | 1 | 0 | 16 | 417
|  |  | Přívodní jednotka KDK Vp=15000m3/h (ventilátor, filtr, ohřívač) vč. 2ks pružných manžet - demontáž | [19 empty] | PP | 1
418 | K | D9d.1 | Přívodní jednotka KDK Vp=15000m3/h (ventilátor, filtr, ohřívač) vč. 2ks pružných manžet - demontáž |  |  | ks | 1 |  |  | 0 |  |  |  |  | základní |  |  | 0 | 0 | 0 | 0 | 16 | K | 1 | ROZPOCET | 0 | 0 | 0 | 0 | 0 | 1 | 0 | 16 | 418
|  |  | Přívodní jednotka KDK Vp=15000m3/h (ventilátor, filtr, ohřívač) vč. 2ks pružných manžet - demontáž | [19 empty] | PP | 1
419 | K | D11.1 | Přívodní jednotka KDD Vp=9700m3/h (ventilátor, filtr, ohřívač) vč. 2ks pružných manžet - demontáž |  |  | ks | 1 |  |  | 0 |  |  |  |  | základní |  |  | 0 | 0 | 0 | 0 | 16 | K | 1 | ROZPOCET | 0 | 0 | 0 | 0 | 0 | 1 | 0 | 16 | 419
|  |  | Přívodní jednotka KDD Vp=9700m3/h (ventilátor, filtr, ohřívač) vč. 2ks pružných manžet - demontáž | [19 empty] | PP | 1
420 | K | D11a.1 | Odvodní ventilátor RND 500 Vo=6550m3/h vč. 2ks pružných manžet - demontáž |  |  | ks | 1 |  |  | 0 |  |  |  |  | základní |  |  | 0 | 0 | 0 | 0 | 16 | K | 1 | ROZPOCET | 0 | 0 | 0 | 0 | 0 | 1 | 0 | 16 | 420
|  |  | Odvodní ventilátor RND 500 Vo=6550m3/h vč. 2ks pružných manžet - demontáž | [19 empty] | PP | 1
421 | K | D11a.2 | Odvodní ventilátor RND 400 Vo=3650m3/h vč. 2ks pružných manžet - demontáž |  |  | ks | 1 |  |  | 0 |  |  |  |  | základní |  |  | 0 | 0 | 0 | 0 | 16 | K | 1 | ROZPOCET | 0 | 0 | 0 | 0 | 0 | 1 | 0 | 16 | 421
|  |  | Odvodní ventilátor RND 400 Vo=3650m3/h vč. 2ks pružných manžet - demontáž | [19 empty] | PP | 1
422 | K | D12.1 | Přívodní jednotka KDD Vp=4000m3/h (ventilátor, filtr, ohřívač) vč. 2ks pružných manžet - demontáž |  |  | ks | 1 |  |  | 0 |  |  |  |  | základní |  |  | 0 | 0 | 0 | 0 | 16 | K | 1 | ROZPOCET | 0 | 0 | 0 | 0 | 0 | 1 | 0 | 16 | 422
|  |  | Přívodní jednotka KDD Vp=4000m3/h (ventilátor, filtr, ohřívač) vč. 2ks pružných manžet - demontáž | [19 empty] | PP | 1
423 | K | D12a.1 | Odvodní ventilátor RND 400 Vo=4200m3/h vč. 2ks pružných manžet - demontáž |  |  | ks | 1 |  |  | 0 |  |  |  |  | základní |  |  | 0 | 0 | 0 | 0 | 16 | K | 1 | ROZPOCET | 0 | 0 | 0 | 0 | 0 | 1 | 0 | 16 | 423
|  |  | Odvodní ventilátor RND 400 Vo=4200m3/h vč. 2ks pružných manžet - demontáž | [19 empty] | PP | 1
424 | K | Pol379 | Pružné manžety do rozměru 400x280 - demontáž |  |  | ks | 110 |  |  | 0 |  |  |  |  | základní |  |  | 0 | 0 | 0 | 0 | 16 | K | 1 | ROZPOCET | 0 | 0 | 0 | 0 | 0 | 1 | 0 | 16 | 424
|  |  | Pružné manžety do rozměru 400x280 - demontáž | [19 empty] | PP | 1
425 | K | Pol380 | Pružné manžety do průměru 200 - demontáž |  |  | ks | 110 |  |  | 0 |  |  |  |  | základní |  |  | 0 | 0 | 0 | 0 | 16 | K | 1 | ROZPOCET | 0 | 0 | 0 | 0 | 0 | 1 | 0 | 16 | 425
|  |  | Pružné manžety do průměru 200 - demontáž | [19 empty] | PP | 1
426 | K | D9a-12 | Čtyřhranné potrubí z pozink. plechu sk. I - 80%tvarovek - demontáž |  |  | m2 | 430 |  |  | 0 |  |  |  |  | základní |  |  | 0 | 0 | 0 | 0 | 16 | K | 1 | ROZPOCET | 0 | 0 | 0 | 0 | 0 | 1 | 0 | 16 | 426
|  |  | Čtyřhranné potrubí z pozink. plechu sk. I - 80%tvarovek - demontáž | [19 empty] | PP | 1
427 | K | D9a-12.1 | Tepelně akustická izolace tl. 4cm - demontáž |  |  | m2 | 315 |  |  | 0 |  |  |  |  | základní |  |  | 0 | 0 | 0 | 0 | 16 | K | 1 | ROZPOCET | 0 | 0 | 0 | 0 | 0 | 1 | 0 | 16 | 427
|  |  | Tepelně akustická izolace tl. 4cm - demontáž | [19 empty] | PP | 1
| 13 - Zařízení č.13 - Větrání strojovny chlazení - přívod vzduchu | [8 empty] | 0 | [6 empty] | 0 |  | 0 |  | 0 | 2 | D | 0 | ROZPOCET | [6 empty] | 0
428 | M | 13.1 | Diagonální ventilátor do kruhového potrubí Vp=650m3/h; 230Pa; Pi=0,12kW; 0,5A;230V/50Hz; vč. 2ks pružných manžet, 1ks zpětné klapky a 1ks krycí mřížky |  |  | ks | 1 |  |  | 0 |  |  |  |  | základní |  |  | 0 | 0 | 0 | 0 | 32 | M | 1 | ROZPOCET | 0 | 0 | 0 | 0 | 0 | 1 | 0 | 16 | 428
|  |  | Diagonální ventilátor do kruhového potrubí Vp=650m3/h; 230Pa; Pi=0,12kW; 0,5A;230V/50Hz; vč. 2ks pružných manžet, 1ks zpětné klapky a 1ks krycí mřížky | [19 empty] | PP | 1
429 | K | Pol381 | montáž 13.1 |  |  | ks | 1 |  |  | 0 |  |  |  |  | základní |  |  | 0 | 0 | 0 | 0 | 16 | K | 1 | ROZPOCET | 0 | 0 | 0 | 0 | 0 | 1 | 0 | 16 | 429
|  |  | montáž 13.1 | [19 empty] | PP | 1
430 | M | 13.2 | Filtrační kazeta do kruhovéfo potrubí pr. 200 |  |  | ks | 1 |  |  | 0 |  |  |  |  | základní |  |  | 0 | 0 | 0 | 0 | 32 | M | 1 | ROZPOCET | 0 | 0 | 0 | 0 | 0 | 1 | 0 | 16 | 430
|  |  | Filtrační kazeta do kruhovéfo potrubí pr. 200 | [19 empty] | PP | 1
431 | K | Pol382 | montáž 13.2 |  |  | ks | 1 |  |  | 0 |  |  |  |  | základní |  |  | 0 | 0 | 0 | 0 | 16 | K | 1 | ROZPOCET | 0 | 0 | 0 | 0 | 0 | 1 | 0 | 16 | 431
|  |  | montáž 13.2 | [19 empty] | PP | 1
432 | M | 13.3 | Protidešťová žaluzie 250x250 |  |  | ks | 1 |  |  | 0 |  |  |  |  | základní |  |  | 0 | 0 | 0 | 0 | 32 | M | 1 | ROZPOCET | 0 | 0 | 0 | 0 | 0 | 1 | 0 | 16 | 432
|  |  | Protidešťová žaluzie 250x250 | [19 empty] | PP | 1
433 | K | Pol383 | montáž 13.3 |  |  | ks | 1 |  |  | 0 |  |  |  |  | základní |  |  | 0 | 0 | 0 | 0 | 16 | K | 1 | ROZPOCET | 0 | 0 | 0 | 0 | 0 | 1 | 0 | 16 | 433
|  |  | montáž 13.3 | [19 empty] | PP | 1
434 | M | 13.4 | neobsazeno |  |  |  | 0 |  |  | 0 |  |  |  |  | základní |  |  | 0 | 0 | 0 | 0 | 32 | M | 1 | ROZPOCET | 0 | 0 | 0 | 0 | 0 | 1 | 0 | 16 | 434
|  |  | neobsazeno | [19 empty] | PP | 1
435 | M | 13.5 | neobsazeno |  |  |  | 0 |  |  | 0 |  |  |  |  | základní |  |  | 0 | 0 | 0 | 0 | 32 | M | 1 | ROZPOCET | 0 | 0 | 0 | 0 | 0 | 1 | 0 | 16 | 435
|  |  | neobsazeno | [19 empty] | PP | 1
436 | M | 13.6 | neobsazeno |  |  |  | 0 |  |  | 0 |  |  |  |  | základní |  |  | 0 | 0 | 0 | 0 | 32 | M | 1 | ROZPOCET | 0 | 0 | 0 | 0 | 0 | 1 | 0 | 16 | 436
|  |  | neobsazeno | [19 empty] | PP | 1
437 | M | 13.7 | neobsazeno |  |  |  | 0 |  |  | 0 |  |  |  |  | základní |  |  | 0 | 0 | 0 | 0 | 32 | M | 1 | ROZPOCET | 0 | 0 | 0 | 0 | 0 | 1 | 0 | 16 | 437
|  |  | neobsazeno | [19 empty] | PP | 1
438 | M | 13.8 | neobsazeno |  |  |  | 0 |  |  | 0 |  |  |  |  | základní |  |  | 0 | 0 | 0 | 0 | 32 | M | 1 | ROZPOCET | 0 | 0 | 0 | 0 | 0 | 1 | 0 | 16 | 438
|  |  | neobsazeno | [19 empty] | PP | 1
439 | M | 13.9 | neobsazeno |  |  |  | 0 |  |  | 0 |  |  |  |  | základní |  |  | 0 | 0 | 0 | 0 | 32 | M | 1 | ROZPOCET | 0 | 0 | 0 | 0 | 0 | 1 | 0 | 16 | 439
|  |  | neobsazeno | [19 empty] | PP | 1
440 | M | 13.10 až 13.19 | neobsazeno |  |  |  | 0 |  |  | 0 |  |  |  |  | základní |  |  | 0 | 0 | 0 | 0 | 32 | M | 1 | ROZPOCET | 0 | 0 | 0 | 0 | 0 | 1 | 0 | 16 | 440
|  |  | neobsazeno | [19 empty] | PP | 1
441 | M | 13.20 | neobsazeno |  |  |  | 0 |  |  | 0 |  |  |  |  | základní |  |  | 0 | 0 | 0 | 0 | 32 | M | 1 | ROZPOCET | 0 | 0 | 0 | 0 | 0 | 1 | 0 | 16 | 441
|  |  | neobsazeno | [19 empty] | PP | 1
442 | M | 13.30 | Kruhové potrubí spiro pr. 200 - 0%tvarovek |  |  | bm | 1.5 |  |  | 0 |  |  |  |  | základní |  |  | 0 | 0 | 0 | 0 | 32 | M | 1 | ROZPOCET | 0 | 0 | 0 | 0 | 0 | 1 | 0 | 16 | 442
|  |  | Kruhové potrubí spiro pr. 200 - 0%tvarovek | [19 empty] | PP | 1
443 | K | Pol384 | montáž 13.30 |  |  | bm | 1.5 |  |  | 0 |  |  |  |  | základní |  |  | 0 | 0 | 0 | 0 | 16 | K | 1 | ROZPOCET | 0 | 0 | 0 | 0 | 0 | 1 | 0 | 16 | 443
|  |  | montáž 13.30 | [19 empty] | PP | 1
444 | M | 13.40 | Tepelně akustická izolace tl. 4cm |  |  | m2 | 1 |  |  | 0 |  |  |  |  | základní |  |  | 0 | 0 | 0 | 0 | 32 | M | 1 | ROZPOCET | 0 | 0 | 0 | 0 | 0 | 1 | 0 | 16 | 444
|  |  | Tepelně akustická izolace tl. 4cm | [19 empty] | PP | 1
445 | M | 13.50 | neobsazeno |  |  |  | 0 |  |  | 0 |  |  |  |  | základní |  |  | 0 | 0 | 0 | 0 | 32 | M | 1 | ROZPOCET | 0 | 0 | 0 | 0 | 0 | 1 | 0 | 16 | 445
|  |  | neobsazeno | [19 empty] | PP | 1
446 | M | 13.60 | neobsazeno |  |  |  | 0 |  |  | 0 |  |  |  |  | základní |  |  | 0 | 0 | 0 | 0 | 32 | M | 1 | ROZPOCET | 0 | 0 | 0 | 0 | 0 | 1 | 0 | 16 | 446
|  |  | neobsazeno | [19 empty] | PP | 1
| 13a - Zařízení č.13a - Větrání strojovny chlazení - odvod vzduchu | [8 empty] | 0 | [6 empty] | 0 |  | 0 |  | 0 | 2 | D | 0 | ROZPOCET | [6 empty] | 0
447 | M | 13a.1 | Diagonální ventilátor do kruhového potrubí Vo=650m3/h; 230Pa; Pi=0,12kW; 0,5A;230V/50Hz; vč. 2ks pružných manžet, 1ks zpětné klapky a 1ks krycí mřížky |  |  | ks | 1 |  |  | 0 |  |  |  |  | základní |  |  | 0 | 0 | 0 | 0 | 32 | M | 1 | ROZPOCET | 0 | 0 | 0 | 0 | 0 | 1 | 0 | 16 | 447
|  |  | Diagonální ventilátor do kruhového potrubí Vo=650m3/h; 230Pa; Pi=0,12kW; 0,5A;230V/50Hz; vč. 2ks pružných manžet, 1ks zpětné klapky a 1ks krycí mřížky | [19 empty] | PP | 1
448 | K | Pol385 | montáž 13a.1 |  |  | ks | 1 |  |  | 0 |  |  |  |  | základní |  |  | 0 | 0 | 0 | 0 | 16 | K | 1 | ROZPOCET | 0 | 0 | 0 | 0 | 0 | 1 | 0 | 16 | 448
|  |  | montáž 13a.1 | [19 empty] | PP | 1
449 | M | 13a.2 | neobsazeno |  |  |  | 0 |  |  | 0 |  |  |  |  | základní |  |  | 0 | 0 | 0 | 0 | 32 | M | 1 | ROZPOCET | 0 | 0 | 0 | 0 | 0 | 1 | 0 | 16 | 449
|  |  | neobsazeno | [19 empty] | PP | 1
450 | M | 13a.3 | Protidešťová žaluzie 250x250 |  |  | ks | 1 |  |  | 0 |  |  |  |  | základní |  |  | 0 | 0 | 0 | 0 | 32 | M | 1 | ROZPOCET | 0 | 0 | 0 | 0 | 0 | 1 | 0 | 16 | 450
|  |  | Protidešťová žaluzie 250x250 | [19 empty] | PP | 1
451 | K | Pol386 | montáž 13a.3 |  |  | ks | 1 |  |  | 0 |  |  |  |  | základní |  |  | 0 | 0 | 0 | 0 | 16 | K | 1 | ROZPOCET | 0 | 0 | 0 | 0 | 0 | 1 | 0 | 16 | 451
|  |  | montáž 13a.3 | [19 empty] | PP | 1
452 | M | 13a.4 | neobsazeno |  |  |  | 0 |  |  | 0 |  |  |  |  | základní |  |  | 0 | 0 | 0 | 0 | 32 | M | 1 | ROZPOCET | 0 | 0 | 0 | 0 | 0 | 1 | 0 | 16 | 452
|  |  | neobsazeno | [19 empty] | PP | 1
453 | M | 13a.5 | neobsazeno |  |  |  | 0 |  |  | 0 |  |  |  |  | základní |  |  | 0 | 0 | 0 | 0 | 32 | M | 1 | ROZPOCET | 0 | 0 | 0 | 0 | 0 | 1 | 0 | 16 | 453
|  |  | neobsazeno | [19 empty] | PP | 1
454 | M | 13a.6 | neobsazeno |  |  |  | 0 |  |  | 0 |  |  |  |  | základní |  |  | 0 | 0 | 0 | 0 | 32 | M | 1 | ROZPOCET | 0 | 0 | 0 | 0 | 0 | 1 | 0 | 16 | 454
|  |  | neobsazeno | [19 empty] | PP | 1
455 | M | 13a.7 | neobsazeno |  |  |  | 0 |  |  | 0 |  |  |  |  | základní |  |  | 0 | 0 | 0 | 0 | 32 | M | 1 | ROZPOCET | 0 | 0 | 0 | 0 | 0 | 1 | 0 | 16 | 455
|  |  | neobsazeno | [19 empty] | PP | 1
456 | M | 13a.8 | neobsazeno |  |  |  | 0 |  |  | 0 |  |  |  |  | základní |  |  | 0 | 0 | 0 | 0 | 32 | M | 1 | ROZPOCET | 0 | 0 | 0 | 0 | 0 | 1 | 0 | 16 | 456
|  |  | neobsazeno | [19 empty] | PP | 1
457 | M | 13a.9 | neobsazeno |  |  |  | 0 |  |  | 0 |  |  |  |  | základní |  |  | 0 | 0 | 0 | 0 | 32 | M | 1 | ROZPOCET | 0 | 0 | 0 | 0 | 0 | 1 | 0 | 16 | 457
|  |  | neobsazeno | [19 empty] | PP | 1
458 | M | 13a.10 až 13a.19 | neobsazeno |  |  |  | 0 |  |  | 0 |  |  |  |  | základní |  |  | 0 | 0 | 0 | 0 | 32 | M | 1 | ROZPOCET | 0 | 0 | 0 | 0 | 0 | 1 | 0 | 16 | 458
|  |  | neobsazeno | [19 empty] | PP | 1
459 | M | 13a.20 | neobsazeno |  |  |  | 0 |  |  | 0 |  |  |  |  | základní |  |  | 0 | 0 | 0 | 0 | 32 | M | 1 | ROZPOCET | 0 | 0 | 0 | 0 | 0 | 1 | 0 | 16 | 459
|  |  | neobsazeno | [19 empty] | PP | 1
460 | M | 13a.30 | Kruhové potrubí spiro pr. 200 - 0%tvarovek |  |  | bm | 1.5 |  |  | 0 |  |  |  |  | základní |  |  | 0 | 0 | 0 | 0 | 32 | M | 1 | ROZPOCET | 0 | 0 | 0 | 0 | 0 | 1 | 0 | 16 | 460
|  |  | Kruhové potrubí spiro pr. 200 - 0%tvarovek | [19 empty] | PP | 1
461 | K | Pol384 | montáž 13.30 |  |  | bm | 1.5 |  |  | 0 |  |  |  |  | základní |  |  | 0 | 0 | 0 | 0 | 16 | K | 1 | ROZPOCET | 0 | 0 | 0 | 0 | 0 | 1 | 0 | 16 | 461
|  |  | montáž 13.30 | [19 empty] | PP | 1
462 | M | 13a.40 | neobsazeno |  |  |  | 0 |  |  | 0 |  |  |  |  | základní |  |  | 0 | 0 | 0 | 0 | 32 | M | 1 | ROZPOCET | 0 | 0 | 0 | 0 | 0 | 1 | 0 | 16 | 462
|  |  | neobsazeno | [19 empty] | PP | 1
463 | M | 13a.50 | neobsazeno |  |  |  | 0 |  |  | 0 |  |  |  |  | základní |  |  | 0 | 0 | 0 | 0 | 32 | M | 1 | ROZPOCET | 0 | 0 | 0 | 0 | 0 | 1 | 0 | 16 | 463
|  |  | neobsazeno | [19 empty] | PP | 1
464 | M | 13a.60 | neobsazeno |  |  |  | 0 |  |  | 0 |  |  |  |  | základní |  |  | 0 | 0 | 0 | 0 | 32 | M | 1 | ROZPOCET | 0 | 0 | 0 | 0 | 0 | 1 | 0 | 16 | 464
|  |  | neobsazeno | [19 empty] | PP | 1
| 20 - Zařízení č.20 - Větrání strojovny vzd - přívod vzduchu | [8 empty] | 0 | [6 empty] | 0 |  | 0 |  | 0 | 2 | D | 0 | ROZPOCET | [6 empty] | 0
465 | M | 20.1 | Diagonální ventilátor do kruhového potrubí Vp=1300m3/h; 260Pa; Pi=0,16kW; 0,8A;230V/50Hz; vč. 2ks pružných manžet, 1ks zpětné klapky a 1ks krycí mřížky |  |  | ks | 1 |  |  | 0 |  |  |  |  | základní |  |  | 0 | 0 | 0 | 0 | 32 | M | 1 | ROZPOCET | 0 | 0 | 0 | 0 | 0 | 1 | 0 | 16 | 465
|  |  | Diagonální ventilátor do kruhového potrubí Vp=1300m3/h; 260Pa; Pi=0,16kW; 0,8A;230V/50Hz; vč. 2ks pružných manžet, 1ks zpětné klapky a 1ks krycí mřížky | [19 empty] | PP | 1
466 | K | Pol387 | montáž 20.1 |  |  | ks | 1 |  |  | 0 |  |  |  |  | základní |  |  | 0 | 0 | 0 | 0 | 16 | K | 1 | ROZPOCET | 0 | 0 | 0 | 0 | 0 | 1 | 0 | 16 | 466
|  |  | montáž 20.1 | [19 empty] | PP | 1
467 | M | 20.2 | Filtrační kazeta pr. 315 vč. filtrační vložky F5 |  |  | ks | 1 |  |  | 0 |  |  |  |  | základní |  |  | 0 | 0 | 0 | 0 | 32 | M | 1 | ROZPOCET | 0 | 0 | 0 | 0 | 0 | 1 | 0 | 16 | 467
|  |  | Filtrační kazeta pr. 315 vč. filtrační vložky F5 | [19 empty] | PP | 1
468 | K | Pol388 | montáž 20.2 |  |  | ks | 1 |  |  | 0 |  |  |  |  | základní |  |  | 0 | 0 | 0 | 0 | 16 | K | 1 | ROZPOCET | 0 | 0 | 0 | 0 | 0 | 1 | 0 | 16 | 468
|  |  | montáž 20.2 | [19 empty] | PP | 1
469 | M | 20.3 | neobsazeno |  |  |  | 0 |  |  | 0 |  |  |  |  | základní |  |  | 0 | 0 | 0 | 0 | 32 | M | 1 | ROZPOCET | 0 | 0 | 0 | 0 | 0 | 1 | 0 | 16 | 469
|  |  | neobsazeno | [19 empty] | PP | 1
470 | M | 20.4 | neobsazeno |  |  |  | 0 |  |  | 0 |  |  |  |  | základní |  |  | 0 | 0 | 0 | 0 | 32 | M | 1 | ROZPOCET | 0 | 0 | 0 | 0 | 0 | 1 | 0 | 16 | 470
|  |  | neobsazeno | [19 empty] | PP | 1
471 | M | 20.5 | neobsazeno |  |  |  | 0 |  |  | 0 |  |  |  |  | základní |  |  | 0 | 0 | 0 | 0 | 32 | M | 1 | ROZPOCET | 0 | 0 | 0 | 0 | 0 | 1 | 0 | 16 | 471
|  |  | neobsazeno | [19 empty] | PP | 1
472 | M | 20.6 až 20.19 | neobsazeno |  |  |  | 0 |  |  | 0 |  |  |  |  | základní |  |  | 0 | 0 | 0 | 0 | 32 | M | 1 | ROZPOCET | 0 | 0 | 0 | 0 | 0 | 1 | 0 | 16 | 472
|  |  | neobsazeno | [19 empty] | PP | 1
473 | M | 20.20 | neobsazeno |  |  |  | 0 |  |  | 0 |  |  |  |  | základní |  |  | 0 | 0 | 0 | 0 | 32 | M | 1 | ROZPOCET | 0 | 0 | 0 | 0 | 0 | 1 | 0 | 16 | 473
|  |  | neobsazeno | [19 empty] | PP | 1
474 | M | 20.30 | Kruhové potrubí spiro pr. 315 - 100%tvarovek |  |  | bm | 1 |  |  | 0 |  |  |  |  | základní |  |  | 0 | 0 | 0 | 0 | 32 | M | 1 | ROZPOCET | 0 | 0 | 0 | 0 | 0 | 1 | 0 | 16 | 474
|  |  | Kruhové potrubí spiro pr. 315 - 100%tvarovek | [19 empty] | PP | 1
475 | K | Pol389 | montáž 20.30 |  |  | bm | 1 |  |  | 0 |  |  |  |  | základní |  |  | 0 | 0 | 0 | 0 | 16 | K | 1 | ROZPOCET | 0 | 0 | 0 | 0 | 0 | 1 | 0 | 16 | 475
|  |  | montáž 20.30 | [19 empty] | PP | 1
476 | M | 20.40 | Tepelně akustická izolace tl. 4cm |  |  | m2 | 2 |  |  | 0 |  |  |  |  | základní |  |  | 0 | 0 | 0 | 0 | 32 | M | 1 | ROZPOCET | 0 | 0 | 0 | 0 | 0 | 1 | 0 | 16 | 476
|  |  | Tepelně akustická izolace tl. 4cm | [19 empty] | PP | 1
477 | M | 20.50 | neobsazeno |  |  |  | 0 |  |  | 0 |  |  |  |  | základní |  |  | 0 | 0 | 0 | 0 | 32 | M | 1 | ROZPOCET | 0 | 0 | 0 | 0 | 0 | 1 | 0 | 16 | 477
|  |  | neobsazeno | [19 empty] | PP | 1
478 | M | 20.60 | neobsazeno |  |  |  | 0 |  |  | 0 |  |  |  |  | základní |  |  | 0 | 0 | 0 | 0 | 32 | M | 1 | ROZPOCET | 0 | 0 | 0 | 0 | 0 | 1 | 0 | 16 | 478
|  |  | neobsazeno | [19 empty] | PP | 1
| 20a - Zařízení č.20a - Větrání strojovny vzd - odvod vzduchu | [8 empty] | 0 | [6 empty] | 0 |  | 0 |  | 0 | 2 | D | 0 | ROZPOCET | [6 empty] | 0
479 | M | 20a.1 | Diagonální ventilátor do kruhového potrubí Vo=1300m3/h; 260Pa; Pi=0,16kW; 0,8A;230V/50Hz; vč. 2ks pružných manžet, 1ks zpětné klapky a 1ks krycí mřížky |  |  | ks | 1 |  |  | 0 |  |  |  |  | základní |  |  | 0 | 0 | 0 | 0 | 32 | M | 1 | ROZPOCET | 0 | 0 | 0 | 0 | 0 | 1 | 0 | 16 | 479
|  |  | Diagonální ventilátor do kruhového potrubí Vo=1300m3/h; 260Pa; Pi=0,16kW; 0,8A;230V/50Hz; vč. 2ks pružných manžet, 1ks zpětné klapky a 1ks krycí mřížky | [19 empty] | PP | 1
480 | K | Pol390 | montáž 20a.1 |  |  | ks | 1 |  |  | 0 |  |  |  |  | základní |  |  | 0 | 0 | 0 | 0 | 16 | K | 1 | ROZPOCET | 0 | 0 | 0 | 0 | 0 | 1 | 0 | 16 | 480
|  |  | montáž 20a.1 | [19 empty] | PP | 1
481 | M | 20a.2 | neobsazeno |  |  |  | 0 |  |  | 0 |  |  |  |  | základní |  |  | 0 | 0 | 0 | 0 | 32 | M | 1 | ROZPOCET | 0 | 0 | 0 | 0 | 0 | 1 | 0 | 16 | 481
|  |  | neobsazeno | [19 empty] | PP | 1
482 | M | 20a.3 | neobsazeno |  |  |  | 0 |  |  | 0 |  |  |  |  | základní |  |  | 0 | 0 | 0 | 0 | 32 | M | 1 | ROZPOCET | 0 | 0 | 0 | 0 | 0 | 1 | 0 | 16 | 482
|  |  | neobsazeno | [19 empty] | PP | 1
483 | M | 20a.4 | neobsazeno |  |  |  | 0 |  |  | 0 |  |  |  |  | základní |  |  | 0 | 0 | 0 | 0 | 32 | M | 1 | ROZPOCET | 0 | 0 | 0 | 0 | 0 | 1 | 0 | 16 | 483
|  |  | neobsazeno | [19 empty] | PP | 1
484 | M | 20a.5 | neobsazeno |  |  |  | 0 |  |  | 0 |  |  |  |  | základní |  |  | 0 | 0 | 0 | 0 | 32 | M | 1 | ROZPOCET | 0 | 0 | 0 | 0 | 0 | 1 | 0 | 16 | 484
|  |  | neobsazeno | [19 empty] | PP | 1
485 | M | 20a.6 až 20a.19 | neobsazeno |  |  |  | 0 |  |  | 0 |  |  |  |  | základní |  |  | 0 | 0 | 0 | 0 | 32 | M | 1 | ROZPOCET | 0 | 0 | 0 | 0 | 0 | 1 | 0 | 16 | 485
|  |  | neobsazeno | [19 empty] | PP | 1
486 | M | 20a.20 | neobsazeno |  |  |  | 0 |  |  | 0 |  |  |  |  | základní |  |  | 0 | 0 | 0 | 0 | 32 | M | 1 | ROZPOCET | 0 | 0 | 0 | 0 | 0 | 1 | 0 | 16 | 486
|  |  | neobsazeno | [19 empty] | PP | 1
487 | M | 20a.30 | Kruhové potrubí spiro pr. 315 - 100%tvarovek |  |  | bm | 1 |  |  | 0 |  |  |  |  | základní |  |  | 0 | 0 | 0 | 0 | 32 | M | 1 | ROZPOCET | 0 | 0 | 0 | 0 | 0 | 1 | 0 | 16 | 487
|  |  | Kruhové potrubí spiro pr. 315 - 100%tvarovek | [19 empty] | PP | 1
488 | K | Pol389 | montáž 20.30 |  |  | bm | 1 |  |  | 0 |  |  |  |  | základní |  |  | 0 | 0 | 0 | 0 | 16 | K | 1 | ROZPOCET | 0 | 0 | 0 | 0 | 0 | 1 | 0 | 16 | 488
|  |  | montáž 20.30 | [19 empty] | PP | 1
489 | M | 20a.40 | Tepelně akustická izolace tl. 4cm |  |  | m2 | 2 |  |  | 0 |  |  |  |  | základní |  |  | 0 | 0 | 0 | 0 | 32 | M | 1 | ROZPOCET | 0 | 0 | 0 | 0 | 0 | 1 | 0 | 16 | 489
|  |  | Tepelně akustická izolace tl. 4cm | [19 empty] | PP | 1
490 | M | 20a.50 | neobsazeno |  |  |  | 0 |  |  | 0 |  |  |  |  | základní |  |  | 0 | 0 | 0 | 0 | 32 | M | 1 | ROZPOCET | 0 | 0 | 0 | 0 | 0 | 1 | 0 | 16 | 490
|  |  | neobsazeno | [19 empty] | PP | 1
491 | M | 20a.60 | neobsazeno |  |  |  | 0 |  |  | 0 |  |  |  |  | základní |  |  | 0 | 0 | 0 | 0 | 32 | M | 1 | ROZPOCET | 0 | 0 | 0 | 0 | 0 | 1 | 0 | 16 | 491
|  |  | neobsazeno | [19 empty] | PP | 1
| 50 - Zařízení č.50 - Doplňkový materiál | [8 empty] | 0 | [6 empty] | 0 |  | 0 |  | 0 | 1 | D | 0 | ROZPOCET | [6 empty] | 0
492 | M | 50.1 | závěsový systém |  |  | ks | 1 |  |  | 0 |  |  |  |  | základní |  |  | 0 | 0 | 0 | 0 | 32 | M | 1 | ROZPOCET | 0 | 0 | 0 | 0 | 0 | 1 | 0 | 16 | 492
|  |  | závěsový systém | [19 empty] | PP | 1
493 | M | 50.2 | spojovací materiál |  |  | ks | 1 |  |  | 0 |  |  |  |  | základní |  |  | 0 | 0 | 0 | 0 | 32 | M | 1 | ROZPOCET | 0 | 0 | 0 | 0 | 0 | 1 | 0 | 16 | 493
|  |  | spojovací materiál | [19 empty] | PP | 1
494 | M | 50.3 | těsnící materiál |  |  | ks | 1 |  |  | 0 |  |  |  |  | základní |  |  | 0 | 0 | 0 | 0 | 32 | M | 1 | ROZPOCET | 0 | 0 | 0 | 0 | 0 | 1 | 0 | 16 | 494
|  |  | těsnící materiál | [19 empty] | PP | 1
495 | M | 50.4 | ocel profilová |  |  | ks | 1 |  |  | 0 |  |  |  |  | základní |  |  | 0 | 0 | 0 | 0 | 32 | M | 1 | ROZPOCET | 0 | 0 | 0 | 0 | 0 | 1 | 0 | 16 | 495
|  |  | ocel profilová | [19 empty] | PP | 1
496 | M | 50.5 | otvory do potrubí |  |  | ks | 1 |  |  | 0 |  |  |  |  | základní |  |  | 0 | 0 | 0 | 0 | 32 | M | 1 | ROZPOCET | 0 | 0 | 0 | 0 | 0 | 1 | 0 | 16 | 496
|  |  | otvory do potrubí | [19 empty] | PP | 1
497 | M | 50.6 | páska QIP |  |  | ks | 1 |  |  | 0 |  |  |  |  | základní |  |  | 0 | 0 | 0 | 0 | 32 | M | 1 | ROZPOCET | 0 | 0 | 0 | 0 | 0 | 1 | 0 | 16 | 497
|  |  | páska QIP | [19 empty] | PP | 1
498 | M | 50.7 | závěs s objímkou |  |  | ks | 1 |  |  | 0 |  |  |  |  | základní |  |  | 0 | 0 | 0 | 0 | 32 | M | 1 | ROZPOCET | 0 | 0 | 0 | 0 | 0 | 1 | 0 | 16 | 498
|  |  | závěs s objímkou | [19 empty] | PP | 1
499 | M | 50.8 | spojka vnitřní |  |  | ks | 1 |  |  | 0 |  |  |  |  | základní |  |  | 0 | 0 | 0 | 0 | 32 | M | 1 | ROZPOCET | 0 | 0 | 0 | 0 | 0 | 1 | 0 | 16 | 499
|  |  | spojka vnitřní | [19 empty] | PP | 1
500 | M | 50.9 | lemování prostupů požárně odolným tmelem |  |  | m | 116 |  |  | 0 |  |  |  |  | základní |  |  | 0 | 0 | 0 | 0 | 32 | M | 1 | ROZPOCET | 0 | 0 | 0 | 0 | 0 | 1 | 0 | 16 | 500
|  |  | lemování prostupů požárně odolným tmelem | [19 empty] | PP | 1
501 | K | 50.10 | doprava |  |  | ks | 1 |  |  | 0 |  |  |  |  | základní |  |  | 0 | 0 | 0 | 0 | 16 | K | 1 | ROZPOCET | 0 | 0 | 0 | 0 | 0 | 1 | 0 | 16 | 501
|  |  | doprava | [19 empty] | PP | 1
502 | K | 50.11 | přesun hmot |  |  | ks | 1 |  |  | 0 |  |  |  |  | základní |  |  | 0 | 0 | 0 | 0 | 16 | K | 1 | ROZPOCET | 0 | 0 | 0 | 0 | 0 | 1 | 0 | 16 | 502
|  |  | přesun hmot | [19 empty] | PP | 1
503 | K | 50.12 | komplexní zkoušky |  |  | ks | 1 |  |  | 0 |  |  |  |  | základní |  |  | 0 | 0 | 0 | 0 | 16 | K | 1 | ROZPOCET | 0 | 0 | 0 | 0 | 0 | 1 | 0 | 16 | 503
|  |  | komplexní zkoušky | [19 empty] | PP | 1
504 | K | 50.13 | lešení |  |  | ks | 1 |  |  | 0 |  |  |  |  | základní |  |  | 0 | 0 | 0 | 0 | 16 | K | 1 | ROZPOCET | 0 | 0 | 0 | 0 | 0 | 1 | 0 | 16 | 504
|  |  | lešení | [19 empty] | PP | 1
505 | K | 50.15 | měření hluku |  |  | ks | 1 |  |  | 0 |  |  |  |  | základní |  |  | 0 | 0 | 0 | 0 | 16 | K | 1 | ROZPOCET | 0 | 0 | 0 | 0 | 0 | 1 | 0 | 16 | 506
|  |  | měření hluku | [19 empty] | PP | 1

## S.A.3.4.1 - M+R - S.A.3.4...
| List obsahuje: |  | 1) Krycí list soupisu |  | 2) Rekapitulace |  |  | 3) Soupis prací |  |  | Zpět na list: |  | Rekapitulace stavby
optimalizováno pro tisk sestav ve formátu A4 - na výšku | [12 empty] | >> skryté sloupce << | [9 empty] | {26BB3723-4C9F-4AD4-A6F2-05572A578C8C}
2
KRYCÍ LIST SOUPISU | [13 empty] | v --- níže se nacházejí doplnkové a pomocné údaje k sestavám --- v | [8 empty] | False
| Stavba: |  | REVIFAF_UKHK_final - Revitalizace infrastruktury na FaF UK v HK.
| Objekt: |  | 01 - SEVERNÍ OBJEKT
| Soupis: |  | S.A.3.4.1 - M+R - S.A.3.4.0._Rozpočet - OBJEKT SEVER A 6.NP - STROJOV VZT
KSO:
| Místo: |  | Hradec Králové. | [5 empty] | Datum: |  | 06.08.2013
| Zadavatel: | [7 empty] | IČ:
|  | Univerzita Karlova v Praze, FaF v Hradci Králové | [6 empty] | DIČ:
| Uchazeč: | [7 empty] | IČ: |  | Vyplň údaj
|  | Vyplň údaj | [6 empty] | DIČ: |  | Vyplň údaj
| Projektant: | [7 empty] | IČ:
|  | KASTT spol. s r.o. | [6 empty] | DIČ:
Poznámka:
| Cena bez DPH | [7 empty] | 0
| DPH | základní | 21% | ze | 0 |  |  |  | 0
|  | snížená | 15% | ze | 0 |  |  |  | 0
|  | zákl. přenesená | 21% | ze | 0 |  |  |  | 0
|  | sníž. přenesená | 15% | ze | 0 |  |  |  | 0
|  | nulová | 0% | ze | 0 |  |  |  | 0
| Cena s DPH |  |  | v | CZK |  |  | 0
REKAPITULACE ČLENĚNÍ SOUPISU PRACÍ
Stavba: |  |  | REVIFAF_UKHK_final - Revitalizace infrastruktury na FaF UK v HK.
Objekt: |  |  | 01 - SEVERNÍ OBJEKT
Soupis: |  |  | S.A.3.4.1 - M+R - S.A.3.4.0._Rozpočet - OBJEKT SEVER A 6.NP - STROJOV VZT
Místo: |  |  | Hradec Králové. |  |  |  | Datum: |  | 06.08.2013
Zadavatel: |  |  | Univerzita Karlova v Praze, FaF v Hradci Králové |  |  |  | Projektant: |  | KASTT spol. s r.o.
Uchazeč: |  |  | Vyplň údaj
Kód dílu - Popis | [9 empty] | Cena celkem [CZK]
Náklady soupisu celkem | [9 empty] | 0 | [13 empty] | -1
| 1 - Řídící systém (umístěn do rozvaděče DTV2) | [8 empty] | 0
SOUPIS PRACÍ
Stavba: |  |  | REVIFAF_UKHK_final - Revitalizace infrastruktury na FaF UK v HK.
Objekt: |  |  | 01 - SEVERNÍ OBJEKT
Soupis: |  |  | S.A.3.4.1 - M+R - S.A.3.4.0._Rozpočet - OBJEKT SEVER A 6.NP - STROJOV VZT
Místo: |  |  | Hradec Králové. |  |  |  | Datum: |  | 06.08.2013
Zadavatel: |  |  | Univerzita Karlova v Praze, FaF v Hradci Králové |  |  |  | Projektant: |  | KASTT spol. s r.o.
Uchazeč: |  |  | Vyplň údaj
PČ | Typ | Kód | Popis |  |  | MJ | Množství | J.cena [CZK] |  | Cena celkem [CZK] |  | Cenová soustava |  | Poznámka | DPH | J. Nh [h] | Nh celkem [h] | J. hmotnost [t] | Hmotnost celkem [t] | J. suť [t] | Suť Celkem [t]
Náklady soupisu celkem | [9 empty] | 0 | [6 empty] | 0 |  | 0 |  | 0 |  | D | -1 | [7 empty] | 0
| 1 - Řídící systém (umístěn do rozvaděče DTV2) | [8 empty] | 0 | [6 empty] | 0 |  | 0 |  | 0 | 2 | D | 0 | ROZPOCET | [6 empty] | 0
1 | M | 1A.1 | Průmyslový ovládací panel pro zástavbu do panelu. Připojení na sběrnici CANopen. Fóliová klávesnice,, alfanumerický displej 4x 20 znaků. |  |  | ks | 1 |  |  | 0 |  |  |  |  | základní |  |  | 0 | 0 | 0 | 0 | 32 | M | 1 | ROZPOCET | 0 | 0 | 0 | 0 | 0 | 1 | 0 | 16 | 1
|  |  | Průmyslový ovládací panel pro zástavbu do panelu. Připojení na sběrnici CANopen. Fóliová klávesnice,, alfanumerický displej 4x 20 znaků. | [19 empty] | PP | 1
2 | K | 1A.1 | montáž 1A.1 |  |  | ks | 1 |  |  | 0 |  |  |  |  | základní |  |  | 0 | 0 | 0 | 0 | 16 | K | 1 | ROZPOCET | 0 | 0 | 0 | 0 | 0 | 1 | 0 | 16 | 2
|  |  | montáž 1A.1 | [19 empty] | PP | 1
3 | M | 1A.2 | Kompaktní centrální jednotka, taktovací kmitočet 24,576 MHz, 2 KB interní RAM, 2 programovatelné výstupy CS pro vnější periferie, lineární adresování 24 bitů, (16 MB adresový prostor), 4 kanály DMA, (bloky 64 kB, paměť, IO), 8x 8bit (4x 16bit), timer s |  |  | ks | 1 |  |  | 0 |  |  |  |  | základní |  |  | 0 | 0 | 0 | 0 | 32 | M | 1 | ROZPOCET | 0 | 0 | 0 | 0 | 0 | 1 | 0 | 16 | 3
|  |  | Kompaktní centrální jednotka, taktovací kmitočet 24,576 MHz, 2 KB interní RAM, 2 programovatelné výstupy CS pro vnější periferie, lineární adresování 24 bitů, (16 MB adresový prostor), 4 kanály DMA, (bloky 64 kB, paměť, IO), 8x 8bit (4x 16bit), timer s možností přerušení, 2x 16bit timer s možností přerušení, 3x sériový kanál, AD 8 kanálů 0 ÷ 5V s rozlišením 10 bitů, 2x DA 0÷5V s rozlišením 8 bitů, 8x DI, 4x DO. Připojení na sběrnici CANopen | [19 empty] | PP | 1
4 | K | 1A.2 | montáž 1A.2 |  |  | ks | 1 |  |  | 0 |  |  |  |  | základní |  |  | 0 | 0 | 0 | 0 | 16 | K | 1 | ROZPOCET | 0 | 0 | 0 | 0 | 0 | 1 | 0 | 16 | 4
|  |  | montáž 1A.2 | [19 empty] | PP | 1
5 | M | 1A.3 | Periferní jednotka na sběrnici CANopen (CAN2.0A, komunikační rychlost 500 kb/s) s 12 univerzálními pozicemi pro analogové vstupy / výstupy. |  |  | ks | 2 |  |  | 0 |  |  |  |  | základní |  |  | 0 | 0 | 0 | 0 | 32 | M | 1 | ROZPOCET | 0 | 0 | 0 | 0 | 0 | 1 | 0 | 16 | 5
|  |  | Periferní jednotka na sběrnici CANopen (CAN2.0A, komunikační rychlost 500 kb/s) s 12 univerzálními pozicemi pro analogové vstupy / výstupy. | [19 empty] | PP | 1
6 | K | 1A.3 | montáž 1A.3 |  |  | ks | 2 |  |  | 0 |  |  |  |  | základní |  |  | 0 | 0 | 0 | 0 | 16 | K | 1 | ROZPOCET | 0 | 0 | 0 | 0 | 0 | 1 | 0 | 16 | 6
|  |  | montáž 1A.3 | [19 empty] | PP | 1
7 | M | 1A.4 | Zásuvné moduly pro definici univerzálních pozic. |  |  | ks | 13 |  |  | 0 |  |  |  |  | základní |  |  | 0 | 0 | 0 | 0 | 32 | M | 1 | ROZPOCET | 0 | 0 | 0 | 0 | 0 | 1 | 0 | 16 | 7
|  |  | Zásuvné moduly pro definici univerzálních pozic. | [19 empty] | PP | 1
8 | K | 1A.4 | montáž 1A.4 |  |  | ks | 13 |  |  | 0 |  |  |  |  | základní |  |  | 0 | 0 | 0 | 0 | 16 | K | 1 | ROZPOCET | 0 | 0 | 0 | 0 | 0 | 1 | 0 | 16 | 8
|  |  | montáž 1A.4 | [19 empty] | PP | 1
9 | M | 1A.5 | Periferní jednotka na sběrnici CANopen se 16 galvanicky oddělenými logickými vstupy. |  |  | ks | 2 |  |  | 0 |  |  |  |  | základní |  |  | 0 | 0 | 0 | 0 | 32 | M | 1 | ROZPOCET | 0 | 0 | 0 | 0 | 0 | 1 | 0 | 16 | 9
|  |  | Periferní jednotka na sběrnici CANopen se 16 galvanicky oddělenými logickými vstupy. | [19 empty] | PP | 1
10 | K | 1A.5 | montáž 1A.5 |  |  | ks | 2 |  |  | 0 |  |  |  |  | základní |  |  | 0 | 0 | 0 | 0 | 16 | K | 1 | ROZPOCET | 0 | 0 | 0 | 0 | 0 | 1 | 0 | 16 | 10
|  |  | montáž 1A.5 | [19 empty] | PP | 1
11 | M | 1A.6 | Výstupní jednotka na sběrnici CANopen. Obsahuje 12 výstupních obvodů s galvanickým oddělením. |  |  | ks | 2 |  |  | 0 |  |  |  |  | základní |  |  | 0 | 0 | 0 | 0 | 32 | M | 1 | ROZPOCET | 0 | 0 | 0 | 0 | 0 | 1 | 0 | 16 | 11
|  |  | Výstupní jednotka na sběrnici CANopen. Obsahuje 12 výstupních obvodů s galvanickým oddělením. | [19 empty] | PP | 1
12 | K | 1A.6 | montáž 1A.6 |  |  | ks | 2 |  |  | 0 |  |  |  |  | základní |  |  | 0 | 0 | 0 | 0 | 16 | K | 1 | ROZPOCET | 0 | 0 | 0 | 0 | 0 | 1 | 0 | 16 | 12
|  |  | montáž 1A.6 | [19 empty] | PP | 1
13 | K | 1A.7 | Vytvoření aplikačního software pro kompaktní centrální jednotku. |  |  | db | 65 |  |  | 0 |  |  |  |  | základní |  |  | 0 | 0 | 0 | 0 | 16 | K | 1 | ROZPOCET | 0 | 0 | 0 | 0 | 0 | 1 | 0 | 16 | 13
|  |  | Vytvoření aplikačního software pro kompaktní centrální jednotku. | [19 empty] | PP | 1
14 | K | 1A.8 | Vytvoření vizualizačního software pro centrální dispečerské pracoviště. |  |  | db | 65 |  |  | 0 |  |  |  |  | základní |  |  | 0 | 0 | 0 | 0 | 16 | K | 1 | ROZPOCET | 0 | 0 | 0 | 0 | 0 | 1 | 0 | 16 | 14
|  |  | Vytvoření vizualizačního software pro centrální dispečerské pracoviště. | [19 empty] | PP | 1
15 | M | 2A.1 | Licence vizualizačního programu pro 8 centrálních jednotek, vizualizace na každé PC přes prohlížeč internetu v rámci vnitřní sítě, zasílání SMS zprávy při poruše nebo jakémkoli jiném vyhodnocovaném stavu technologie. |  |  | ks | 1 |  |  | 0 |  |  |  |  | základní |  |  | 0 | 0 | 0 | 0 | 32 | M | 1 | ROZPOCET | 0 | 0 | 0 | 0 | 0 | 1 | 0 | 16 | 15
|  |  | Licence vizualizačního programu pro 8 centrálních jednotek, vizualizace na každé PC přes prohlížeč internetu v rámci vnitřní sítě, zasílání SMS zprávy při poruše nebo jakémkoli jiném vyhodnocovaném stavu technologie. | [19 empty] | PP | 1
16 | K | 2A.1 | montáž 2A.1 (instalace vizualizace na PC a nastavení sítě, tvorba grafických podkladů |  |  | ks | 1 |  |  | 0 |  |  |  |  | základní |  |  | 0 | 0 | 0 | 0 | 16 | K | 1 | ROZPOCET | 0 | 0 | 0 | 0 | 0 | 1 | 0 | 16 | 16
|  |  | montáž 2A.1 (instalace vizualizace na PC a nastavení sítě, tvorba grafických podkladů | [19 empty] | PP | 1
17 | M | 2A.2 | Licence komunikační driver pro 8 centrálních jednotek |  |  | ks | 1 |  |  | 0 |  |  |  |  | základní |  |  | 0 | 0 | 0 | 0 | 32 | M | 1 | ROZPOCET | 0 | 0 | 0 | 0 | 0 | 1 | 0 | 16 | 17
|  |  | Licence komunikační driver pro 8 centrálních jednotek | [19 empty] | PP | 1
18 | M | 3A.1 | Venkovní teplotní čidlo Ni1000 -50 až +70°C |  |  | ks | 1 |  |  | 0 |  |  |  |  | základní |  |  | 0 | 0 | 0 | 0 | 32 | M | 1 | ROZPOCET | 0 | 0 | 0 | 0 | 0 | 1 | 0 | 16 | 18
|  |  | Venkovní teplotní čidlo Ni1000 -50 až +70°C | [19 empty] | PP | 1
19 | K | 3A.1 | montáž 3A.1 |  |  | ks | 1 |  |  | 0 |  |  |  |  | základní |  |  | 0 | 0 | 0 | 0 | 16 | K | 1 | ROZPOCET | 0 | 0 | 0 | 0 | 0 | 1 | 0 | 16 | 19
|  |  | montáž 3A.1 | [19 empty] | PP | 1
20 | M | 3A.2 | Příložné teplotní čidlo Ni1000 -30 až +130°C |  |  | ks | 2 |  |  | 0 |  |  |  |  | základní |  |  | 0 | 0 | 0 | 0 | 32 | M | 1 | ROZPOCET | 0 | 0 | 0 | 0 | 0 | 1 | 0 | 16 | 20
|  |  | Příložné teplotní čidlo Ni1000 -30 až +130°C | [19 empty] | PP | 1
21 | K | 3A.2 | montáž 3A.2 |  |  | ks | 2 |  |  | 0 |  |  |  |  | základní |  |  | 0 | 0 | 0 | 0 | 16 | K | 1 | ROZPOCET | 0 | 0 | 0 | 0 | 0 | 1 | 0 | 16 | 21
|  |  | montáž 3A.2 | [19 empty] | PP | 1
22 | M | 3A.3 | Kanálové teplotní čidlo Ni1000, 0,4m, -50 až +80°C |  |  | ks | 2 |  |  | 0 |  |  |  |  | základní |  |  | 0 | 0 | 0 | 0 | 32 | M | 1 | ROZPOCET | 0 | 0 | 0 | 0 | 0 | 1 | 0 | 16 | 22
|  |  | Kanálové teplotní čidlo Ni1000, 0,4m, -50 až +80°C | [19 empty] | PP | 1
23 | K | 3A.3 | montáž 3A.3 |  |  | ks | 2 |  |  | 0 |  |  |  |  | základní |  |  | 0 | 0 | 0 | 0 | 16 | K | 1 | ROZPOCET | 0 | 0 | 0 | 0 | 0 | 1 | 0 | 16 | 23
|  |  | montáž 3A.3 | [19 empty] | PP | 1
24 | M | 3A.4 | Diferenční tlakový spínač pro vzduch |  |  | ks | 2 |  |  | 0 |  |  |  |  | základní |  |  | 0 | 0 | 0 | 0 | 32 | M | 1 | ROZPOCET | 0 | 0 | 0 | 0 | 0 | 1 | 0 | 16 | 24
|  |  | Diferenční tlakový spínač pro vzduch | [19 empty] | PP | 1
25 | K | 3A.4 | montáž 3A.4 |  |  | ks | 2 |  |  | 0 |  |  |  |  | základní |  |  | 0 | 0 | 0 | 0 | 16 | K | 1 | ROZPOCET | 0 | 0 | 0 | 0 | 0 | 1 | 0 | 16 | 25
|  |  | montáž 3A.4 | [19 empty] | PP | 1
26 | M | 3A.5 | Dif. snímač tlaku 4-20mA vyšší přesnost měření |  |  | ks | 2 |  |  | 0 |  |  |  |  | základní |  |  | 0 | 0 | 0 | 0 | 32 | M | 1 | ROZPOCET | 0 | 0 | 0 | 0 | 0 | 1 | 0 | 16 | 26
|  |  | Dif. snímač tlaku 4-20mA vyšší přesnost měření | [19 empty] | PP | 1
27 | K | 3A.5 | montáž 3A.5 |  |  | ks | 2 |  |  | 0 |  |  |  |  | základní |  |  | 0 | 0 | 0 | 0 | 16 | K | 1 | ROZPOCET | 0 | 0 | 0 | 0 | 0 | 1 | 0 | 16 | 27
|  |  | montáž 3A.5 | [19 empty] | PP | 1
28 | M | 3A.6 | Protimrazová ochrana, délka kapil. 6m |  |  | ks | 2 |  |  | 0 |  |  |  |  | základní |  |  | 0 | 0 | 0 | 0 | 32 | M | 1 | ROZPOCET | 0 | 0 | 0 | 0 | 0 | 1 | 0 | 16 | 28
|  |  | Protimrazová ochrana, délka kapil. 6m | [19 empty] | PP | 1
29 | K | 3A.6 | montáž 3A.6 |  |  | ks | 2 |  |  | 0 |  |  |  |  | základní |  |  | 0 | 0 | 0 | 0 | 16 | K | 1 | ROZPOCET | 0 | 0 | 0 | 0 | 0 | 1 | 0 | 16 | 29
|  |  | montáž 3A.6 | [19 empty] | PP | 1
30 | M | 3A.7 | Klapkový pohon 18Nm 230V, 2bod. havarijní |  |  | ks | 2 |  |  | 0 |  |  |  |  | základní |  |  | 0 | 0 | 0 | 0 | 32 | M | 1 | ROZPOCET | 0 | 0 | 0 | 0 | 0 | 1 | 0 | 16 | 30
|  |  | Klapkový pohon 18Nm 230V, 2bod. havarijní | [19 empty] | PP | 1
31 | K | 3A.7 | montáž 3A.7 |  |  | ks | 2 |  |  | 0 |  |  |  |  | základní |  |  | 0 | 0 | 0 | 0 | 16 | K | 1 | ROZPOCET | 0 | 0 | 0 | 0 | 0 | 1 | 0 | 16 | 31
|  |  | montáž 3A.7 | [19 empty] | PP | 1
32 | M | 3A.8 | Trojcestný směšovací venti DN40/kv25, PN16, zdvih 5,5 mm, 2 až 120 °C |  |  | ks | 2 |  |  | 0 |  |  |  |  | základní |  |  | 0 | 0 | 0 | 0 | 32 | M | 1 | ROZPOCET | 0 | 0 | 0 | 0 | 0 | 1 | 0 | 16 | 32
|  |  | Trojcestný směšovací venti DN40/kv25, PN16, zdvih 5,5 mm, 2 až 120 °C | [19 empty] | PP | 1
33 | M | 3A.9 | Servopohon přestavovací síla 400N, zdvih 5,5 mm, možnost ručního ovládání, napájení 24VAC, řídící signál 0-10V sig. |  |  | ks | 2 |  |  | 0 |  |  |  |  | základní |  |  | 0 | 0 | 0 | 0 | 32 | M | 1 | ROZPOCET | 0 | 0 | 0 | 0 | 0 | 1 | 0 | 16 | 33
|  |  | Servopohon přestavovací síla 400N, zdvih 5,5 mm, možnost ručního ovládání, napájení 24VAC, řídící signál 0-10V sig. | [19 empty] | PP | 1
34 | K | 3A.9 | montáž 3A.9 |  |  | ks | 2 |  |  | 0 |  |  |  |  | základní |  |  | 0 | 0 | 0 | 0 | 16 | K | 1 | ROZPOCET | 0 | 0 | 0 | 0 | 0 | 1 | 0 | 16 | 34
|  |  | montáž 3A.9 | [19 empty] | PP | 1
35 | M | 3A.10 | Dvoucestný tlakově nezávislý vyvažovací a regul. ventil DN40 |  |  | ks | 2 |  |  | 0 |  |  |  |  | základní |  |  | 0 | 0 | 0 | 0 | 32 | M | 1 | ROZPOCET | 0 | 0 | 0 | 0 | 0 | 1 | 0 | 16 | 35
|  |  | Dvoucestný tlakově nezávislý vyvažovací a regul. ventil DN40 | [19 empty] | PP | 1
36 | M | 3A.11 | Servopohon pro tlakově nezávislý vyvažovací a regulační ventil (DN40), napájení 24VAC, řídící signál 0-10V sig. |  |  | ks | 2 |  |  | 0 |  |  |  |  | základní |  |  | 0 | 0 | 0 | 0 | 32 | M | 1 | ROZPOCET | 0 | 0 | 0 | 0 | 0 | 1 | 0 | 16 | 36
|  |  | Servopohon pro tlakově nezávislý vyvažovací a regulační ventil (DN40), napájení 24VAC, řídící signál 0-10V sig. | [19 empty] | PP | 1
37 | K | 3A.11 | montáž 3A.11 |  |  | ks | 2 |  |  | 0 |  |  |  |  | základní |  |  | 0 | 0 | 0 | 0 | 16 | K | 1 | ROZPOCET | 0 | 0 | 0 | 0 | 0 | 1 | 0 | 16 | 37
|  |  | montáž 3A.11 | [19 empty] | PP | 1
38 | M | 4A.1 | Oceloplechový rozvaděč 1800x800x400 + podstavec |  |  | ks | 1 |  |  | 0 |  |  |  |  | základní |  |  | 0 | 0 | 0 | 0 | 32 | M | 1 | ROZPOCET | 0 | 0 | 0 | 0 | 0 | 1 | 0 | 16 | 38
|  |  | Oceloplechový rozvaděč 1800x800x400 + podstavec | [19 empty] | PP | 1
39 | K | 4A.1 | montáž 4A.1 |  |  | ks | 1 |  |  | 0 |  |  |  |  | základní |  |  | 0 | 0 | 0 | 0 | 16 | K | 1 | ROZPOCET | 0 | 0 | 0 | 0 | 0 | 1 | 0 | 16 | 39
|  |  | montáž 4A.1 | [19 empty] | PP | 1
40 | M | 4A.2 | Modul. vypínač 63A 3pól. |  |  | ks | 1 |  |  | 0 |  |  |  |  | základní |  |  | 0 | 0 | 0 | 0 | 32 | M | 1 | ROZPOCET | 0 | 0 | 0 | 0 | 0 | 1 | 0 | 16 | 40
|  |  | Modul. vypínač 63A 3pól. | [19 empty] | PP | 1
41 | K | 4A.2 | montáž 4A.2 |  |  | ks | 1 |  |  | 0 |  |  |  |  | základní |  |  | 0 | 0 | 0 | 0 | 16 | K | 1 | ROZPOCET | 0 | 0 | 0 | 0 | 0 | 1 | 0 | 16 | 41
|  |  | montáž 4A.2 | [19 empty] | PP | 1
42 | M | 4A.3 | Vývodka PG16 s maticí |  |  | ks | 45 |  |  | 0 |  |  |  |  | základní |  |  | 0 | 0 | 0 | 0 | 32 | M | 1 | ROZPOCET | 0 | 0 | 0 | 0 | 0 | 1 | 0 | 16 | 42
|  |  | Vývodka PG16 s maticí | [19 empty] | PP | 1
43 | K | 4A.3 | montáž 4A.3 |  |  | ks | 45 |  |  | 0 |  |  |  |  | základní |  |  | 0 | 0 | 0 | 0 | 16 | K | 1 | ROZPOCET | 0 | 0 | 0 | 0 | 0 | 1 | 0 | 16 | 43
|  |  | montáž 4A.3 | [19 empty] | PP | 1
44 | M | 4A.4 | Svítidlo 15W s vypínačem |  |  | ks | 1 |  |  | 0 |  |  |  |  | základní |  |  | 0 | 0 | 0 | 0 | 32 | M | 1 | ROZPOCET | 0 | 0 | 0 | 0 | 0 | 1 | 0 | 16 | 44
|  |  | Svítidlo 15W s vypínačem | [19 empty] | PP | 1
45 | K | 4A.4 | montáž 4A.4 |  |  | ks | 1 |  |  | 0 |  |  |  |  | základní |  |  | 0 | 0 | 0 | 0 | 16 | K | 1 | ROZPOCET | 0 | 0 | 0 | 0 | 0 | 1 | 0 | 16 | 45
|  |  | montáž 4A.4 | [19 empty] | PP | 1
46 | M | 4A.5 | Zásuvka soklová 230V |  |  | ks | 1 |  |  | 0 |  |  |  |  | základní |  |  | 0 | 0 | 0 | 0 | 32 | M | 1 | ROZPOCET | 0 | 0 | 0 | 0 | 0 | 1 | 0 | 16 | 46
|  |  | Zásuvka soklová 230V | [19 empty] | PP | 1
47 | K | 4A.5 | montáž 4A.5 |  |  | ks | 1 |  |  | 0 |  |  |  |  | základní |  |  | 0 | 0 | 0 | 0 | 16 | K | 1 | ROZPOCET | 0 | 0 | 0 | 0 | 0 | 1 | 0 | 16 | 47
|  |  | montáž 4A.5 | [19 empty] | PP | 1
48 | M | 4A.6 | Svodič přepětí BC TNS 275/12,5 včetně signalizace |  |  | ks | 1 |  |  | 0 |  |  |  |  | základní |  |  | 0 | 0 | 0 | 0 | 32 | M | 1 | ROZPOCET | 0 | 0 | 0 | 0 | 0 | 1 | 0 | 16 | 48
|  |  | Svodič přepětí BC TNS 275/12,5 včetně signalizace | [19 empty] | PP | 1
49 | K | 4A.6 | montáž 4A.6 |  |  | ks | 1 |  |  | 0 |  |  |  |  | základní |  |  | 0 | 0 | 0 | 0 | 16 | K | 1 | ROZPOCET | 0 | 0 | 0 | 0 | 0 | 1 | 0 | 16 | 49
|  |  | montáž 4A.6 | [19 empty] | PP | 1
50 | M | 4A.7 | Ochrana DA-275 DF 10A |  |  | ks | 1 |  |  | 0 |  |  |  |  | základní |  |  | 0 | 0 | 0 | 0 | 32 | M | 1 | ROZPOCET | 0 | 0 | 0 | 0 | 0 | 1 | 0 | 16 | 50
|  |  | Ochrana DA-275 DF 10A | [19 empty] | PP | 1
51 | K | 4A.7 | montáž 4A.7 |  |  | ks | 1 |  |  | 0 |  |  |  |  | základní |  |  | 0 | 0 | 0 | 0 | 16 | K | 1 | ROZPOCET | 0 | 0 | 0 | 0 | 0 | 1 | 0 | 16 | 51
|  |  | montáž 4A.7 | [19 empty] | PP | 1
52 | M | 4A.8 | Síťový zdroj spínaný, 100W, 88÷264V~/24V/4,2A=, na DIN35 |  |  | ks | 2 |  |  | 0 |  |  |  |  | základní |  |  | 0 | 0 | 0 | 0 | 32 | M | 1 | ROZPOCET | 0 | 0 | 0 | 0 | 0 | 1 | 0 | 16 | 52
|  |  | Síťový zdroj spínaný, 100W, 88÷264V~/24V/4,2A=, na DIN35 | [19 empty] | PP | 1
53 | K | 4A.8 | montáž 4A.8 |  |  | ks | 2 |  |  | 0 |  |  |  |  | základní |  |  | 0 | 0 | 0 | 0 | 16 | K | 1 | ROZPOCET | 0 | 0 | 0 | 0 | 0 | 1 | 0 | 16 | 53
|  |  | montáž 4A.8 | [19 empty] | PP | 1
54 | M | 4A.9 | Transformátor 230/24 125VA |  |  | ks | 1 |  |  | 0 |  |  |  |  | základní |  |  | 0 | 0 | 0 | 0 | 32 | M | 1 | ROZPOCET | 0 | 0 | 0 | 0 | 0 | 1 | 0 | 16 | 54
|  |  | Transformátor 230/24 125VA | [19 empty] | PP | 1
55 | K | 4A.9 | montáž 3A.9 |  |  | ks | 1 |  |  | 0 |  |  |  |  | základní |  |  | 0 | 0 | 0 | 0 | 16 | K | 1 | ROZPOCET | 0 | 0 | 0 | 0 | 0 | 1 | 0 | 16 | 55
|  |  | montáž 3A.9 | [19 empty] | PP | 1
56 | M | 4A.10 | Jistič C25/3 |  |  | ks | 2 |  |  | 0 |  |  |  |  | základní |  |  | 0 | 0 | 0 | 0 | 32 | M | 1 | ROZPOCET | 0 | 0 | 0 | 0 | 0 | 1 | 0 | 16 | 56
|  |  | Jistič C25/3 | [19 empty] | PP | 1
57 | K | 4A.10 | montáž 4A.10 |  |  | ks | 2 |  |  | 0 |  |  |  |  | základní |  |  | 0 | 0 | 0 | 0 | 16 | K | 1 | ROZPOCET | 0 | 0 | 0 | 0 | 0 | 1 | 0 | 16 | 57
|  |  | montáž 4A.10 | [19 empty] | PP | 1
58 | M | 4A.11 | Jistič B10/1 |  |  | ks | 2 |  |  | 0 |  |  |  |  | základní |  |  | 0 | 0 | 0 | 0 | 32 | M | 1 | ROZPOCET | 0 | 0 | 0 | 0 | 0 | 1 | 0 | 16 | 58
|  |  | Jistič B10/1 | [19 empty] | PP | 1
59 | K | 4A.11 | montáž 3A.11 |  |  | ks | 2 |  |  | 0 |  |  |  |  | základní |  |  | 0 | 0 | 0 | 0 | 16 | K | 1 | ROZPOCET | 0 | 0 | 0 | 0 | 0 | 1 | 0 | 16 | 59
|  |  | montáž 3A.11 | [19 empty] | PP | 1
60 | M | 4A.12 | Jistič C2/1 |  |  | ks | 2 |  |  | 0 |  |  |  |  | základní |  |  | 0 | 0 | 0 | 0 | 32 | M | 1 | ROZPOCET | 0 | 0 | 0 | 0 | 0 | 1 | 0 | 16 | 60
|  |  | Jistič C2/1 | [19 empty] | PP | 1
61 | K | 4A.12 | montáž 4A.12 |  |  | ks | 2 |  |  | 0 |  |  |  |  | základní |  |  | 0 | 0 | 0 | 0 | 16 | K | 1 | ROZPOCET | 0 | 0 | 0 | 0 | 0 | 1 | 0 | 16 | 61
|  |  | montáž 4A.12 | [19 empty] | PP | 1
62 | M | 4A.13 | Pomocný kontakt, 1 rozpínací + 1 zapínací |  |  | ks | 2 |  |  | 0 |  |  |  |  | základní |  |  | 0 | 0 | 0 | 0 | 32 | M | 1 | ROZPOCET | 0 | 0 | 0 | 0 | 0 | 1 | 0 | 16 | 62
|  |  | Pomocný kontakt, 1 rozpínací + 1 zapínací | [19 empty] | PP | 1
63 | K | 4A.13 | montáž 4A.13 |  |  | ks | 2 |  |  | 0 |  |  |  |  | základní |  |  | 0 | 0 | 0 | 0 | 16 | K | 1 | ROZPOCET | 0 | 0 | 0 | 0 | 0 | 1 | 0 | 16 | 63
|  |  | montáž 4A.13 | [19 empty] | PP | 1
64 | M | 4A.14 | Miniaturní relé pt, cívka 24V AC |  |  | ks | 1 |  |  | 0 |  |  |  |  | základní |  |  | 0 | 0 | 0 | 0 | 32 | M | 1 | ROZPOCET | 0 | 0 | 0 | 0 | 0 | 1 | 0 | 16 | 64
|  |  | Miniaturní relé pt, cívka 24V AC | [19 empty] | PP | 1
65 | K | 4A.14 | montáž 4A.14 |  |  | ks | 1 |  |  | 0 |  |  |  |  | základní |  |  | 0 | 0 | 0 | 0 | 16 | K | 1 | ROZPOCET | 0 | 0 | 0 | 0 | 0 | 1 | 0 | 16 | 65
|  |  | montáž 4A.14 | [19 empty] | PP | 1
66 | M | 4A.15 | Miniaturní relé pt, cívka 230V AC |  |  | ks | 11 |  |  | 0 |  |  |  |  | základní |  |  | 0 | 0 | 0 | 0 | 32 | M | 1 | ROZPOCET | 0 | 0 | 0 | 0 | 0 | 1 | 0 | 16 | 66
|  |  | Miniaturní relé pt, cívka 230V AC | [19 empty] | PP | 1
67 | K | 4A.15 | montáž 4A.15 |  |  | ks | 11 |  |  | 0 |  |  |  |  | základní |  |  | 0 | 0 | 0 | 0 | 16 | K | 1 | ROZPOCET | 0 | 0 | 0 | 0 | 0 | 1 | 0 | 16 | 67
|  |  | montáž 4A.15 | [19 empty] | PP | 1
68 | M | 4A.16 | Patice, 4 pól.,6A |  |  | ks | 12 |  |  | 0 |  |  |  |  | základní |  |  | 0 | 0 | 0 | 0 | 32 | M | 1 | ROZPOCET | 0 | 0 | 0 | 0 | 0 | 1 | 0 | 16 | 68
|  |  | Patice, 4 pól.,6A | [19 empty] | PP | 1
69 | K | 4A.16 | montáž 4A.16 |  |  | ks | 12 |  |  | 0 |  |  |  |  | základní |  |  | 0 | 0 | 0 | 0 | 16 | K | 1 | ROZPOCET | 0 | 0 | 0 | 0 | 0 | 1 | 0 | 16 | 69
|  |  | montáž 4A.16 | [19 empty] | PP | 1
70 | M | 4A.17 | Hlavice pro signálky nízké - žlutá |  |  | ks | 1 |  |  | 0 |  |  |  |  | základní |  |  | 0 | 0 | 0 | 0 | 32 | M | 1 | ROZPOCET | 0 | 0 | 0 | 0 | 0 | 1 | 0 | 16 | 70
|  |  | Hlavice pro signálky nízké - žlutá | [19 empty] | PP | 1
71 | K | 4A.17 | montáž 4A.17 |  |  | ks | 1 |  |  | 0 |  |  |  |  | základní |  |  | 0 | 0 | 0 | 0 | 16 | K | 1 | ROZPOCET | 0 | 0 | 0 | 0 | 0 | 1 | 0 | 16 | 71
|  |  | montáž 4A.17 | [19 empty] | PP | 1
72 | M | 4A.18 | Upevňovací adaptér 3 pozice |  |  | ks | 1 |  |  | 0 |  |  |  |  | základní |  |  | 0 | 0 | 0 | 0 | 32 | M | 1 | ROZPOCET | 0 | 0 | 0 | 0 | 0 | 1 | 0 | 16 | 72
|  |  | Upevňovací adaptér 3 pozice | [19 empty] | PP | 1
73 | K | 4A.18 | montáž 4A.18 |  |  | ks | 1 |  |  | 0 |  |  |  |  | základní |  |  | 0 | 0 | 0 | 0 | 16 | K | 1 | ROZPOCET | 0 | 0 | 0 | 0 | 0 | 1 | 0 | 16 | 73
|  |  | montáž 4A.18 | [19 empty] | PP | 1
74 | M | 4A.19 | Led 12-30V AC/DC bílá |  |  | ks | 1 |  |  | 0 |  |  |  |  | základní |  |  | 0 | 0 | 0 | 0 | 32 | M | 1 | ROZPOCET | 0 | 0 | 0 | 0 | 0 | 1 | 0 | 16 | 74
|  |  | Led 12-30V AC/DC bílá | [19 empty] | PP | 1
75 | K | 4A.19 | montáž 4A.19 |  |  | ks | 1 |  |  | 0 |  |  |  |  | základní |  |  | 0 | 0 | 0 | 0 | 16 | K | 1 | ROZPOCET | 0 | 0 | 0 | 0 | 0 | 1 | 0 | 16 | 75
|  |  | montáž 4A.19 | [19 empty] | PP | 1
76 | M | 4A.20 | Hlavice pro signálky nízké - zelená |  |  | ks | 2 |  |  | 0 |  |  |  |  | základní |  |  | 0 | 0 | 0 | 0 | 32 | M | 1 | ROZPOCET | 0 | 0 | 0 | 0 | 0 | 1 | 0 | 16 | 76
|  |  | Hlavice pro signálky nízké - zelená | [19 empty] | PP | 1
77 | K | 4A.20 | montáž 4A.20 |  |  | ks | 2 |  |  | 0 |  |  |  |  | základní |  |  | 0 | 0 | 0 | 0 | 16 | K | 1 | ROZPOCET | 0 | 0 | 0 | 0 | 0 | 1 | 0 | 16 | 77
|  |  | montáž 4A.20 | [19 empty] | PP | 1
78 | M | 4A.21 | Upevňovací adaptér 3 pozice |  |  | ks | 2 |  |  | 0 |  |  |  |  | základní |  |  | 0 | 0 | 0 | 0 | 32 | M | 1 | ROZPOCET | 0 | 0 | 0 | 0 | 0 | 1 | 0 | 16 | 78
|  |  | Upevňovací adaptér 3 pozice | [19 empty] | PP | 1
79 | K | 4A.21 | montáž 4A.21 |  |  | ks | 2 |  |  | 0 |  |  |  |  | základní |  |  | 0 | 0 | 0 | 0 | 16 | K | 1 | ROZPOCET | 0 | 0 | 0 | 0 | 0 | 1 | 0 | 16 | 79
|  |  | montáž 4A.21 | [19 empty] | PP | 1
80 | M | 4A.22 | Led 12-30V AC/DC zelená |  |  | ks | 2 |  |  | 0 |  |  |  |  | základní |  |  | 0 | 0 | 0 | 0 | 32 | M | 1 | ROZPOCET | 0 | 0 | 0 | 0 | 0 | 1 | 0 | 16 | 80
|  |  | Led 12-30V AC/DC zelená | [19 empty] | PP | 1
81 | K | 4A.22 | montáž 4A.22 |  |  | ks | 2 |  |  | 0 |  |  |  |  | základní |  |  | 0 | 0 | 0 | 0 | 16 | K | 1 | ROZPOCET | 0 | 0 | 0 | 0 | 0 | 1 | 0 | 16 | 81
|  |  | montáž 4A.22 | [19 empty] | PP | 1
82 | M | 4A.23 | Ovládač 3-polohový, s aretací černý I-0-II, otočný |  |  | ks | 2 |  |  | 0 |  |  |  |  | základní |  |  | 0 | 0 | 0 | 0 | 32 | M | 1 | ROZPOCET | 0 | 0 | 0 | 0 | 0 | 1 | 0 | 16 | 82
|  |  | Ovládač 3-polohový, s aretací černý I-0-II, otočný | [19 empty] | PP | 1
83 | K | 4A.23 | montáž 4A.23 |  |  | ks | 2 |  |  | 0 |  |  |  |  | základní |  |  | 0 | 0 | 0 | 0 | 16 | K | 1 | ROZPOCET | 0 | 0 | 0 | 0 | 0 | 1 | 0 | 16 | 83
|  |  | montáž 4A.23 | [19 empty] | PP | 1
84 | M | 4A.24 | Upevňovací adaptér 3 pozice |  |  | ks | 2 |  |  | 0 |  |  |  |  | základní |  |  | 0 | 0 | 0 | 0 | 32 | M | 1 | ROZPOCET | 0 | 0 | 0 | 0 | 0 | 1 | 0 | 16 | 84
|  |  | Upevňovací adaptér 3 pozice | [19 empty] | PP | 1
85 | K | 4A.24 | montáž 4A.24 |  |  | ks | 2 |  |  | 0 |  |  |  |  | základní |  |  | 0 | 0 | 0 | 0 | 16 | K | 1 | ROZPOCET | 0 | 0 | 0 | 0 | 0 | 1 | 0 | 16 | 85
|  |  | montáž 4A.24 | [19 empty] | PP | 1
86 | M | 4A.25 | Zapínací kontakt |  |  | ks | 4 |  |  | 0 |  |  |  |  | základní |  |  | 0 | 0 | 0 | 0 | 32 | M | 1 | ROZPOCET | 0 | 0 | 0 | 0 | 0 | 1 | 0 | 16 | 86
|  |  | Zapínací kontakt | [19 empty] | PP | 1
87 | K | 4A.25 | montáž 4A.25 |  |  | ks | 4 |  |  | 0 |  |  |  |  | základní |  |  | 0 | 0 | 0 | 0 | 16 | K | 1 | ROZPOCET | 0 | 0 | 0 | 0 | 0 | 1 | 0 | 16 | 87
|  |  | montáž 4A.25 | [19 empty] | PP | 1
88 | M | 4A.26 | Svorka řadová 0,5 - 4 |  |  | ks | 100 |  |  | 0 |  |  |  |  | základní |  |  | 0 | 0 | 0 | 0 | 32 | M | 1 | ROZPOCET | 0 | 0 | 0 | 0 | 0 | 1 | 0 | 16 | 88
|  |  | Svorka řadová 0,5 - 4 | [19 empty] | PP | 1
89 | K | 4A.26 | montáž 4A.26 |  |  | ks | 100 |  |  | 0 |  |  |  |  | základní |  |  | 0 | 0 | 0 | 0 | 16 | K | 1 | ROZPOCET | 0 | 0 | 0 | 0 | 0 | 1 | 0 | 16 | 89
|  |  | montáž 4A.26 | [19 empty] | PP | 1
90 | M | 4A.27 | Pojistková svorka |  |  | ks | 18 |  |  | 0 |  |  |  |  | základní |  |  | 0 | 0 | 0 | 0 | 32 | M | 1 | ROZPOCET | 0 | 0 | 0 | 0 | 0 | 1 | 0 | 16 | 90
|  |  | Pojistková svorka | [19 empty] | PP | 1
91 | K | 4A.27 | montáž 4A.27 |  |  | ks | 18 |  |  | 0 |  |  |  |  | základní |  |  | 0 | 0 | 0 | 0 | 16 | K | 1 | ROZPOCET | 0 | 0 | 0 | 0 | 0 | 1 | 0 | 16 | 91
|  |  | montáž 4A.27 | [19 empty] | PP | 1
92 | M | 4A.28 | Perforované žlaby, lišty DIN, propojovací vodiče včetně obou směrného označení napojení (nesmazatelnou popisovací bužírkou), a označení všech prvků instalovaných do rozvaděče |  |  | ks | 1 |  |  | 0 |  |  |  |  | základní |  |  | 0 | 0 | 0 | 0 | 32 | M | 1 | ROZPOCET | 0 | 0 | 0 | 0 | 0 | 1 | 0 | 16 | 92
|  |  | Perforované žlaby, lišty DIN, propojovací vodiče včetně obou směrného označení napojení (nesmazatelnou popisovací bužírkou), a označení všech prvků instalovaných do rozvaděče | [19 empty] | PP | 1
93 | K | 4A.28 | montáž 4A.28 |  |  | ks | 1 |  |  | 0 |  |  |  |  | základní |  |  | 0 | 0 | 0 | 0 | 16 | K | 1 | ROZPOCET | 0 | 0 | 0 | 0 | 0 | 1 | 0 | 16 | 93
|  |  | montáž 4A.28 | [19 empty] | PP | 1
94 | K | 5A.1 | Úprava zapojení stávajícího rozvaděče elektro RM6-06 |  |  | hod | 16 |  |  | 0 |  |  |  |  | základní |  |  | 0 | 0 | 0 | 0 | 16 | K | 1 | ROZPOCET | 0 | 0 | 0 | 0 | 0 | 1 | 0 | 16 | 94
|  |  | Úprava zapojení stávajícího rozvaděče elektro RM6-06 | [19 empty] | PP | 1
95 | M | 5A.2 | Vývodka PG16 s maticí |  |  | ks | 5 |  |  | 0 |  |  |  |  | základní |  |  | 0 | 0 | 0 | 0 | 32 | M | 1 | ROZPOCET | 0 | 0 | 0 | 0 | 0 | 1 | 0 | 16 | 95
|  |  | Vývodka PG16 s maticí | [19 empty] | PP | 1
96 | K | 5A.2 | montáž 5A.2 |  |  | ks | 5 |  |  | 0 |  |  |  |  | základní |  |  | 0 | 0 | 0 | 0 | 16 | K | 1 | ROZPOCET | 0 | 0 | 0 | 0 | 0 | 1 | 0 | 16 | 96
|  |  | montáž 5A.2 | [19 empty] | PP | 1
97 | K | 6A.1 | Úprava zapojení stávajícího rozvaděče elektro RM6-07 |  |  | hod | 16 |  |  | 0 |  |  |  |  | základní |  |  | 0 | 0 | 0 | 0 | 16 | K | 1 | ROZPOCET | 0 | 0 | 0 | 0 | 0 | 1 | 0 | 16 | 97
|  |  | Úprava zapojení stávajícího rozvaděče elektro RM6-07 | [19 empty] | PP | 1
98 | M | 6A.2 | Vývodka PG16 s maticí |  |  | ks | 6 |  |  | 0 |  |  |  |  | základní |  |  | 0 | 0 | 0 | 0 | 32 | M | 1 | ROZPOCET | 0 | 0 | 0 | 0 | 0 | 1 | 0 | 16 | 98
|  |  | Vývodka PG16 s maticí | [19 empty] | PP | 1
99 | K | 6A.2 | montáž 6A.2 |  |  | ks | 6 |  |  | 0 |  |  |  |  | základní |  |  | 0 | 0 | 0 | 0 | 16 | K | 1 | ROZPOCET | 0 | 0 | 0 | 0 | 0 | 1 | 0 | 16 | 99
|  |  | montáž 6A.2 | [19 empty] | PP | 1
100 | M | 7A.1 | kabel CXKH-R 4x4 |  |  | bm | 24 |  |  | 0 |  |  |  |  | základní |  |  | 0 | 0 | 0 | 0 | 32 | M | 1 | ROZPOCET | 0 | 0 | 0 | 0 | 0 | 1 | 0 | 16 | 100
|  |  | kabel CXKH-R 4x4 | [19 empty] | PP | 1
101 | K | 7A.1 | montáž 7A.1 |  |  | bm | 24 |  |  | 0 |  |  |  |  | základní |  |  | 0 | 0 | 0 | 0 | 16 | K | 1 | ROZPOCET | 0 | 0 | 0 | 0 | 0 | 1 | 0 | 16 | 101
|  |  | montáž 7A.1 | [19 empty] | PP | 1
102 | M | 7A.2 | kabel CMFM 4x4 |  |  | bm | 10 |  |  | 0 |  |  |  |  | základní |  |  | 0 | 0 | 0 | 0 | 32 | M | 1 | ROZPOCET | 0 | 0 | 0 | 0 | 0 | 1 | 0 | 16 | 102
|  |  | kabel CMFM 4x4 | [19 empty] | PP | 1
103 | K | 7A.2 | montáž 7A.2 |  |  | bm | 10 |  |  | 0 |  |  |  |  | základní |  |  | 0 | 0 | 0 | 0 | 16 | K | 1 | ROZPOCET | 0 | 0 | 0 | 0 | 0 | 1 | 0 | 16 | 103
|  |  | montáž 7A.2 | [19 empty] | PP | 1
104 | M | 7A.3 | kabel CXKH-R 5x1,5 |  |  | bm | 310 |  |  | 0 |  |  |  |  | základní |  |  | 0 | 0 | 0 | 0 | 32 | M | 1 | ROZPOCET | 0 | 0 | 0 | 0 | 0 | 1 | 0 | 16 | 104
|  |  | kabel CXKH-R 5x1,5 | [19 empty] | PP | 1
105 | K | 7A.3 | montáž 7A.3 |  |  | bm | 310 |  |  | 0 |  |  |  |  | základní |  |  | 0 | 0 | 0 | 0 | 16 | K | 1 | ROZPOCET | 0 | 0 | 0 | 0 | 0 | 1 | 0 | 16 | 105
|  |  | montáž 7A.3 | [19 empty] | PP | 1
106 | M | 7A.4 | kabel CXKH-R 3x1,5 |  |  | bm | 48 |  |  | 0 |  |  |  |  | základní |  |  | 0 | 0 | 0 | 0 | 32 | M | 1 | ROZPOCET | 0 | 0 | 0 | 0 | 0 | 1 | 0 | 16 | 106
|  |  | kabel CXKH-R 3x1,5 | [19 empty] | PP | 1
107 | K | 7A.4 | montáž 7A.4 |  |  | bm | 48 |  |  | 0 |  |  |  |  | základní |  |  | 0 | 0 | 0 | 0 | 16 | K | 1 | ROZPOCET | 0 | 0 | 0 | 0 | 0 | 1 | 0 | 16 | 107
|  |  | montáž 7A.4 | [19 empty] | PP | 1
108 | M | 7A.5 | kabel SHKFH-R 2x2x0,8 |  |  | bm | 282 |  |  | 0 |  |  |  |  | základní |  |  | 0 | 0 | 0 | 0 | 32 | M | 1 | ROZPOCET | 0 | 0 | 0 | 0 | 0 | 1 | 0 | 16 | 108
|  |  | kabel SHKFH-R 2x2x0,8 | [19 empty] | PP | 1
109 | K | 7A.5 | montáž 7A.5 |  |  | bm | 282 |  |  | 0 |  |  |  |  | základní |  |  | 0 | 0 | 0 | 0 | 16 | K | 1 | ROZPOCET | 0 | 0 | 0 | 0 | 0 | 1 | 0 | 16 | 109
|  |  | montáž 7A.5 | [19 empty] | PP | 1
110 | M | 7A.6 | kabel UTP CAT 5E |  |  | bm | 130 |  |  | 0 |  |  |  |  | základní |  |  | 0 | 0 | 0 | 0 | 32 | M | 1 | ROZPOCET | 0 | 0 | 0 | 0 | 0 | 1 | 0 | 16 | 110
|  |  | kabel UTP CAT 5E | [19 empty] | PP | 1
111 | K | 7A.6 | montáž 7A.6 |  |  | bm | 130 |  |  | 0 |  |  |  |  | základní |  |  | 0 | 0 | 0 | 0 | 16 | K | 1 | ROZPOCET | 0 | 0 | 0 | 0 | 0 | 1 | 0 | 16 | 111
|  |  | montáž 7A.6 | [19 empty] | PP | 1
112 | M | 7A.7 | Vodič CY6 žlutozel. |  |  | bm | 60 |  |  | 0 |  |  |  |  | základní |  |  | 0 | 0 | 0 | 0 | 32 | M | 1 | ROZPOCET | 0 | 0 | 0 | 0 | 0 | 1 | 0 | 16 | 112
|  |  | Vodič CY6 žlutozel. | [19 empty] | PP | 1
113 | K | 7A.7 | montáž 7A.7 |  |  | bm | 60 |  |  | 0 |  |  |  |  | základní |  |  | 0 | 0 | 0 | 0 | 16 | K | 1 | ROZPOCET | 0 | 0 | 0 | 0 | 0 | 1 | 0 | 16 | 113
|  |  | montáž 7A.7 | [19 empty] | PP | 1
114 | M | 7A.8 | Kovové kabelové žlaby 125x100 včetně víka a konstrukčních dílů na zeď |  |  | bm | 10 |  |  | 0 |  |  |  |  | základní |  |  | 0 | 0 | 0 | 0 | 32 | M | 1 | ROZPOCET | 0 | 0 | 0 | 0 | 0 | 1 | 0 | 16 | 114
|  |  | Kovové kabelové žlaby 125x100 včetně víka a konstrukčních dílů na zeď | [19 empty] | PP | 1
115 | K | 7A.8 | montáž 7A.8 |  |  | bm | 10 |  |  | 0 |  |  |  |  | základní |  |  | 0 | 0 | 0 | 0 | 16 | K | 1 | ROZPOCET | 0 | 0 | 0 | 0 | 0 | 1 | 0 | 16 | 115
|  |  | montáž 7A.8 | [19 empty] | PP | 1
116 | M | 7A.9 | Kovové kabelové žlaby 62x50 včetně víka a konstrukčních dílů na zeď |  |  | bm | 10 |  |  | 0 |  |  |  |  | základní |  |  | 0 | 0 | 0 | 0 | 32 | M | 1 | ROZPOCET | 0 | 0 | 0 | 0 | 0 | 1 | 0 | 16 | 116
|  |  | Kovové kabelové žlaby 62x50 včetně víka a konstrukčních dílů na zeď | [19 empty] | PP | 1
117 | K | 7A.9 | montáž 7A.9 |  |  | bm | 10 |  |  | 0 |  |  |  |  | základní |  |  | 0 | 0 | 0 | 0 | 16 | K | 1 | ROZPOCET | 0 | 0 | 0 | 0 | 0 | 1 | 0 | 16 | 117
|  |  | montáž 7A.9 | [19 empty] | PP | 1
118 | M | 7A.10 | Lišta vkládací PVC 40x40 včetně zatloukacích hmoždinek |  |  | bm | 20 |  |  | 0 |  |  |  |  | základní |  |  | 0 | 0 | 0 | 0 | 32 | M | 1 | ROZPOCET | 0 | 0 | 0 | 0 | 0 | 1 | 0 | 16 | 118
|  |  | Lišta vkládací PVC 40x40 včetně zatloukacích hmoždinek | [19 empty] | PP | 1
119 | K | 7A.10 | montáž 7A.10 |  |  | bm | 20 |  |  | 0 |  |  |  |  | základní |  |  | 0 | 0 | 0 | 0 | 16 | K | 1 | ROZPOCET | 0 | 0 | 0 | 0 | 0 | 1 | 0 | 16 | 119
|  |  | montáž 7A.10 | [19 empty] | PP | 1
120 | M | 7A.11 | Lišta vkládacÍ PVC 20x20 včetně zatloukacích hmoždinek |  |  | bm | 30 |  |  | 0 |  |  |  |  | základní |  |  | 0 | 0 | 0 | 0 | 32 | M | 1 | ROZPOCET | 0 | 0 | 0 | 0 | 0 | 1 | 0 | 16 | 120
|  |  | Lišta vkládacÍ PVC 20x20 včetně zatloukacích hmoždinek | [19 empty] | PP | 1
121 | K | 7A.11 | montáž 7A.11 |  |  | bm | 30 |  |  | 0 |  |  |  |  | základní |  |  | 0 | 0 | 0 | 0 | 16 | K | 1 | ROZPOCET | 0 | 0 | 0 | 0 | 0 | 1 | 0 | 16 | 121
|  |  | montáž 7A.11 | [19 empty] | PP | 1
122 | M | 7A.12 | Trubka ohebná PVC P35 |  |  | bm | 10 |  |  | 0 |  |  |  |  | základní |  |  | 0 | 0 | 0 | 0 | 32 | M | 1 | ROZPOCET | 0 | 0 | 0 | 0 | 0 | 1 | 0 | 16 | 122
|  |  | Trubka ohebná PVC P35 | [19 empty] | PP | 1
123 | K | 7A.12 | montáž 7A.12 |  |  | bm | 10 |  |  | 0 |  |  |  |  | základní |  |  | 0 | 0 | 0 | 0 | 16 | K | 1 | ROZPOCET | 0 | 0 | 0 | 0 | 0 | 1 | 0 | 16 | 123
|  |  | montáž 7A.12 | [19 empty] | PP | 1
124 | K | 8A.1 | Zprovoznění zařízení M+R, zaregulování, uvedení do provozu, zaškolení |  |  | hod | 40 |  |  | 0 |  |  |  |  | základní |  |  | 0 | 0 | 0 | 0 | 16 | K | 1 | ROZPOCET | 0 | 0 | 0 | 0 | 0 | 1 | 0 | 16 | 124
|  |  | Zprovoznění zařízení M+R, zaregulování, uvedení do provozu, zaškolení | [19 empty] | PP | 1
125 | K | 8A.4 | Výchozí el. revize |  |  | ks | 1 |  |  | 0 |  |  |  |  | základní |  |  | 0 | 0 | 0 | 0 | 16 | K | 1 | ROZPOCET | 0 | 0 | 0 | 0 | 0 | 1 | 0 | 16 | 127
|  |  | Výchozí el. revize | [19 empty] | PP | 1
126 | K | 8A.5 | Doprava |  |  | km | 180 |  |  | 0 |  |  |  |  | základní |  |  | 0 | 0 | 0 | 0 | 16 | K | 1 | ROZPOCET | 0 | 0 | 0 | 0 | 0 | 1 | 0 | 16 | 128
|  |  | Doprava | [19 empty] | PP | 1

## S.A.3.4.2 - M+R - S.A.3.4...
| List obsahuje: |  | 1) Krycí list soupisu |  | 2) Rekapitulace |  |  | 3) Soupis prací |  |  | Zpět na list: |  | Rekapitulace stavby
optimalizováno pro tisk sestav ve formátu A4 - na výšku | [12 empty] | >> skryté sloupce << | [9 empty] | {B938F0B9-D1D2-4691-A348-F7D54EBD16A5}
2
KRYCÍ LIST SOUPISU | [13 empty] | v --- níže se nacházejí doplnkové a pomocné údaje k sestavám --- v | [8 empty] | False
| Stavba: |  | REVIFAF_UKHK_final - Revitalizace infrastruktury na FaF UK v HK.
| Objekt: |  | 01 - SEVERNÍ OBJEKT
| Soupis: |  | S.A.3.4.2 - M+R - S.A.3.4.0._Rozpočet - OBJEKT SEVER B 6.NP - STROJOV VZT
KSO:
| Místo: |  | Hradec Králové. | [5 empty] | Datum: |  | 06.08.2013
| Zadavatel: | [7 empty] | IČ:
|  | Univerzita Karlova v Praze, FaF v Hradci Králové | [6 empty] | DIČ:
| Uchazeč: | [7 empty] | IČ: |  | Vyplň údaj
|  | Vyplň údaj | [6 empty] | DIČ: |  | Vyplň údaj
| Projektant: | [7 empty] | IČ:
|  | KASTT spol. s r.o. | [6 empty] | DIČ:
Poznámka:
| Cena bez DPH | [7 empty] | 0
| DPH | základní | 21% | ze | 0 |  |  |  | 0
|  | snížená | 15% | ze | 0 |  |  |  | 0
|  | zákl. přenesená | 21% | ze | 0 |  |  |  | 0
|  | sníž. přenesená | 15% | ze | 0 |  |  |  | 0
|  | nulová | 0% | ze | 0 |  |  |  | 0
| Cena s DPH |  |  | v | CZK |  |  | 0
REKAPITULACE ČLENĚNÍ SOUPISU PRACÍ
Stavba: |  |  | REVIFAF_UKHK_final - Revitalizace infrastruktury na FaF UK v HK.
Objekt: |  |  | 01 - SEVERNÍ OBJEKT
Soupis: |  |  | S.A.3.4.2 - M+R - S.A.3.4.0._Rozpočet - OBJEKT SEVER B 6.NP - STROJOV VZT
Místo: |  |  | Hradec Králové. |  |  |  | Datum: |  | 06.08.2013
Zadavatel: |  |  | Univerzita Karlova v Praze, FaF v Hradci Králové |  |  |  | Projektant: |  | KASTT spol. s r.o.
Uchazeč: |  |  | Vyplň údaj
Kód dílu - Popis | [9 empty] | Cena celkem [CZK]
Náklady soupisu celkem | [9 empty] | 0 | [13 empty] | -1
| 1 - Řídící systém (umístěn do rozvaděče DTV3) | [8 empty] | 0
SOUPIS PRACÍ
Stavba: |  |  | REVIFAF_UKHK_final - Revitalizace infrastruktury na FaF UK v HK.
Objekt: |  |  | 01 - SEVERNÍ OBJEKT
Soupis: |  |  | S.A.3.4.2 - M+R - S.A.3.4.0._Rozpočet - OBJEKT SEVER B 6.NP - STROJOV VZT
Místo: |  |  | Hradec Králové. |  |  |  | Datum: |  | 06.08.2013
Zadavatel: |  |  | Univerzita Karlova v Praze, FaF v Hradci Králové |  |  |  | Projektant: |  | KASTT spol. s r.o.
Uchazeč: |  |  | Vyplň údaj
PČ | Typ | Kód | Popis |  |  | MJ | Množství | J.cena [CZK] |  | Cena celkem [CZK] |  | Cenová soustava |  | Poznámka | DPH | J. Nh [h] | Nh celkem [h] | J. hmotnost [t] | Hmotnost celkem [t] | J. suť [t] | Suť Celkem [t]
Náklady soupisu celkem | [9 empty] | 0 | [6 empty] | 0 |  | 0 |  | 0 |  | D | -1 | [7 empty] | 0
| 1 - Řídící systém (umístěn do rozvaděče DTV3) | [8 empty] | 0 | [6 empty] | 0 |  | 0 |  | 0 | 2 | D | 0 | ROZPOCET | [6 empty] | 0
1 | M | 1A.1 | Průmyslový ovládací panel pro zástavbu do panelu. Připojení na sběrnici CANopen. Fóliová klávesnice,, alfanumerický displej 4x 20 znaků. |  |  | ks | 1 |  |  | 0 |  |  |  |  | základní |  |  | 0 | 0 | 0 | 0 | 32 | M | 1 | ROZPOCET | 0 | 0 | 0 | 0 | 0 | 1 | 0 | 16 | 1
|  |  | Průmyslový ovládací panel pro zástavbu do panelu. Připojení na sběrnici CANopen. Fóliová klávesnice,, alfanumerický displej 4x 20 znaků. | [19 empty] | PP | 1
2 | K | 1A.1 | montáž 1A.1 |  |  | ks | 1 |  |  | 0 |  |  |  |  | základní |  |  | 0 | 0 | 0 | 0 | 16 | K | 1 | ROZPOCET | 0 | 0 | 0 | 0 | 0 | 1 | 0 | 16 | 2
|  |  | montáž 1A.1 | [19 empty] | PP | 1
3 | M | 1A.2 | Kompaktní centrální jednotka, taktovací kmitočet 24,576 MHz, 2 KB interní RAM, 2 programovatelné výstupy CS pro vnější periferie, lineární adresování 24 bitů, (16 MB adresový prostor), 4 kanály DMA, (bloky 64 kB, paměť, IO), 8x 8bit (4x 16bit), timer s |  |  | ks | 1 |  |  | 0 |  |  |  |  | základní |  |  | 0 | 0 | 0 | 0 | 32 | M | 1 | ROZPOCET | 0 | 0 | 0 | 0 | 0 | 1 | 0 | 16 | 3
|  |  | Kompaktní centrální jednotka, taktovací kmitočet 24,576 MHz, 2 KB interní RAM, 2 programovatelné výstupy CS pro vnější periferie, lineární adresování 24 bitů, (16 MB adresový prostor), 4 kanály DMA, (bloky 64 kB, paměť, IO), 8x 8bit (4x 16bit), timer s možností přerušení, 2x 16bit timer s možností přerušení, 3x sériový kanál, AD 8 kanálů 0 ÷ 5V s rozlišením 10 bitů, 2x DA 0÷5V s rozlišením 8 bitů, 8x DI, 4x DO. Připojení na sběrnici CANopen | [19 empty] | PP | 1
4 | K | 1A.2 | montáž 1A.2 |  |  | ks | 1 |  |  | 0 |  |  |  |  | základní |  |  | 0 | 0 | 0 | 0 | 16 | K | 1 | ROZPOCET | 0 | 0 | 0 | 0 | 0 | 1 | 0 | 16 | 4
|  |  | montáž 1A.2 | [19 empty] | PP | 1
5 | M | 1A.3 | Periferní jednotka na sběrnici CANopen (CAN2.0A, komunikační rychlost 500 kb/s) s 12 univerzálními pozicemi pro analogové vstupy / výstupy. |  |  | ks | 3 |  |  | 0 |  |  |  |  | základní |  |  | 0 | 0 | 0 | 0 | 32 | M | 1 | ROZPOCET | 0 | 0 | 0 | 0 | 0 | 1 | 0 | 16 | 5
|  |  | Periferní jednotka na sběrnici CANopen (CAN2.0A, komunikační rychlost 500 kb/s) s 12 univerzálními pozicemi pro analogové vstupy / výstupy. | [19 empty] | PP | 1
6 | K | 1A.3 | montáž 1A.3 |  |  | ks | 3 |  |  | 0 |  |  |  |  | základní |  |  | 0 | 0 | 0 | 0 | 16 | K | 1 | ROZPOCET | 0 | 0 | 0 | 0 | 0 | 1 | 0 | 16 | 6
|  |  | montáž 1A.3 | [19 empty] | PP | 1
7 | M | 1A.4 | Zásuvné moduly pro definici univerzálních pozic. |  |  | ks | 35 |  |  | 0 |  |  |  |  | základní |  |  | 0 | 0 | 0 | 0 | 32 | M | 1 | ROZPOCET | 0 | 0 | 0 | 0 | 0 | 1 | 0 | 16 | 7
|  |  | Zásuvné moduly pro definici univerzálních pozic. | [19 empty] | PP | 1
8 | K | 1A.4 | montáž 1A.4 |  |  | ks | 35 |  |  | 0 |  |  |  |  | základní |  |  | 0 | 0 | 0 | 0 | 16 | K | 1 | ROZPOCET | 0 | 0 | 0 | 0 | 0 | 1 | 0 | 16 | 8
|  |  | montáž 1A.4 | [19 empty] | PP | 1
9 | M | 1A.5 | Periferní jednotka na sběrnici CANopen se 16 galvanicky oddělenými logickými vstupy. |  |  | ks | 3 |  |  | 0 |  |  |  |  | základní |  |  | 0 | 0 | 0 | 0 | 32 | M | 1 | ROZPOCET | 0 | 0 | 0 | 0 | 0 | 1 | 0 | 16 | 9
|  |  | Periferní jednotka na sběrnici CANopen se 16 galvanicky oddělenými logickými vstupy. | [19 empty] | PP | 1
10 | K | 1A.5 | montáž 1A.5 |  |  | ks | 3 |  |  | 0 |  |  |  |  | základní |  |  | 0 | 0 | 0 | 0 | 16 | K | 1 | ROZPOCET | 0 | 0 | 0 | 0 | 0 | 1 | 0 | 16 | 10
|  |  | montáž 1A.5 | [19 empty] | PP | 1
11 | M | 1A.6 | Výstupní jednotka na sběrnici CANopen. Obsahuje 12 výstupních obvodů s galvanickým oddělením. |  |  | ks | 3 |  |  | 0 |  |  |  |  | základní |  |  | 0 | 0 | 0 | 0 | 32 | M | 1 | ROZPOCET | 0 | 0 | 0 | 0 | 0 | 1 | 0 | 16 | 11
|  |  | Výstupní jednotka na sběrnici CANopen. Obsahuje 12 výstupních obvodů s galvanickým oddělením. | [19 empty] | PP | 1
12 | K | 1A.6 | montáž 1A.6 |  |  | ks | 3 |  |  | 0 |  |  |  |  | základní |  |  | 0 | 0 | 0 | 0 | 16 | K | 1 | ROZPOCET | 0 | 0 | 0 | 0 | 0 | 1 | 0 | 16 | 12
|  |  | montáž 1A.6 | [19 empty] | PP | 1
13 | K | 1A.7 | Vytvoření aplikačního software pro kompaktní centrální jednotku. |  |  | db | 115 |  |  | 0 |  |  |  |  | základní |  |  | 0 | 0 | 0 | 0 | 16 | K | 1 | ROZPOCET | 0 | 0 | 0 | 0 | 0 | 1 | 0 | 16 | 13
|  |  | Vytvoření aplikačního software pro kompaktní centrální jednotku. | [19 empty] | PP | 1
14 | K | 1A.8 | Vytvoření vizualizačního software pro centrální dispečerské pracoviště. |  |  | db | 115 |  |  | 0 |  |  |  |  | základní |  |  | 0 | 0 | 0 | 0 | 16 | K | 1 | ROZPOCET | 0 | 0 | 0 | 0 | 0 | 1 | 0 | 16 | 14
|  |  | Vytvoření vizualizačního software pro centrální dispečerské pracoviště. | [19 empty] | PP | 1
15 | M | 2A.1 | Venkovní teplotní čidlo Ni1000 -50 až +70°C |  |  | ks | 1 |  |  | 0 |  |  |  |  | základní |  |  | 0 | 0 | 0 | 0 | 32 | M | 1 | ROZPOCET | 0 | 0 | 0 | 0 | 0 | 1 | 0 | 16 | 15
|  |  | Venkovní teplotní čidlo Ni1000 -50 až +70°C | [19 empty] | PP | 1
16 | K | 2A.1 | montáž 2A.1 |  |  | ks | 1 |  |  | 0 |  |  |  |  | základní |  |  | 0 | 0 | 0 | 0 | 16 | K | 1 | ROZPOCET | 0 | 0 | 0 | 0 | 0 | 1 | 0 | 16 | 16
|  |  | montáž 2A.1 | [19 empty] | PP | 1
17 | M | 2A.2 | Příložné teplotní čidlo Ni1000 -30 až +130°C |  |  | ks | 4 |  |  | 0 |  |  |  |  | základní |  |  | 0 | 0 | 0 | 0 | 32 | M | 1 | ROZPOCET | 0 | 0 | 0 | 0 | 0 | 1 | 0 | 16 | 17
|  |  | Příložné teplotní čidlo Ni1000 -30 až +130°C | [19 empty] | PP | 1
18 | K | 2A.2 | montáž 2A.2 |  |  | ks | 4 |  |  | 0 |  |  |  |  | základní |  |  | 0 | 0 | 0 | 0 | 16 | K | 1 | ROZPOCET | 0 | 0 | 0 | 0 | 0 | 1 | 0 | 16 | 18
|  |  | montáž 2A.2 | [19 empty] | PP | 1
19 | M | 2A.3 | Kanálové teplotní čidlo Ni1000, 0,4m, -50 až +80°C |  |  | ks | 2 |  |  | 0 |  |  |  |  | základní |  |  | 0 | 0 | 0 | 0 | 32 | M | 1 | ROZPOCET | 0 | 0 | 0 | 0 | 0 | 1 | 0 | 16 | 19
|  |  | Kanálové teplotní čidlo Ni1000, 0,4m, -50 až +80°C | [19 empty] | PP | 1
20 | K | 2A.3 | montáž 2A.3 |  |  | ks | 2 |  |  | 0 |  |  |  |  | základní |  |  | 0 | 0 | 0 | 0 | 16 | K | 1 | ROZPOCET | 0 | 0 | 0 | 0 | 0 | 1 | 0 | 16 | 20
|  |  | montáž 2A.3 | [19 empty] | PP | 1
21 | M | 2A.4 | Kanálové čidlo teploty a relativní vlhkosti 2x 4-20mA |  |  | ks | 4 |  |  | 0 |  |  |  |  | základní |  |  | 0 | 0 | 0 | 0 | 32 | M | 1 | ROZPOCET | 0 | 0 | 0 | 0 | 0 | 1 | 0 | 16 | 21
|  |  | Kanálové čidlo teploty a relativní vlhkosti 2x 4-20mA | [19 empty] | PP | 1
22 | K | 2A.4 | montáž 2A.4 |  |  | ks | 4 |  |  | 0 |  |  |  |  | základní |  |  | 0 | 0 | 0 | 0 | 16 | K | 1 | ROZPOCET | 0 | 0 | 0 | 0 | 0 | 1 | 0 | 16 | 22
|  |  | montáž 2A.4 | [19 empty] | PP | 1
23 | M | 2A.5 | Kanálový hygrostat rozsah nastavení 30-90% r.v., beznapěťový přepínací kontakt 250V AC, 5 (3)A |  |  | ks | 2 |  |  | 0 |  |  |  |  | základní |  |  | 0 | 0 | 0 | 0 | 32 | M | 1 | ROZPOCET | 0 | 0 | 0 | 0 | 0 | 1 | 0 | 16 | 23
|  |  | Kanálový hygrostat rozsah nastavení 30-90% r.v., beznapěťový přepínací kontakt 250V AC, 5 (3)A | [19 empty] | PP | 1
24 | K | 2A.5 | montáž 2A.5 |  |  | ks | 2 |  |  | 0 |  |  |  |  | základní |  |  | 0 | 0 | 0 | 0 | 16 | K | 1 | ROZPOCET | 0 | 0 | 0 | 0 | 0 | 1 | 0 | 16 | 24
|  |  | montáž 2A.5 | [19 empty] | PP | 1
25 | M | 2A.6 | Diferenční tlakový spínač pro vzduch |  |  | ks | 10 |  |  | 0 |  |  |  |  | základní |  |  | 0 | 0 | 0 | 0 | 32 | M | 1 | ROZPOCET | 0 | 0 | 0 | 0 | 0 | 1 | 0 | 16 | 25
|  |  | Diferenční tlakový spínač pro vzduch | [19 empty] | PP | 1
26 | K | 2A.6 | montáž 2A.6 |  |  | ks | 10 |  |  | 0 |  |  |  |  | základní |  |  | 0 | 0 | 0 | 0 | 16 | K | 1 | ROZPOCET | 0 | 0 | 0 | 0 | 0 | 1 | 0 | 16 | 26
|  |  | montáž 2A.6 | [19 empty] | PP | 1
27 | M | 2A.7 | Dif. snímač tlaku 4-20mA vyšší přesnost měření |  |  | ks | 2 |  |  | 0 |  |  |  |  | základní |  |  | 0 | 0 | 0 | 0 | 32 | M | 1 | ROZPOCET | 0 | 0 | 0 | 0 | 0 | 1 | 0 | 16 | 27
|  |  | Dif. snímač tlaku 4-20mA vyšší přesnost měření | [19 empty] | PP | 1
28 | K | 2A.7 | montáž 2A.7 |  |  | ks | 2 |  |  | 0 |  |  |  |  | základní |  |  | 0 | 0 | 0 | 0 | 16 | K | 1 | ROZPOCET | 0 | 0 | 0 | 0 | 0 | 1 | 0 | 16 | 28
|  |  | montáž 2A.7 | [19 empty] | PP | 1
29 | M | 2A.8 | Protimrazová ochrana, délka kapil. 6m |  |  | ks | 4 |  |  | 0 |  |  |  |  | základní |  |  | 0 | 0 | 0 | 0 | 32 | M | 1 | ROZPOCET | 0 | 0 | 0 | 0 | 0 | 1 | 0 | 16 | 29
|  |  | Protimrazová ochrana, délka kapil. 6m | [19 empty] | PP | 1
30 | K | 2A.8 | montáž 2A.8 |  |  | ks | 4 |  |  | 0 |  |  |  |  | základní |  |  | 0 | 0 | 0 | 0 | 16 | K | 1 | ROZPOCET | 0 | 0 | 0 | 0 | 0 | 1 | 0 | 16 | 30
|  |  | montáž 2A.8 | [19 empty] | PP | 1
31 | M | 2A.9 | Klapkový pohon 18Nm 230V, 2bod. havarijní |  |  | ks | 6 |  |  | 0 |  |  |  |  | základní |  |  | 0 | 0 | 0 | 0 | 32 | M | 1 | ROZPOCET | 0 | 0 | 0 | 0 | 0 | 1 | 0 | 16 | 31
|  |  | Klapkový pohon 18Nm 230V, 2bod. havarijní | [19 empty] | PP | 1
32 | K | 2A.9 | montáž 2A.9 |  |  | ks | 6 |  |  | 0 |  |  |  |  | základní |  |  | 0 | 0 | 0 | 0 | 16 | K | 1 | ROZPOCET | 0 | 0 | 0 | 0 | 0 | 1 | 0 | 16 | 32
|  |  | montáž 2A.9 | [19 empty] | PP | 1
33 | M | 2A.10 | Trojcestný směšovací venti DN40/kv25, PN16, zdvih 5,5 mm, 2 až 120 °C |  |  | ks | 2 |  |  | 0 |  |  |  |  | základní |  |  | 0 | 0 | 0 | 0 | 32 | M | 1 | ROZPOCET | 0 | 0 | 0 | 0 | 0 | 1 | 0 | 16 | 33
|  |  | Trojcestný směšovací venti DN40/kv25, PN16, zdvih 5,5 mm, 2 až 120 °C | [19 empty] | PP | 1
34 | M | 2A.11 | Trojcestný směšovací venti DN20/kv6,3, PN16, zdvih 5,5 mm, 2 až 120 °C |  |  | ks | 1 |  |  | 0 |  |  |  |  | základní |  |  | 0 | 0 | 0 | 0 | 32 | M | 1 | ROZPOCET | 0 | 0 | 0 | 0 | 0 | 1 | 0 | 16 | 34
|  |  | Trojcestný směšovací venti DN20/kv6,3, PN16, zdvih 5,5 mm, 2 až 120 °C | [19 empty] | PP | 1
35 | M | 2A.12 | Trojcestný směšovací venti DN15/kv2,5, PN16, zdvih 5,5 mm, 2 až 120 °C |  |  | ks | 1 |  |  | 0 |  |  |  |  | základní |  |  | 0 | 0 | 0 | 0 | 32 | M | 1 | ROZPOCET | 0 | 0 | 0 | 0 | 0 | 1 | 0 | 16 | 35
|  |  | Trojcestný směšovací venti DN15/kv2,5, PN16, zdvih 5,5 mm, 2 až 120 °C | [19 empty] | PP | 1
36 | M | 2A.13 | Servopohon přestavovací síla 400N, zdvih 5,5 mm, možnost ručního ovládání, napájení 24VAC, řídící signál 0-10V sig. |  |  | ks | 4 |  |  | 0 |  |  |  |  | základní |  |  | 0 | 0 | 0 | 0 | 32 | M | 1 | ROZPOCET | 0 | 0 | 0 | 0 | 0 | 1 | 0 | 16 | 36
|  |  | Servopohon přestavovací síla 400N, zdvih 5,5 mm, možnost ručního ovládání, napájení 24VAC, řídící signál 0-10V sig. | [19 empty] | PP | 1
37 | K | 2A.13 | montáž 2A.13 |  |  | ks | 4 |  |  | 0 |  |  |  |  | základní |  |  | 0 | 0 | 0 | 0 | 16 | K | 1 | ROZPOCET | 0 | 0 | 0 | 0 | 0 | 1 | 0 | 16 | 37
|  |  | montáž 2A.13 | [19 empty] | PP | 1
38 | M | 2A.14 | Dvoucestný tlakově nezávislý vyvažovací a regul. ventil DN40 |  |  | ks | 3 |  |  | 0 |  |  |  |  | základní |  |  | 0 | 0 | 0 | 0 | 32 | M | 1 | ROZPOCET | 0 | 0 | 0 | 0 | 0 | 1 | 0 | 16 | 38
|  |  | Dvoucestný tlakově nezávislý vyvažovací a regul. ventil DN40 | [19 empty] | PP | 1
39 | M | 2A.15 | Servopohon pro tlakově nezávislý vyvažovací a regulační ventil (DN40), napájení 24VAC, řídící signál 0-10V sig. |  |  | ks | 3 |  |  | 0 |  |  |  |  | základní |  |  | 0 | 0 | 0 | 0 | 32 | M | 1 | ROZPOCET | 0 | 0 | 0 | 0 | 0 | 1 | 0 | 16 | 39
|  |  | Servopohon pro tlakově nezávislý vyvažovací a regulační ventil (DN40), napájení 24VAC, řídící signál 0-10V sig. | [19 empty] | PP | 1
40 | K | 2A.15 | montáž 2A.15 |  |  | ks | 3 |  |  | 0 |  |  |  |  | základní |  |  | 0 | 0 | 0 | 0 | 16 | K | 1 | ROZPOCET | 0 | 0 | 0 | 0 | 0 | 1 | 0 | 16 | 40
|  |  | montáž 2A.15 | [19 empty] | PP | 1
41 | M | 2A.16 | Dvoucestný tlakově nezávislý vyvažovací a regul. ventil DN32 |  |  | ks | 1 |  |  | 0 |  |  |  |  | základní |  |  | 0 | 0 | 0 | 0 | 32 | M | 1 | ROZPOCET | 0 | 0 | 0 | 0 | 0 | 1 | 0 | 16 | 41
|  |  | Dvoucestný tlakově nezávislý vyvažovací a regul. ventil DN32 | [19 empty] | PP | 1
42 | M | 2A.17 | Servopohon pro tlakově nezávislý vyvažovací a regulační ventil (DN32), napájení 24VAC, řídící signál 0-10V sig. |  |  | ks | 1 |  |  | 0 |  |  |  |  | základní |  |  | 0 | 0 | 0 | 0 | 32 | M | 1 | ROZPOCET | 0 | 0 | 0 | 0 | 0 | 1 | 0 | 16 | 42
|  |  | Servopohon pro tlakově nezávislý vyvažovací a regulační ventil (DN32), napájení 24VAC, řídící signál 0-10V sig. | [19 empty] | PP | 1
43 | K | 2A.17 | montáž 2A.17 |  |  | ks | 1 |  |  | 0 |  |  |  |  | základní |  |  | 0 | 0 | 0 | 0 | 16 | K | 1 | ROZPOCET | 0 | 0 | 0 | 0 | 0 | 1 | 0 | 16 | 43
|  |  | montáž 2A.17 | [19 empty] | PP | 1
44 | M | 3A.1 | Oceloplechový rozvaděč 2000x800x400 + podstavec |  |  | ks | 1 |  |  | 0 |  |  |  |  | základní |  |  | 0 | 0 | 0 | 0 | 32 | M | 1 | ROZPOCET | 0 | 0 | 0 | 0 | 0 | 1 | 0 | 16 | 44
|  |  | Oceloplechový rozvaděč 2000x800x400 + podstavec | [19 empty] | PP | 1
45 | K | 3A.1 | montáž 3A.1 |  |  | ks | 1 |  |  | 0 |  |  |  |  | základní |  |  | 0 | 0 | 0 | 0 | 16 | K | 1 | ROZPOCET | 0 | 0 | 0 | 0 | 0 | 1 | 0 | 16 | 45
|  |  | montáž 3A.1 | [19 empty] | PP | 1
46 | M | 3A.2 | Modul. vypínač 63A 3pól. |  |  | ks | 1 |  |  | 0 |  |  |  |  | základní |  |  | 0 | 0 | 0 | 0 | 32 | M | 1 | ROZPOCET | 0 | 0 | 0 | 0 | 0 | 1 | 0 | 16 | 46
|  |  | Modul. vypínač 63A 3pól. | [19 empty] | PP | 1
47 | K | 3A.2 | montáž 3A.2 |  |  | ks | 1 |  |  | 0 |  |  |  |  | základní |  |  | 0 | 0 | 0 | 0 | 16 | K | 1 | ROZPOCET | 0 | 0 | 0 | 0 | 0 | 1 | 0 | 16 | 47
|  |  | montáž 3A.2 | [19 empty] | PP | 1
48 | M | 3A.3 | Vývodka PG16 s maticí |  |  | ks | 100 |  |  | 0 |  |  |  |  | základní |  |  | 0 | 0 | 0 | 0 | 32 | M | 1 | ROZPOCET | 0 | 0 | 0 | 0 | 0 | 1 | 0 | 16 | 48
|  |  | Vývodka PG16 s maticí | [19 empty] | PP | 1
49 | K | 3A.3 | montáž 3A.3 |  |  | ks | 100 |  |  | 0 |  |  |  |  | základní |  |  | 0 | 0 | 0 | 0 | 16 | K | 1 | ROZPOCET | 0 | 0 | 0 | 0 | 0 | 1 | 0 | 16 | 49
|  |  | montáž 3A.3 | [19 empty] | PP | 1
50 | M | 3A.4 | Svítidlo 15W s vypínačem |  |  | ks | 1 |  |  | 0 |  |  |  |  | základní |  |  | 0 | 0 | 0 | 0 | 32 | M | 1 | ROZPOCET | 0 | 0 | 0 | 0 | 0 | 1 | 0 | 16 | 50
|  |  | Svítidlo 15W s vypínačem | [19 empty] | PP | 1
51 | K | 3A.4 | montáž 3A.4 |  |  | ks | 1 |  |  | 0 |  |  |  |  | základní |  |  | 0 | 0 | 0 | 0 | 16 | K | 1 | ROZPOCET | 0 | 0 | 0 | 0 | 0 | 1 | 0 | 16 | 51
|  |  | montáž 3A.4 | [19 empty] | PP | 1
52 | M | 3A.5 | Zásuvka soklová 230V |  |  | ks | 1 |  |  | 0 |  |  |  |  | základní |  |  | 0 | 0 | 0 | 0 | 32 | M | 1 | ROZPOCET | 0 | 0 | 0 | 0 | 0 | 1 | 0 | 16 | 52
|  |  | Zásuvka soklová 230V | [19 empty] | PP | 1
53 | K | 3A.5 | montáž 3A.5 |  |  | ks | 1 |  |  | 0 |  |  |  |  | základní |  |  | 0 | 0 | 0 | 0 | 16 | K | 1 | ROZPOCET | 0 | 0 | 0 | 0 | 0 | 1 | 0 | 16 | 53
|  |  | montáž 3A.5 | [19 empty] | PP | 1
54 | M | 3A.6 | Svodič přepětí BC TNS 275/12,5 včetně signalizace |  |  | ks | 1 |  |  | 0 |  |  |  |  | základní |  |  | 0 | 0 | 0 | 0 | 32 | M | 1 | ROZPOCET | 0 | 0 | 0 | 0 | 0 | 1 | 0 | 16 | 54
|  |  | Svodič přepětí BC TNS 275/12,5 včetně signalizace | [19 empty] | PP | 1
55 | K | 3A.6 | montáž 3A.6 |  |  | ks | 1 |  |  | 0 |  |  |  |  | základní |  |  | 0 | 0 | 0 | 0 | 16 | K | 1 | ROZPOCET | 0 | 0 | 0 | 0 | 0 | 1 | 0 | 16 | 55
|  |  | montáž 3A.6 | [19 empty] | PP | 1
56 | M | 3A.7 | Ochrana DA-275 DF 10A |  |  | ks | 1 |  |  | 0 |  |  |  |  | základní |  |  | 0 | 0 | 0 | 0 | 32 | M | 1 | ROZPOCET | 0 | 0 | 0 | 0 | 0 | 1 | 0 | 16 | 56
|  |  | Ochrana DA-275 DF 10A | [19 empty] | PP | 1
57 | K | 3A.7 | montáž 3A.7 |  |  | ks | 1 |  |  | 0 |  |  |  |  | základní |  |  | 0 | 0 | 0 | 0 | 16 | K | 1 | ROZPOCET | 0 | 0 | 0 | 0 | 0 | 1 | 0 | 16 | 57
|  |  | montáž 3A.7 | [19 empty] | PP | 1
58 | M | 3A.8 | Síťový zdroj spínaný, 100W, 88÷264V~/24V/4,2A=, na DIN35 |  |  | ks | 2 |  |  | 0 |  |  |  |  | základní |  |  | 0 | 0 | 0 | 0 | 32 | M | 1 | ROZPOCET | 0 | 0 | 0 | 0 | 0 | 1 | 0 | 16 | 58
|  |  | Síťový zdroj spínaný, 100W, 88÷264V~/24V/4,2A=, na DIN35 | [19 empty] | PP | 1
59 | K | 3A.8 | montáž 3A.8 |  |  | ks | 2 |  |  | 0 |  |  |  |  | základní |  |  | 0 | 0 | 0 | 0 | 16 | K | 1 | ROZPOCET | 0 | 0 | 0 | 0 | 0 | 1 | 0 | 16 | 59
|  |  | montáž 3A.8 | [19 empty] | PP | 1
60 | M | 3A.9 | Transformátor 230/24 125VA |  |  | ks | 1 |  |  | 0 |  |  |  |  | základní |  |  | 0 | 0 | 0 | 0 | 32 | M | 1 | ROZPOCET | 0 | 0 | 0 | 0 | 0 | 1 | 0 | 16 | 60
|  |  | Transformátor 230/24 125VA | [19 empty] | PP | 1
61 | K | 3A.9 | montáž 3A.9 |  |  | ks | 1 |  |  | 0 |  |  |  |  | základní |  |  | 0 | 0 | 0 | 0 | 16 | K | 1 | ROZPOCET | 0 | 0 | 0 | 0 | 0 | 1 | 0 | 16 | 61
|  |  | montáž 3A.9 | [19 empty] | PP | 1
62 | M | 3A.10 | Jistič C20/3 |  |  | ks | 2 |  |  | 0 |  |  |  |  | základní |  |  | 0 | 0 | 0 | 0 | 32 | M | 1 | ROZPOCET | 0 | 0 | 0 | 0 | 0 | 1 | 0 | 16 | 62
|  |  | Jistič C20/3 | [19 empty] | PP | 1
63 | K | 3A.10 | montáž 3A.10 |  |  | ks | 2 |  |  | 0 |  |  |  |  | základní |  |  | 0 | 0 | 0 | 0 | 16 | K | 1 | ROZPOCET | 0 | 0 | 0 | 0 | 0 | 1 | 0 | 16 | 63
|  |  | montáž 3A.10 | [19 empty] | PP | 1
64 | M | 3A.11 | Jistič C16/3 |  |  | ks | 2 |  |  | 0 |  |  |  |  | základní |  |  | 0 | 0 | 0 | 0 | 32 | M | 1 | ROZPOCET | 0 | 0 | 0 | 0 | 0 | 1 | 0 | 16 | 64
|  |  | Jistič C16/3 | [19 empty] | PP | 1
65 | K | 3A.11 | montáž 3A.11 |  |  | ks | 2 |  |  | 0 |  |  |  |  | základní |  |  | 0 | 0 | 0 | 0 | 16 | K | 1 | ROZPOCET | 0 | 0 | 0 | 0 | 0 | 1 | 0 | 16 | 65
|  |  | montáž 3A.11 | [19 empty] | PP | 1
66 | M | 3A.12 | Jistič C20/1 |  |  | ks | 2 |  |  | 0 |  |  |  |  | základní |  |  | 0 | 0 | 0 | 0 | 32 | M | 1 | ROZPOCET | 0 | 0 | 0 | 0 | 0 | 1 | 0 | 16 | 66
|  |  | Jistič C20/1 | [19 empty] | PP | 1
67 | K | 3A.12 | montáž 3A.12 |  |  | ks | 2 |  |  | 0 |  |  |  |  | základní |  |  | 0 | 0 | 0 | 0 | 16 | K | 1 | ROZPOCET | 0 | 0 | 0 | 0 | 0 | 1 | 0 | 16 | 67
|  |  | montáž 3A.12 | [19 empty] | PP | 1
68 | M | 3A.13 | Jistič B10/1 |  |  | ks | 2 |  |  | 0 |  |  |  |  | základní |  |  | 0 | 0 | 0 | 0 | 32 | M | 1 | ROZPOCET | 0 | 0 | 0 | 0 | 0 | 1 | 0 | 16 | 68
|  |  | Jistič B10/1 | [19 empty] | PP | 1
69 | K | 3A.13 | montáž 3A.13 |  |  | ks | 2 |  |  | 0 |  |  |  |  | základní |  |  | 0 | 0 | 0 | 0 | 16 | K | 1 | ROZPOCET | 0 | 0 | 0 | 0 | 0 | 1 | 0 | 16 | 69
|  |  | montáž 3A.13 | [19 empty] | PP | 1
70 | M | 3A.14 | Jistič C6/1 |  |  | ks | 4 |  |  | 0 |  |  |  |  | základní |  |  | 0 | 0 | 0 | 0 | 32 | M | 1 | ROZPOCET | 0 | 0 | 0 | 0 | 0 | 1 | 0 | 16 | 70
|  |  | Jistič C6/1 | [19 empty] | PP | 1
71 | K | 3A.14 | montáž 3A.14 |  |  | ks | 4 |  |  | 0 |  |  |  |  | základní |  |  | 0 | 0 | 0 | 0 | 16 | K | 1 | ROZPOCET | 0 | 0 | 0 | 0 | 0 | 1 | 0 | 16 | 71
|  |  | montáž 3A.14 | [19 empty] | PP | 1
72 | M | 3A.15 | Jistič C2/1 |  |  | ks | 4 |  |  | 0 |  |  |  |  | základní |  |  | 0 | 0 | 0 | 0 | 32 | M | 1 | ROZPOCET | 0 | 0 | 0 | 0 | 0 | 1 | 0 | 16 | 72
|  |  | Jistič C2/1 | [19 empty] | PP | 1
73 | K | 3A.15 | montáž 3A.15 |  |  | ks | 4 |  |  | 0 |  |  |  |  | základní |  |  | 0 | 0 | 0 | 0 | 16 | K | 1 | ROZPOCET | 0 | 0 | 0 | 0 | 0 | 1 | 0 | 16 | 73
|  |  | montáž 3A.15 | [19 empty] | PP | 1
74 | M | 3A.16 | Pomocný kontakt, 1 rozpínací + 1 zapínací |  |  | ks | 4 |  |  | 0 |  |  |  |  | základní |  |  | 0 | 0 | 0 | 0 | 32 | M | 1 | ROZPOCET | 0 | 0 | 0 | 0 | 0 | 1 | 0 | 16 | 74
|  |  | Pomocný kontakt, 1 rozpínací + 1 zapínací | [19 empty] | PP | 1
75 | K | 3A.16 | montáž 3A.16 |  |  | ks | 4 |  |  | 0 |  |  |  |  | základní |  |  | 0 | 0 | 0 | 0 | 16 | K | 1 | ROZPOCET | 0 | 0 | 0 | 0 | 0 | 1 | 0 | 16 | 75
|  |  | montáž 3A.16 | [19 empty] | PP | 1
76 | M | 3A.17 | Miniaturní relé pt, cívka 24V AC |  |  | ks | 1 |  |  | 0 |  |  |  |  | základní |  |  | 0 | 0 | 0 | 0 | 32 | M | 1 | ROZPOCET | 0 | 0 | 0 | 0 | 0 | 1 | 0 | 16 | 76
|  |  | Miniaturní relé pt, cívka 24V AC | [19 empty] | PP | 1
77 | K | 3A.17 | montáž 3A.17 |  |  | ks | 1 |  |  | 0 |  |  |  |  | základní |  |  | 0 | 0 | 0 | 0 | 16 | K | 1 | ROZPOCET | 0 | 0 | 0 | 0 | 0 | 1 | 0 | 16 | 77
|  |  | montáž 3A.17 | [19 empty] | PP | 1
78 | M | 3A.18 | Miniaturní relé pt, cívka 230V AC |  |  | ks | 5 |  |  | 0 |  |  |  |  | základní |  |  | 0 | 0 | 0 | 0 | 32 | M | 1 | ROZPOCET | 0 | 0 | 0 | 0 | 0 | 1 | 0 | 16 | 78
|  |  | Miniaturní relé pt, cívka 230V AC | [19 empty] | PP | 1
79 | K | 3A.18 | montáž 3A.18 |  |  | ks | 5 |  |  | 0 |  |  |  |  | základní |  |  | 0 | 0 | 0 | 0 | 16 | K | 1 | ROZPOCET | 0 | 0 | 0 | 0 | 0 | 1 | 0 | 16 | 79
|  |  | montáž 3A.18 | [19 empty] | PP | 1
80 | M | 3A.19 | Patice, 4 pól.,6A |  |  | ks | 6 |  |  | 0 |  |  |  |  | základní |  |  | 0 | 0 | 0 | 0 | 32 | M | 1 | ROZPOCET | 0 | 0 | 0 | 0 | 0 | 1 | 0 | 16 | 80
|  |  | Patice, 4 pól.,6A | [19 empty] | PP | 1
81 | K | 3A.19 | montáž 3A.19 |  |  | ks | 6 |  |  | 0 |  |  |  |  | základní |  |  | 0 | 0 | 0 | 0 | 16 | K | 1 | ROZPOCET | 0 | 0 | 0 | 0 | 0 | 1 | 0 | 16 | 81
|  |  | montáž 3A.19 | [19 empty] | PP | 1
82 | M | 3A.20 | Hlavice pro signálky nízké - žlutá |  |  | ks | 1 |  |  | 0 |  |  |  |  | základní |  |  | 0 | 0 | 0 | 0 | 32 | M | 1 | ROZPOCET | 0 | 0 | 0 | 0 | 0 | 1 | 0 | 16 | 82
|  |  | Hlavice pro signálky nízké - žlutá | [19 empty] | PP | 1
83 | K | 3A.20 | montáž 3A.20 |  |  | ks | 1 |  |  | 0 |  |  |  |  | základní |  |  | 0 | 0 | 0 | 0 | 16 | K | 1 | ROZPOCET | 0 | 0 | 0 | 0 | 0 | 1 | 0 | 16 | 83
|  |  | montáž 3A.20 | [19 empty] | PP | 1
84 | M | 3A.21 | Upevňovací adaptér 3 pozice |  |  | ks | 1 |  |  | 0 |  |  |  |  | základní |  |  | 0 | 0 | 0 | 0 | 32 | M | 1 | ROZPOCET | 0 | 0 | 0 | 0 | 0 | 1 | 0 | 16 | 84
|  |  | Upevňovací adaptér 3 pozice | [19 empty] | PP | 1
85 | K | 3A.21 | montáž 3A.21 |  |  | ks | 1 |  |  | 0 |  |  |  |  | základní |  |  | 0 | 0 | 0 | 0 | 16 | K | 1 | ROZPOCET | 0 | 0 | 0 | 0 | 0 | 1 | 0 | 16 | 85
|  |  | montáž 3A.21 | [19 empty] | PP | 1
86 | M | 3A.22 | Led 12-30V AC/DC bílá |  |  | ks | 1 |  |  | 0 |  |  |  |  | základní |  |  | 0 | 0 | 0 | 0 | 32 | M | 1 | ROZPOCET | 0 | 0 | 0 | 0 | 0 | 1 | 0 | 16 | 86
|  |  | Led 12-30V AC/DC bílá | [19 empty] | PP | 1
87 | K | 3A.22 | montáž 3A.22 |  |  | ks | 4 |  |  | 0 |  |  |  |  | základní |  |  | 0 | 0 | 0 | 0 | 16 | K | 1 | ROZPOCET | 0 | 0 | 0 | 0 | 0 | 1 | 0 | 16 | 87
|  |  | montáž 3A.22 | [19 empty] | PP | 1
88 | M | 3A.23 | Hlavice pro signálky nízké - zelená |  |  | ks | 4 |  |  | 0 |  |  |  |  | základní |  |  | 0 | 0 | 0 | 0 | 32 | M | 1 | ROZPOCET | 0 | 0 | 0 | 0 | 0 | 1 | 0 | 16 | 88
|  |  | Hlavice pro signálky nízké - zelená | [19 empty] | PP | 1
89 | K | 3A.23 | montáž 3A.23 |  |  | ks | 4 |  |  | 0 |  |  |  |  | základní |  |  | 0 | 0 | 0 | 0 | 16 | K | 1 | ROZPOCET | 0 | 0 | 0 | 0 | 0 | 1 | 0 | 16 | 89
|  |  | montáž 3A.23 | [19 empty] | PP | 1
90 | M | 3A.24 | Upevňovací adaptér 3 pozice |  |  | ks | 4 |  |  | 0 |  |  |  |  | základní |  |  | 0 | 0 | 0 | 0 | 32 | M | 1 | ROZPOCET | 0 | 0 | 0 | 0 | 0 | 1 | 0 | 16 | 90
|  |  | Upevňovací adaptér 3 pozice | [19 empty] | PP | 1
91 | K | 3A.24 | montáž 3A.24 |  |  | ks | 4 |  |  | 0 |  |  |  |  | základní |  |  | 0 | 0 | 0 | 0 | 16 | K | 1 | ROZPOCET | 0 | 0 | 0 | 0 | 0 | 1 | 0 | 16 | 91
|  |  | montáž 3A.24 | [19 empty] | PP | 1
92 | M | 3A.25 | Led 12-30V AC/DC zelená |  |  | ks | 4 |  |  | 0 |  |  |  |  | základní |  |  | 0 | 0 | 0 | 0 | 32 | M | 1 | ROZPOCET | 0 | 0 | 0 | 0 | 0 | 1 | 0 | 16 | 92
|  |  | Led 12-30V AC/DC zelená | [19 empty] | PP | 1
93 | K | 3A.25 | montáž 3A.25 |  |  | ks | 4 |  |  | 0 |  |  |  |  | základní |  |  | 0 | 0 | 0 | 0 | 16 | K | 1 | ROZPOCET | 0 | 0 | 0 | 0 | 0 | 1 | 0 | 16 | 93
|  |  | montáž 3A.25 | [19 empty] | PP | 1
94 | M | 3A.26 | Ovládač 3-polohový, s aretací černý I-0-II, otočný |  |  | ks | 4 |  |  | 0 |  |  |  |  | základní |  |  | 0 | 0 | 0 | 0 | 32 | M | 1 | ROZPOCET | 0 | 0 | 0 | 0 | 0 | 1 | 0 | 16 | 94
|  |  | Ovládač 3-polohový, s aretací černý I-0-II, otočný | [19 empty] | PP | 1
95 | K | 3A.26 | montáž 3A.26 |  |  | ks | 4 |  |  | 0 |  |  |  |  | základní |  |  | 0 | 0 | 0 | 0 | 16 | K | 1 | ROZPOCET | 0 | 0 | 0 | 0 | 0 | 1 | 0 | 16 | 95
|  |  | montáž 3A.26 | [19 empty] | PP | 1
96 | M | 3A.27 | Upevňovací adaptér 3 pozice |  |  | ks | 4 |  |  | 0 |  |  |  |  | základní |  |  | 0 | 0 | 0 | 0 | 32 | M | 1 | ROZPOCET | 0 | 0 | 0 | 0 | 0 | 1 | 0 | 16 | 96
|  |  | Upevňovací adaptér 3 pozice | [19 empty] | PP | 1
97 | K | 3A.27 | montáž 3A.27 |  |  | ks | 4 |  |  | 0 |  |  |  |  | základní |  |  | 0 | 0 | 0 | 0 | 16 | K | 1 | ROZPOCET | 0 | 0 | 0 | 0 | 0 | 1 | 0 | 16 | 97
|  |  | montáž 3A.27 | [19 empty] | PP | 1
98 | M | 3A.28 | Zapínací kontakt |  |  | ks | 8 |  |  | 0 |  |  |  |  | základní |  |  | 0 | 0 | 0 | 0 | 32 | M | 1 | ROZPOCET | 0 | 0 | 0 | 0 | 0 | 1 | 0 | 16 | 98
|  |  | Zapínací kontakt | [19 empty] | PP | 1
99 | K | 3A.28 | montáž 3A.28 |  |  | ks | 8 |  |  | 0 |  |  |  |  | základní |  |  | 0 | 0 | 0 | 0 | 16 | K | 1 | ROZPOCET | 0 | 0 | 0 | 0 | 0 | 1 | 0 | 16 | 99
|  |  | montáž 3A.28 | [19 empty] | PP | 1
100 | M | 3A.29 | Svorka řadová 0,5 - 4 |  |  | ks | 200 |  |  | 0 |  |  |  |  | základní |  |  | 0 | 0 | 0 | 0 | 32 | M | 1 | ROZPOCET | 0 | 0 | 0 | 0 | 0 | 1 | 0 | 16 | 100
|  |  | Svorka řadová 0,5 - 4 | [19 empty] | PP | 1
101 | K | 3A.29 | montáž 3A.29 |  |  | ks | 200 |  |  | 0 |  |  |  |  | základní |  |  | 0 | 0 | 0 | 0 | 16 | K | 1 | ROZPOCET | 0 | 0 | 0 | 0 | 0 | 1 | 0 | 16 | 101
|  |  | montáž 3A.29 | [19 empty] | PP | 1
102 | M | 3A.30 | Pojistková svorka |  |  | ks | 35 |  |  | 0 |  |  |  |  | základní |  |  | 0 | 0 | 0 | 0 | 32 | M | 1 | ROZPOCET | 0 | 0 | 0 | 0 | 0 | 1 | 0 | 16 | 102
|  |  | Pojistková svorka | [19 empty] | PP | 1
103 | K | 3A.30 | montáž 3A.30 |  |  | ks | 35 |  |  | 0 |  |  |  |  | základní |  |  | 0 | 0 | 0 | 0 | 16 | K | 1 | ROZPOCET | 0 | 0 | 0 | 0 | 0 | 1 | 0 | 16 | 103
|  |  | montáž 3A.30 | [19 empty] | PP | 1
104 | M | 3A.31 | Perforované žlaby, lišty DIN, propojovací vodiče včetně obou směrného označení napojení (nesmazatelnou popisovací bužírkou), a označení všech prvků instalovaných do rozvaděče |  |  | ks | 1 |  |  | 0 |  |  |  |  | základní |  |  | 0 | 0 | 0 | 0 | 32 | M | 1 | ROZPOCET | 0 | 0 | 0 | 0 | 0 | 1 | 0 | 16 | 104
|  |  | Perforované žlaby, lišty DIN, propojovací vodiče včetně obou směrného označení napojení (nesmazatelnou popisovací bužírkou), a označení všech prvků instalovaných do rozvaděče | [19 empty] | PP | 1
105 | K | 3A.31 | montáž 3A.31 |  |  | ks | 1 |  |  | 0 |  |  |  |  | základní |  |  | 0 | 0 | 0 | 0 | 16 | K | 1 | ROZPOCET | 0 | 0 | 0 | 0 | 0 | 1 | 0 | 16 | 105
|  |  | montáž 3A.31 | [19 empty] | PP | 1
106 | K | 5A.1 | Úprava zapojení stávajícího rozvaděče elektro RM6-09 |  |  | hod | 8 |  |  | 0 |  |  |  |  | základní |  |  | 0 | 0 | 0 | 0 | 16 | K | 1 | ROZPOCET | 0 | 0 | 0 | 0 | 0 | 1 | 0 | 16 | 106
|  |  | Úprava zapojení stávajícího rozvaděče elektro RM6-09 | [19 empty] | PP | 1
107 | M | 5A.2 | Vývodka PG16 s maticí |  |  | ks | 3 |  |  | 0 |  |  |  |  | základní |  |  | 0 | 0 | 0 | 0 | 32 | M | 1 | ROZPOCET | 0 | 0 | 0 | 0 | 0 | 1 | 0 | 16 | 107
|  |  | Vývodka PG16 s maticí | [19 empty] | PP | 1
108 | K | 5A.2 | montáž 5A.2 |  |  | ks | 3 |  |  | 0 |  |  |  |  | základní |  |  | 0 | 0 | 0 | 0 | 16 | K | 1 | ROZPOCET | 0 | 0 | 0 | 0 | 0 | 1 | 0 | 16 | 108
|  |  | montáž 5A.2 | [19 empty] | PP | 1
109 | K | 5A.1.1 | Úprava zapojení stávajícího rozvaděče elektro RM6-03 |  |  | hod | 6 |  |  | 0 |  |  |  |  | základní |  |  | 0 | 0 | 0 | 0 | 16 | K | 1 | ROZPOCET | 0 | 0 | 0 | 0 | 0 | 1 | 0 | 16 | 109
|  |  | Úprava zapojení stávajícího rozvaděče elektro RM6-03 | [19 empty] | PP | 1
110 | M | 5A.2 | Vývodka PG16 s maticí |  |  | ks | 1 |  |  | 0 |  |  |  |  | základní |  |  | 0 | 0 | 0 | 0 | 32 | M | 1 | ROZPOCET | 0 | 0 | 0 | 0 | 0 | 1 | 0 | 16 | 110
|  |  | Vývodka PG16 s maticí | [19 empty] | PP | 1
111 | K | 5A.2 | montáž 5A.2 |  |  | ks | 1 |  |  | 0 |  |  |  |  | základní |  |  | 0 | 0 | 0 | 0 | 16 | K | 1 | ROZPOCET | 0 | 0 | 0 | 0 | 0 | 1 | 0 | 16 | 111
|  |  | montáž 5A.2 | [19 empty] | PP | 1
112 | K | 6A.1 | Úprava zapojení stávajícího rozvaděče elektro RM6-12 |  |  | hod | 6 |  |  | 0 |  |  |  |  | základní |  |  | 0 | 0 | 0 | 0 | 16 | K | 1 | ROZPOCET | 0 | 0 | 0 | 0 | 0 | 1 | 0 | 16 | 112
|  |  | Úprava zapojení stávajícího rozvaděče elektro RM6-12 | [19 empty] | PP | 1
113 | M | 6A.2 | Vývodka PG16 s maticí |  |  | ks | 1 |  |  | 0 |  |  |  |  | základní |  |  | 0 | 0 | 0 | 0 | 32 | M | 1 | ROZPOCET | 0 | 0 | 0 | 0 | 0 | 1 | 0 | 16 | 113
|  |  | Vývodka PG16 s maticí | [19 empty] | PP | 1
114 | K | 6A.2 | montáž 6A.2 |  |  | ks | 1 |  |  | 0 |  |  |  |  | základní |  |  | 0 | 0 | 0 | 0 | 16 | K | 1 | ROZPOCET | 0 | 0 | 0 | 0 | 0 | 1 | 0 | 16 | 114
|  |  | montáž 6A.2 | [19 empty] | PP | 1
115 | M | 7A.1 | kabel CXKH-R 4x4 |  |  | bm | 55 |  |  | 0 |  |  |  |  | základní |  |  | 0 | 0 | 0 | 0 | 32 | M | 1 | ROZPOCET | 0 | 0 | 0 | 0 | 0 | 1 | 0 | 16 | 115
|  |  | kabel CXKH-R 4x4 | [19 empty] | PP | 1
116 | K | 7A.1 | montáž 7A.1 |  |  | bm | 55 |  |  | 0 |  |  |  |  | základní |  |  | 0 | 0 | 0 | 0 | 16 | K | 1 | ROZPOCET | 0 | 0 | 0 | 0 | 0 | 1 | 0 | 16 | 116
|  |  | montáž 7A.1 | [19 empty] | PP | 1
117 | M | 7A.2 | kabel CMFM 4x4 |  |  | bm | 10 |  |  | 0 |  |  |  |  | základní |  |  | 0 | 0 | 0 | 0 | 32 | M | 1 | ROZPOCET | 0 | 0 | 0 | 0 | 0 | 1 | 0 | 16 | 117
|  |  | kabel CMFM 4x4 | [19 empty] | PP | 1
118 | K | 7A.2 | montáž 7A.2 |  |  | bm | 10 |  |  | 0 |  |  |  |  | základní |  |  | 0 | 0 | 0 | 0 | 16 | K | 1 | ROZPOCET | 0 | 0 | 0 | 0 | 0 | 1 | 0 | 16 | 118
|  |  | montáž 7A.2 | [19 empty] | PP | 1
119 | M | 7A.3 | kabel CXKH-R 4x2,5 |  |  | bm | 20 |  |  | 0 |  |  |  |  | základní |  |  | 0 | 0 | 0 | 0 | 32 | M | 1 | ROZPOCET | 0 | 0 | 0 | 0 | 0 | 1 | 0 | 16 | 119
|  |  | kabel CXKH-R 4x2,5 | [19 empty] | PP | 1
120 | K | 7A.3 | montáž 7A.3 |  |  | bm | 20 |  |  | 0 |  |  |  |  | základní |  |  | 0 | 0 | 0 | 0 | 16 | K | 1 | ROZPOCET | 0 | 0 | 0 | 0 | 0 | 1 | 0 | 16 | 120
|  |  | montáž 7A.3 | [19 empty] | PP | 1
121 | M | 7A.4 | kabel CMFM 4x2,5 |  |  | bm | 15 |  |  | 0 |  |  |  |  | základní |  |  | 0 | 0 | 0 | 0 | 32 | M | 1 | ROZPOCET | 0 | 0 | 0 | 0 | 0 | 1 | 0 | 16 | 121
|  |  | kabel CMFM 4x2,5 | [19 empty] | PP | 1
122 | K | 7A.4 | montáž 7A.4 |  |  | bm | 15 |  |  | 0 |  |  |  |  | základní |  |  | 0 | 0 | 0 | 0 | 16 | K | 1 | ROZPOCET | 0 | 0 | 0 | 0 | 0 | 1 | 0 | 16 | 122
|  |  | montáž 7A.4 | [19 empty] | PP | 1
123 | M | 7A.5 | kabel CXKH-R 5x1,5 |  |  | bm | 213 |  |  | 0 |  |  |  |  | základní |  |  | 0 | 0 | 0 | 0 | 32 | M | 1 | ROZPOCET | 0 | 0 | 0 | 0 | 0 | 1 | 0 | 16 | 123
|  |  | kabel CXKH-R 5x1,5 | [19 empty] | PP | 1
124 | K | 7A.5 | montáž 7A.5 |  |  | bm | 213 |  |  | 0 |  |  |  |  | základní |  |  | 0 | 0 | 0 | 0 | 16 | K | 1 | ROZPOCET | 0 | 0 | 0 | 0 | 0 | 1 | 0 | 16 | 124
|  |  | montáž 7A.5 | [19 empty] | PP | 1
125 | M | 7A.6 | kabel CMFM 4x1,5 |  |  | bm | 5 |  |  | 0 |  |  |  |  | základní |  |  | 0 | 0 | 0 | 0 | 32 | M | 1 | ROZPOCET | 0 | 0 | 0 | 0 | 0 | 1 | 0 | 16 | 125
|  |  | kabel CMFM 4x1,5 | [19 empty] | PP | 1
126 | K | 7A.6 | montáž 7A.6 |  |  | bm | 5 |  |  | 0 |  |  |  |  | základní |  |  | 0 | 0 | 0 | 0 | 16 | K | 1 | ROZPOCET | 0 | 0 | 0 | 0 | 0 | 1 | 0 | 16 | 126
|  |  | montáž 7A.6 | [19 empty] | PP | 1
127 | M | 7A.7 | kabel CXKH-R 3x1,5 |  |  | bm | 208 |  |  | 0 |  |  |  |  | základní |  |  | 0 | 0 | 0 | 0 | 32 | M | 1 | ROZPOCET | 0 | 0 | 0 | 0 | 0 | 1 | 0 | 16 | 127
|  |  | kabel CXKH-R 3x1,5 | [19 empty] | PP | 1
128 | K | 7A.7 | montáž 7A.7 |  |  | bm | 208 |  |  | 0 |  |  |  |  | základní |  |  | 0 | 0 | 0 | 0 | 16 | K | 1 | ROZPOCET | 0 | 0 | 0 | 0 | 0 | 1 | 0 | 16 | 128
|  |  | montáž 7A.7 | [19 empty] | PP | 1
129 | M | 7A.8 | kabel CMFM 3x1,5 |  |  | bm | 10 |  |  | 0 |  |  |  |  | základní |  |  | 0 | 0 | 0 | 0 | 32 | M | 1 | ROZPOCET | 0 | 0 | 0 | 0 | 0 | 1 | 0 | 16 | 129
|  |  | kabel CMFM 3x1,5 | [19 empty] | PP | 1
130 | K | 7A.8 | montáž 7A.8 |  |  | bm | 10 |  |  | 0 |  |  |  |  | základní |  |  | 0 | 0 | 0 | 0 | 16 | K | 1 | ROZPOCET | 0 | 0 | 0 | 0 | 0 | 1 | 0 | 16 | 130
|  |  | montáž 7A.8 | [19 empty] | PP | 1
131 | M | 7A.9 | kabel SHKFH-R 2x2x0,8 |  |  | bm | 1099 |  |  | 0 |  |  |  |  | základní |  |  | 0 | 0 | 0 | 0 | 32 | M | 1 | ROZPOCET | 0 | 0 | 0 | 0 | 0 | 1 | 0 | 16 | 131
|  |  | kabel SHKFH-R 2x2x0,8 | [19 empty] | PP | 1
132 | K | 7A.9 | montáž 7A.9 |  |  | bm | 1099 |  |  | 0 |  |  |  |  | základní |  |  | 0 | 0 | 0 | 0 | 16 | K | 1 | ROZPOCET | 0 | 0 | 0 | 0 | 0 | 1 | 0 | 16 | 132
|  |  | montáž 7A.9 | [19 empty] | PP | 1
133 | M | 7A.10 | Vodič CY6 žlutozel. |  |  | bm | 80 |  |  | 0 |  |  |  |  | základní |  |  | 0 | 0 | 0 | 0 | 32 | M | 1 | ROZPOCET | 0 | 0 | 0 | 0 | 0 | 1 | 0 | 16 | 133
|  |  | Vodič CY6 žlutozel. | [19 empty] | PP | 1
134 | K | 7A.10 | montáž 7A.10 |  |  | bm | 80 |  |  | 0 |  |  |  |  | základní |  |  | 0 | 0 | 0 | 0 | 16 | K | 1 | ROZPOCET | 0 | 0 | 0 | 0 | 0 | 1 | 0 | 16 | 134
|  |  | montáž 7A.10 | [19 empty] | PP | 1
135 | M | 7A.11 | Kovové kabelové žlaby 250x100 včetně víka a konstrukčních dílů na zeď |  |  | bm | 14 |  |  | 0 |  |  |  |  | základní |  |  | 0 | 0 | 0 | 0 | 32 | M | 1 | ROZPOCET | 0 | 0 | 0 | 0 | 0 | 1 | 0 | 16 | 135
|  |  | Kovové kabelové žlaby 250x100 včetně víka a konstrukčních dílů na zeď | [19 empty] | PP | 1
136 | K | 7A.11 | montáž 7A.11 |  |  | bm | 14 |  |  | 0 |  |  |  |  | základní |  |  | 0 | 0 | 0 | 0 | 16 | K | 1 | ROZPOCET | 0 | 0 | 0 | 0 | 0 | 1 | 0 | 16 | 136
|  |  | montáž 7A.11 | [19 empty] | PP | 1
137 | M | 7A.12 | Kovové kabelové žlaby 125x100 včetně víka a konstrukčních dílů na zeď |  |  | bm | 35 |  |  | 0 |  |  |  |  | základní |  |  | 0 | 0 | 0 | 0 | 32 | M | 1 | ROZPOCET | 0 | 0 | 0 | 0 | 0 | 1 | 0 | 16 | 137
|  |  | Kovové kabelové žlaby 125x100 včetně víka a konstrukčních dílů na zeď | [19 empty] | PP | 1
138 | K | 7A.12 | montáž 7A.12 |  |  | bm | 35 |  |  | 0 |  |  |  |  | základní |  |  | 0 | 0 | 0 | 0 | 16 | K | 1 | ROZPOCET | 0 | 0 | 0 | 0 | 0 | 1 | 0 | 16 | 138
|  |  | montáž 7A.12 | [19 empty] | PP | 1
139 | M | 7A.13 | Kovové kabelové žlaby 62x50 včetně víka a konstrukčních dílů na zeď |  |  | bm | 20 |  |  | 0 |  |  |  |  | základní |  |  | 0 | 0 | 0 | 0 | 32 | M | 1 | ROZPOCET | 0 | 0 | 0 | 0 | 0 | 1 | 0 | 16 | 139
|  |  | Kovové kabelové žlaby 62x50 včetně víka a konstrukčních dílů na zeď | [19 empty] | PP | 1
140 | K | 7A.13 | montáž 7A.13 |  |  | bm | 20 |  |  | 0 |  |  |  |  | základní |  |  | 0 | 0 | 0 | 0 | 16 | K | 1 | ROZPOCET | 0 | 0 | 0 | 0 | 0 | 1 | 0 | 16 | 140
|  |  | montáž 7A.13 | [19 empty] | PP | 1
141 | M | 7A.14 | Lišta vkládací PVC 40x40 včetně natloukacích hmoždinek |  |  | bm | 25 |  |  | 0 |  |  |  |  | základní |  |  | 0 | 0 | 0 | 0 | 32 | M | 1 | ROZPOCET | 0 | 0 | 0 | 0 | 0 | 1 | 0 | 16 | 141
|  |  | Lišta vkládací PVC 40x40 včetně natloukacích hmoždinek | [19 empty] | PP | 1
142 | K | 7A.14 | montáž 7A.14 |  |  | bm | 25 |  |  | 0 |  |  |  |  | základní |  |  | 0 | 0 | 0 | 0 | 16 | K | 1 | ROZPOCET | 0 | 0 | 0 | 0 | 0 | 1 | 0 | 16 | 142
|  |  | montáž 7A.14 | [19 empty] | PP | 1
143 | M | 7A.15 | Lišta vkládacÍ PVC 20x20 včetně natloukacích hmoždinek |  |  | bm | 30 |  |  | 0 |  |  |  |  | základní |  |  | 0 | 0 | 0 | 0 | 32 | M | 1 | ROZPOCET | 0 | 0 | 0 | 0 | 0 | 1 | 0 | 16 | 143
|  |  | Lišta vkládacÍ PVC 20x20 včetně natloukacích hmoždinek | [19 empty] | PP | 1
144 | K | 7A.15 | montáž 7A.15 |  |  | bm | 30 |  |  | 0 |  |  |  |  | základní |  |  | 0 | 0 | 0 | 0 | 16 | K | 1 | ROZPOCET | 0 | 0 | 0 | 0 | 0 | 1 | 0 | 16 | 144
|  |  | montáž 7A.15 | [19 empty] | PP | 1
145 | M | 7A.16 | Trubka ohebná PVC P35 |  |  | bm | 20 |  |  | 0 |  |  |  |  | základní |  |  | 0 | 0 | 0 | 0 | 32 | M | 1 | ROZPOCET | 0 | 0 | 0 | 0 | 0 | 1 | 0 | 16 | 145
|  |  | Trubka ohebná PVC P35 | [19 empty] | PP | 1
146 | K | 7A.16 | montáž 7A.16 |  |  | bm | 20 |  |  | 0 |  |  |  |  | základní |  |  | 0 | 0 | 0 | 0 | 16 | K | 1 | ROZPOCET | 0 | 0 | 0 | 0 | 0 | 1 | 0 | 16 | 146
|  |  | montáž 7A.16 | [19 empty] | PP | 1
147 | K | 8A.1 | Zprovoznění zařízení M+R, zaregulování, uvedení do provozu, zaškolení |  |  | hod | 48 |  |  | 0 |  |  |  |  | základní |  |  | 0 | 0 | 0 | 0 | 16 | K | 1 | ROZPOCET | 0 | 0 | 0 | 0 | 0 | 1 | 0 | 16 | 147
|  |  | Zprovoznění zařízení M+R, zaregulování, uvedení do provozu, zaškolení | [19 empty] | PP | 1
148 | K | 8A.4 | Výchozí el. revize |  |  | ks | 1 |  |  | 0 |  |  |  |  | základní |  |  | 0 | 0 | 0 | 0 | 16 | K | 1 | ROZPOCET | 0 | 0 | 0 | 0 | 0 | 1 | 0 | 16 | 150
|  |  | Výchozí el. revize | [19 empty] | PP | 1
149 | K | 8A.5 | Doprava |  |  | km | 240 |  |  | 0 |  |  |  |  | základní |  |  | 0 | 0 | 0 | 0 | 16 | K | 1 | ROZPOCET | 0 | 0 | 0 | 0 | 0 | 1 | 0 | 16 | 151
|  |  | Doprava | [19 empty] | PP | 1

## S.A.3.4.3 - M+R - S.A.3.4...
| List obsahuje: |  | 1) Krycí list soupisu |  | 2) Rekapitulace |  |  | 3) Soupis prací |  |  | Zpět na list: |  | Rekapitulace stavby
optimalizováno pro tisk sestav ve formátu A4 - na výšku | [12 empty] | >> skryté sloupce << | [9 empty] | {5A28C361-F2E4-4C3E-9321-246D1419055A}
2
KRYCÍ LIST SOUPISU | [13 empty] | v --- níže se nacházejí doplnkové a pomocné údaje k sestavám --- v | [8 empty] | False
| Stavba: |  | REVIFAF_UKHK_final - Revitalizace infrastruktury na FaF UK v HK.
| Objekt: |  | 01 - SEVERNÍ OBJEKT
| Soupis: |  | S.A.3.4.3 - M+R - S.A.3.4.0._Rozpočet - OBJEKT SEVER "A" 1.NP - STROJOV VZT
KSO:
| Místo: |  | Hradec Králové. | [5 empty] | Datum: |  | 06.08.2013
| Zadavatel: | [7 empty] | IČ:
|  | Univerzita Karlova v Praze, FaF v Hradci Králové | [6 empty] | DIČ:
| Uchazeč: | [7 empty] | IČ: |  | Vyplň údaj
|  | Vyplň údaj | [6 empty] | DIČ: |  | Vyplň údaj
| Projektant: | [7 empty] | IČ:
|  | KASTT spol. s r.o. | [6 empty] | DIČ:
Poznámka:
| Cena bez DPH | [7 empty] | 0
| DPH | základní | 21% | ze | 0 |  |  |  | 0
|  | snížená | 15% | ze | 0 |  |  |  | 0
|  | zákl. přenesená | 21% | ze | 0 |  |  |  | 0
|  | sníž. přenesená | 15% | ze | 0 |  |  |  | 0
|  | nulová | 0% | ze | 0 |  |  |  | 0
| Cena s DPH |  |  | v | CZK |  |  | 0
REKAPITULACE ČLENĚNÍ SOUPISU PRACÍ
Stavba: |  |  | REVIFAF_UKHK_final - Revitalizace infrastruktury na FaF UK v HK.
Objekt: |  |  | 01 - SEVERNÍ OBJEKT
Soupis: |  |  | S.A.3.4.3 - M+R - S.A.3.4.0._Rozpočet - OBJEKT SEVER "A" 1.NP - STROJOV VZT
Místo: |  |  | Hradec Králové. |  |  |  | Datum: |  | 06.08.2013
Zadavatel: |  |  | Univerzita Karlova v Praze, FaF v Hradci Králové |  |  |  | Projektant: |  | KASTT spol. s r.o.
Uchazeč: |  |  | Vyplň údaj
Kód dílu - Popis | [9 empty] | Cena celkem [CZK]
Náklady soupisu celkem | [9 empty] | 0 | [13 empty] | -1
| 1 - Řídící systém (umístěn do rozvaděče DTV4) | [8 empty] | 0
| 2 - Řídící systém (umístěn do rozvaděče DTV5) | [8 empty] | 0
SOUPIS PRACÍ
Stavba: |  |  | REVIFAF_UKHK_final - Revitalizace infrastruktury na FaF UK v HK.
Objekt: |  |  | 01 - SEVERNÍ OBJEKT
Soupis: |  |  | S.A.3.4.3 - M+R - S.A.3.4.0._Rozpočet - OBJEKT SEVER "A" 1.NP - STROJOV VZT
Místo: |  |  | Hradec Králové. |  |  |  | Datum: |  | 06.08.2013
Zadavatel: |  |  | Univerzita Karlova v Praze, FaF v Hradci Králové |  |  |  | Projektant: |  | KASTT spol. s r.o.
Uchazeč: |  |  | Vyplň údaj
PČ | Typ | Kód | Popis |  |  | MJ | Množství | J.cena [CZK] |  | Cena celkem [CZK] |  | Cenová soustava |  | Poznámka | DPH | J. Nh [h] | Nh celkem [h] | J. hmotnost [t] | Hmotnost celkem [t] | J. suť [t] | Suť Celkem [t]
Náklady soupisu celkem | [9 empty] | 0 | [6 empty] | 0 |  | 0 |  | 0 |  | D | -1 | [7 empty] | 0
| 1 - Řídící systém (umístěn do rozvaděče DTV4) | [8 empty] | 0 | [6 empty] | 0 |  | 0 |  | 0 | 2 | D | 0 | ROZPOCET | [6 empty] | 0
1 | M | 1A.1 | Průmyslový ovládací panel pro zástavbu do panelu. Připojení na sběrnici CANopen. Fóliová klávesnice,, alfanumerický displej 4x 20 znaků. |  |  | ks | 1 |  |  | 0 |  |  |  |  | základní |  |  | 0 | 0 | 0 | 0 | 32 | M | 1 | ROZPOCET | 0 | 0 | 0 | 0 | 0 | 1 | 0 | 16 | 1
|  |  | Průmyslový ovládací panel pro zástavbu do panelu. Připojení na sběrnici CANopen. Fóliová klávesnice,, alfanumerický displej 4x 20 znaků. | [19 empty] | PP | 1
2 | K | 1A.1 | montáž 1A.1 |  |  | ks | 1 |  |  | 0 |  |  |  |  | základní |  |  | 0 | 0 | 0 | 0 | 16 | K | 1 | ROZPOCET | 0 | 0 | 0 | 0 | 0 | 1 | 0 | 16 | 2
|  |  | montáž 1A.1 | [19 empty] | PP | 1
3 | M | 1A.2 | Kompaktní centrální jednotka, taktovací kmitočet 24,576 MHz, 2 KB interní RAM, 2 programovatelné výstupy CS pro vnější periferie, lineární adresování 24 bitů, (16 MB adresový prostor), 4 kanály DMA, (bloky 64 kB, paměť, IO), 8x 8bit (4x 16bit), timer s |  |  | ks | 1 |  |  | 0 |  |  |  |  | základní |  |  | 0 | 0 | 0 | 0 | 32 | M | 1 | ROZPOCET | 0 | 0 | 0 | 0 | 0 | 1 | 0 | 16 | 3
|  |  | Kompaktní centrální jednotka, taktovací kmitočet 24,576 MHz, 2 KB interní RAM, 2 programovatelné výstupy CS pro vnější periferie, lineární adresování 24 bitů, (16 MB adresový prostor), 4 kanály DMA, (bloky 64 kB, paměť, IO), 8x 8bit (4x 16bit), timer s možností přerušení, 2x 16bit timer s možností přerušení, 3x sériový kanál, AD 8 kanálů 0 ÷ 5V s rozlišením 10 bitů, 2x DA 0÷5V s rozlišením 8 bitů, 8x DI, 4x DO. Připojení na sběrnici CANopen | [19 empty] | PP | 1
4 | K | 1A.2 | montáž 1A.2 |  |  | ks | 1 |  |  | 0 |  |  |  |  | základní |  |  | 0 | 0 | 0 | 0 | 16 | K | 1 | ROZPOCET | 0 | 0 | 0 | 0 | 0 | 1 | 0 | 16 | 4
|  |  | montáž 1A.2 | [19 empty] | PP | 1
5 | M | 1A.3 | Periferní jednotka na sběrnici CANopen (CAN2.0A, komunikační rychlost 500 kb/s) s 12 univerzálními pozicemi pro analogové vstupy / výstupy. |  |  | ks | 2 |  |  | 0 |  |  |  |  | základní |  |  | 0 | 0 | 0 | 0 | 32 | M | 1 | ROZPOCET | 0 | 0 | 0 | 0 | 0 | 1 | 0 | 16 | 5
|  |  | Periferní jednotka na sběrnici CANopen (CAN2.0A, komunikační rychlost 500 kb/s) s 12 univerzálními pozicemi pro analogové vstupy / výstupy. | [19 empty] | PP | 1
6 | K | 1A.3 | montáž 1A.3 |  |  | ks | 2 |  |  | 0 |  |  |  |  | základní |  |  | 0 | 0 | 0 | 0 | 16 | K | 1 | ROZPOCET | 0 | 0 | 0 | 0 | 0 | 1 | 0 | 16 | 6
|  |  | montáž 1A.3 | [19 empty] | PP | 1
7 | M | 1A.4 | Zásuvné moduly pro definici univerzálních pozic. |  |  | ks | 23 |  |  | 0 |  |  |  |  | základní |  |  | 0 | 0 | 0 | 0 | 32 | M | 1 | ROZPOCET | 0 | 0 | 0 | 0 | 0 | 1 | 0 | 16 | 7
|  |  | Zásuvné moduly pro definici univerzálních pozic. | [19 empty] | PP | 1
8 | K | 1A.4 | montáž 1A.4 |  |  | ks | 23 |  |  | 0 |  |  |  |  | základní |  |  | 0 | 0 | 0 | 0 | 16 | K | 1 | ROZPOCET | 0 | 0 | 0 | 0 | 0 | 1 | 0 | 16 | 8
|  |  | montáž 1A.4 | [19 empty] | PP | 1
9 | M | 1A.5 | Periferní jednotka na sběrnici CANopen se 16 galvanicky oddělenými logickými vstupy. |  |  | ks | 2 |  |  | 0 |  |  |  |  | základní |  |  | 0 | 0 | 0 | 0 | 32 | M | 1 | ROZPOCET | 0 | 0 | 0 | 0 | 0 | 1 | 0 | 16 | 9
|  |  | Periferní jednotka na sběrnici CANopen se 16 galvanicky oddělenými logickými vstupy. | [19 empty] | PP | 1
10 | K | 1A.5 | montáž 1A.5 |  |  | ks | 2 |  |  | 0 |  |  |  |  | základní |  |  | 0 | 0 | 0 | 0 | 16 | K | 1 | ROZPOCET | 0 | 0 | 0 | 0 | 0 | 1 | 0 | 16 | 10
|  |  | montáž 1A.5 | [19 empty] | PP | 1
11 | M | 1A.6 | Výstupní jednotka na sběrnici CANopen. Obsahuje 12 výstupních obvodů s galvanickým oddělením. |  |  | ks | 2 |  |  | 0 |  |  |  |  | základní |  |  | 0 | 0 | 0 | 0 | 32 | M | 1 | ROZPOCET | 0 | 0 | 0 | 0 | 0 | 1 | 0 | 16 | 11
|  |  | Výstupní jednotka na sběrnici CANopen. Obsahuje 12 výstupních obvodů s galvanickým oddělením. | [19 empty] | PP | 1
12 | K | 1A.6 | montáž 1A.6 |  |  | ks | 2 |  |  | 0 |  |  |  |  | základní |  |  | 0 | 0 | 0 | 0 | 16 | K | 1 | ROZPOCET | 0 | 0 | 0 | 0 | 0 | 1 | 0 | 16 | 12
|  |  | montáž 1A.6 | [19 empty] | PP | 1
13 | K | 1A.7 | Vytvoření aplikačního software pro kompaktní centrální jednotku. |  |  | db | 75 |  |  | 0 |  |  |  |  | základní |  |  | 0 | 0 | 0 | 0 | 16 | K | 1 | ROZPOCET | 0 | 0 | 0 | 0 | 0 | 1 | 0 | 16 | 13
|  |  | Vytvoření aplikačního software pro kompaktní centrální jednotku. | [19 empty] | PP | 1
14 | K | 1A.8 | Vytvoření vizualizačního software pro centrální dispečerské pracoviště. |  |  | db | 75 |  |  | 0 |  |  |  |  | základní |  |  | 0 | 0 | 0 | 0 | 16 | K | 1 | ROZPOCET | 0 | 0 | 0 | 0 | 0 | 1 | 0 | 16 | 14
|  |  | Vytvoření vizualizačního software pro centrální dispečerské pracoviště. | [19 empty] | PP | 1
| 2 - Řídící systém (umístěn do rozvaděče DTV5) | [8 empty] | 0 | [6 empty] | 0 |  | 0 |  | 0 | 2 | D | 0 | ROZPOCET | [6 empty] | 0
15 | M | 2A.1 | Průmyslový ovládací panel pro zástavbu do panelu. Připojení na sběrnici CANopen. Fóliová klávesnice,, alfanumerický displej 4x 20 znaků. |  |  | ks | 1 |  |  | 0 |  |  |  |  | základní |  |  | 0 | 0 | 0 | 0 | 32 | M | 1 | ROZPOCET | 0 | 0 | 0 | 0 | 0 | 1 | 0 | 16 | 15
|  |  | Průmyslový ovládací panel pro zástavbu do panelu. Připojení na sběrnici CANopen. Fóliová klávesnice,, alfanumerický displej 4x 20 znaků. | [19 empty] | PP | 1
16 | K | 2A.1 | montáž 2A.1 |  |  | ks | 1 |  |  | 0 |  |  |  |  | základní |  |  | 0 | 0 | 0 | 0 | 16 | K | 1 | ROZPOCET | 0 | 0 | 0 | 0 | 0 | 1 | 0 | 16 | 16
|  |  | montáž 2A.1 | [19 empty] | PP | 1
17 | M | 2A.2 | Kompaktní centrální jednotka, taktovací kmitočet 24,576 MHz, 2 KB interní RAM, 2 programovatelné výstupy CS pro vnější periferie, lineární adresování 24 bitů, (16 MB adresový prostor), 4 kanály DMA, (bloky 64 kB, paměť, IO), 8x 8bit (4x 16bit), timer s |  |  | ks | 1 |  |  | 0 |  |  |  |  | základní |  |  | 0 | 0 | 0 | 0 | 32 | M | 1 | ROZPOCET | 0 | 0 | 0 | 0 | 0 | 1 | 0 | 16 | 17
|  |  | Kompaktní centrální jednotka, taktovací kmitočet 24,576 MHz, 2 KB interní RAM, 2 programovatelné výstupy CS pro vnější periferie, lineární adresování 24 bitů, (16 MB adresový prostor), 4 kanály DMA, (bloky 64 kB, paměť, IO), 8x 8bit (4x 16bit), timer s možností přerušení, 2x 16bit timer s možností přerušení, 3x sériový kanál, AD 8 kanálů 0 ÷ 5V s rozlišením 10 bitů, 2x DA 0÷5V s rozlišením 8 bitů, 8x DI, 4x DO. Připojení na sběrnici CANopen | [19 empty] | PP | 1
18 | K | 2A.2 | montáž 2A.2 |  |  | ks | 1 |  |  | 0 |  |  |  |  | základní |  |  | 0 | 0 | 0 | 0 | 16 | K | 1 | ROZPOCET | 0 | 0 | 0 | 0 | 0 | 1 | 0 | 16 | 18
|  |  | montáž 2A.2 | [19 empty] | PP | 1
19 | M | 2A.3 | Periferní jednotka na sběrnici CANopen (CAN2.0A, komunikační rychlost 500 kb/s) s 12 univerzálními pozicemi pro analogové vstupy / výstupy. |  |  | ks | 3 |  |  | 0 |  |  |  |  | základní |  |  | 0 | 0 | 0 | 0 | 32 | M | 1 | ROZPOCET | 0 | 0 | 0 | 0 | 0 | 1 | 0 | 16 | 19
|  |  | Periferní jednotka na sběrnici CANopen (CAN2.0A, komunikační rychlost 500 kb/s) s 12 univerzálními pozicemi pro analogové vstupy / výstupy. | [19 empty] | PP | 1
20 | K | 2A.3 | montáž 2A.3 |  |  | ks | 3 |  |  | 0 |  |  |  |  | základní |  |  | 0 | 0 | 0 | 0 | 16 | K | 1 | ROZPOCET | 0 | 0 | 0 | 0 | 0 | 1 | 0 | 16 | 20
|  |  | montáž 2A.3 | [19 empty] | PP | 1
21 | M | 2A.4 | Zásuvné moduly pro definici univerzálních pozic. |  |  | ks | 33 |  |  | 0 |  |  |  |  | základní |  |  | 0 | 0 | 0 | 0 | 32 | M | 1 | ROZPOCET | 0 | 0 | 0 | 0 | 0 | 1 | 0 | 16 | 21
|  |  | Zásuvné moduly pro definici univerzálních pozic. | [19 empty] | PP | 1
22 | K | 2A.4 | montáž 2A.4 |  |  | ks | 33 |  |  | 0 |  |  |  |  | základní |  |  | 0 | 0 | 0 | 0 | 16 | K | 1 | ROZPOCET | 0 | 0 | 0 | 0 | 0 | 1 | 0 | 16 | 22
|  |  | montáž 2A.4 | [19 empty] | PP | 1
23 | M | 2A.5 | Periferní jednotka na sběrnici CANopen se 16 galvanicky oddělenými logickými vstupy. |  |  | ks | 4 |  |  | 0 |  |  |  |  | základní |  |  | 0 | 0 | 0 | 0 | 32 | M | 1 | ROZPOCET | 0 | 0 | 0 | 0 | 0 | 1 | 0 | 16 | 23
|  |  | Periferní jednotka na sběrnici CANopen se 16 galvanicky oddělenými logickými vstupy. | [19 empty] | PP | 1
24 | K | 2A.5 | montáž 2A.5 |  |  | ks | 4 |  |  | 0 |  |  |  |  | základní |  |  | 0 | 0 | 0 | 0 | 16 | K | 1 | ROZPOCET | 0 | 0 | 0 | 0 | 0 | 1 | 0 | 16 | 24
|  |  | montáž 2A.5 | [19 empty] | PP | 1
25 | M | 2A.6 | Výstupní jednotka na sběrnici CANopen. Obsahuje 12 výstupních obvodů s galvanickým oddělením. |  |  | ks | 3 |  |  | 0 |  |  |  |  | základní |  |  | 0 | 0 | 0 | 0 | 32 | M | 1 | ROZPOCET | 0 | 0 | 0 | 0 | 0 | 1 | 0 | 16 | 25
|  |  | Výstupní jednotka na sběrnici CANopen. Obsahuje 12 výstupních obvodů s galvanickým oddělením. | [19 empty] | PP | 1
26 | K | 2A.6 | montáž 2A.6 |  |  | ks | 3 |  |  | 0 |  |  |  |  | základní |  |  | 0 | 0 | 0 | 0 | 16 | K | 1 | ROZPOCET | 0 | 0 | 0 | 0 | 0 | 1 | 0 | 16 | 26
|  |  | montáž 2A.6 | [19 empty] | PP | 1
27 | K | 2A.7 | Vytvoření aplikačního software pro kompaktní centrální jednotku. |  |  | db | 120 |  |  | 0 |  |  |  |  | základní |  |  | 0 | 0 | 0 | 0 | 16 | K | 1 | ROZPOCET | 0 | 0 | 0 | 0 | 0 | 1 | 0 | 16 | 27
|  |  | Vytvoření aplikačního software pro kompaktní centrální jednotku. | [19 empty] | PP | 1
28 | K | 2A.8 | Vytvoření vizualizačního software pro centrální dispečerské pracoviště. |  |  | db | 120 |  |  | 0 |  |  |  |  | základní |  |  | 0 | 0 | 0 | 0 | 16 | K | 1 | ROZPOCET | 0 | 0 | 0 | 0 | 0 | 1 | 0 | 16 | 28
|  |  | Vytvoření vizualizačního software pro centrální dispečerské pracoviště. | [19 empty] | PP | 1
29 | M | 3A.1 | Venkovní teplotní čidlo Ni1000 -50 až +70°C |  |  | ks | 2 |  |  | 0 |  |  |  |  | základní |  |  | 0 | 0 | 0 | 0 | 32 | M | 1 | ROZPOCET | 0 | 0 | 0 | 0 | 0 | 1 | 0 | 16 | 29
|  |  | Venkovní teplotní čidlo Ni1000 -50 až +70°C | [19 empty] | PP | 1
30 | K | 3A.1 | montáž 3A.1 |  |  | ks | 2 |  |  | 0 |  |  |  |  | základní |  |  | 0 | 0 | 0 | 0 | 16 | K | 1 | ROZPOCET | 0 | 0 | 0 | 0 | 0 | 1 | 0 | 16 | 30
|  |  | montáž 3A.1 | [19 empty] | PP | 1
31 | M | 3A.2 | Prostorové teplotní čidlo Ni1000 0 až +50°C |  |  | ks | 2 |  |  | 0 |  |  |  |  | základní |  |  | 0 | 0 | 0 | 0 | 32 | M | 1 | ROZPOCET | 0 | 0 | 0 | 0 | 0 | 1 | 0 | 16 | 31
|  |  | Prostorové teplotní čidlo Ni1000 0 až +50°C | [19 empty] | PP | 1
32 | K | 3A.2 | montáž 3A.2 |  |  | ks | 2 |  |  | 0 |  |  |  |  | základní |  |  | 0 | 0 | 0 | 0 | 16 | K | 1 | ROZPOCET | 0 | 0 | 0 | 0 | 0 | 1 | 0 | 16 | 32
|  |  | montáž 3A.2 | [19 empty] | PP | 1
33 | M | 3A.3 | Příložné teplotní čidlo Ni1000 -30 až +130°C |  |  | ks | 8 |  |  | 0 |  |  |  |  | základní |  |  | 0 | 0 | 0 | 0 | 32 | M | 1 | ROZPOCET | 0 | 0 | 0 | 0 | 0 | 1 | 0 | 16 | 33
|  |  | Příložné teplotní čidlo Ni1000 -30 až +130°C | [19 empty] | PP | 1
34 | K | 3A.3 | montáž 3A.3 |  |  | ks | 8 |  |  | 0 |  |  |  |  | základní |  |  | 0 | 0 | 0 | 0 | 16 | K | 1 | ROZPOCET | 0 | 0 | 0 | 0 | 0 | 1 | 0 | 16 | 34
|  |  | montáž 3A.3 | [19 empty] | PP | 1
35 | M | 3A.4 | Kanálové teplotní čidlo Ni1000, 0,4m, -50 až +80°C |  |  | ks | 6 |  |  | 0 |  |  |  |  | základní |  |  | 0 | 0 | 0 | 0 | 32 | M | 1 | ROZPOCET | 0 | 0 | 0 | 0 | 0 | 1 | 0 | 16 | 35
|  |  | Kanálové teplotní čidlo Ni1000, 0,4m, -50 až +80°C | [19 empty] | PP | 1
36 | K | 3A.4 | montáž 3A.4 |  |  | ks | 6 |  |  | 0 |  |  |  |  | základní |  |  | 0 | 0 | 0 | 0 | 16 | K | 1 | ROZPOCET | 0 | 0 | 0 | 0 | 0 | 1 | 0 | 16 | 36
|  |  | montáž 3A.4 | [19 empty] | PP | 1
37 | M | 3A.5 | Kanálové čidlo teploty a relativní vlhkosti 2x 4-20mA |  |  | ks | 4 |  |  | 0 |  |  |  |  | základní |  |  | 0 | 0 | 0 | 0 | 32 | M | 1 | ROZPOCET | 0 | 0 | 0 | 0 | 0 | 1 | 0 | 16 | 37
|  |  | Kanálové čidlo teploty a relativní vlhkosti 2x 4-20mA | [19 empty] | PP | 1
38 | K | 3A.5 | montáž 3A.5 |  |  | ks | 4 |  |  | 0 |  |  |  |  | základní |  |  | 0 | 0 | 0 | 0 | 16 | K | 1 | ROZPOCET | 0 | 0 | 0 | 0 | 0 | 1 | 0 | 16 | 38
|  |  | montáž 3A.5 | [19 empty] | PP | 1
39 | M | 3A.6 | Kanálový hygrostat rozsah nastavení 30-90% r.v., beznapěťový přepínací kontakt 250V AC, 5 (3)A |  |  | ks | 2 |  |  | 0 |  |  |  |  | základní |  |  | 0 | 0 | 0 | 0 | 32 | M | 1 | ROZPOCET | 0 | 0 | 0 | 0 | 0 | 1 | 0 | 16 | 39
|  |  | Kanálový hygrostat rozsah nastavení 30-90% r.v., beznapěťový přepínací kontakt 250V AC, 5 (3)A | [19 empty] | PP | 1
40 | K | 3A.6 | montáž 3A.6 |  |  | ks | 2 |  |  | 0 |  |  |  |  | základní |  |  | 0 | 0 | 0 | 0 | 16 | K | 1 | ROZPOCET | 0 | 0 | 0 | 0 | 0 | 1 | 0 | 16 | 40
|  |  | montáž 3A.6 | [19 empty] | PP | 1
41 | M | 3A.7 | Diferenční tlakový spínač pro vzduch |  |  | ks | 22 |  |  | 0 |  |  |  |  | základní |  |  | 0 | 0 | 0 | 0 | 32 | M | 1 | ROZPOCET | 0 | 0 | 0 | 0 | 0 | 1 | 0 | 16 | 41
|  |  | Diferenční tlakový spínač pro vzduch | [19 empty] | PP | 1
42 | K | 3A.7 | montáž 3A.7 |  |  | ks | 22 |  |  | 0 |  |  |  |  | základní |  |  | 0 | 0 | 0 | 0 | 16 | K | 1 | ROZPOCET | 0 | 0 | 0 | 0 | 0 | 1 | 0 | 16 | 42
|  |  | montáž 3A.7 | [19 empty] | PP | 1
43 | M | 3A.8 | Protimrazová ochrana, délka kapil. 6m |  |  | ks | 7 |  |  | 0 |  |  |  |  | základní |  |  | 0 | 0 | 0 | 0 | 32 | M | 1 | ROZPOCET | 0 | 0 | 0 | 0 | 0 | 1 | 0 | 16 | 43
|  |  | Protimrazová ochrana, délka kapil. 6m | [19 empty] | PP | 1
44 | K | 3A.8 | montáž 3A.8 |  |  | ks | 7 |  |  | 0 |  |  |  |  | základní |  |  | 0 | 0 | 0 | 0 | 16 | K | 1 | ROZPOCET | 0 | 0 | 0 | 0 | 0 | 1 | 0 | 16 | 44
|  |  | montáž 3A.8 | [19 empty] | PP | 1
45 | M | 3A.9 | Klapkový pohon 18Nm 230V, 2bod. havarijní |  |  | ks | 10 |  |  | 0 |  |  |  |  | základní |  |  | 0 | 0 | 0 | 0 | 32 | M | 1 | ROZPOCET | 0 | 0 | 0 | 0 | 0 | 1 | 0 | 16 | 45
|  |  | Klapkový pohon 18Nm 230V, 2bod. havarijní | [19 empty] | PP | 1
46 | K | 3A.9 | montáž 3A.9 |  |  | ks | 10 |  |  | 0 |  |  |  |  | základní |  |  | 0 | 0 | 0 | 0 | 16 | K | 1 | ROZPOCET | 0 | 0 | 0 | 0 | 0 | 1 | 0 | 16 | 46
|  |  | montáž 3A.9 | [19 empty] | PP | 1
47 | M | 3A.10 | Trojcestný směšovací venti DN25/kv10, PN16, zdvih 5,5 mm, 2 až 120 °C |  |  | ks | 1 |  |  | 0 |  |  |  |  | základní |  |  | 0 | 0 | 0 | 0 | 32 | M | 1 | ROZPOCET | 0 | 0 | 0 | 0 | 0 | 1 | 0 | 16 | 47
|  |  | Trojcestný směšovací venti DN25/kv10, PN16, zdvih 5,5 mm, 2 až 120 °C | [19 empty] | PP | 1
48 | M | 3A.11 | Trojcestný směšovací venti DN20/kv6,3, PN16, zdvih 5,5 mm, 2 až 120 °C |  |  | ks | 5 |  |  | 0 |  |  |  |  | základní |  |  | 0 | 0 | 0 | 0 | 32 | M | 1 | ROZPOCET | 0 | 0 | 0 | 0 | 0 | 1 | 0 | 16 | 48
|  |  | Trojcestný směšovací venti DN20/kv6,3, PN16, zdvih 5,5 mm, 2 až 120 °C | [19 empty] | PP | 1
49 | M | 3A.12 | Trojcestný směšovací venti DN15/kv4, PN16, zdvih 5,5 mm, 2 až 120 °C |  |  | ks | 2 |  |  | 0 |  |  |  |  | základní |  |  | 0 | 0 | 0 | 0 | 32 | M | 1 | ROZPOCET | 0 | 0 | 0 | 0 | 0 | 1 | 0 | 16 | 49
|  |  | Trojcestný směšovací venti DN15/kv4, PN16, zdvih 5,5 mm, 2 až 120 °C | [19 empty] | PP | 1
50 | M | 3A.13 | Servopohon přestavovací síla 400N, zdvih 5,5 mm, možnost ručního ovládání, napájení 24VAC, řídící signál 0-10V sig. |  |  | ks | 8 |  |  | 0 |  |  |  |  | základní |  |  | 0 | 0 | 0 | 0 | 32 | M | 1 | ROZPOCET | 0 | 0 | 0 | 0 | 0 | 1 | 0 | 16 | 50
|  |  | Servopohon přestavovací síla 400N, zdvih 5,5 mm, možnost ručního ovládání, napájení 24VAC, řídící signál 0-10V sig. | [19 empty] | PP | 1
51 | K | 3A.13 | montáž 3A.13 |  |  | ks | 8 |  |  | 0 |  |  |  |  | základní |  |  | 0 | 0 | 0 | 0 | 16 | K | 1 | ROZPOCET | 0 | 0 | 0 | 0 | 0 | 1 | 0 | 16 | 51
|  |  | montáž 3A.13 | [19 empty] | PP | 1
52 | M | 3A.14 | Dvoucestný tlakově nezávislý vyvažovací a regul. ventil DN40 |  |  | ks | 4 |  |  | 0 |  |  |  |  | základní |  |  | 0 | 0 | 0 | 0 | 32 | M | 1 | ROZPOCET | 0 | 0 | 0 | 0 | 0 | 1 | 0 | 16 | 52
|  |  | Dvoucestný tlakově nezávislý vyvažovací a regul. ventil DN40 | [19 empty] | PP | 1
53 | M | 3A.15 | Servopohon pro tlakově nezávislý vyvažovací a regulační ventil (DN40), napájení 24VAC, řídící signál 0-10V sig. |  |  | ks | 4 |  |  | 0 |  |  |  |  | základní |  |  | 0 | 0 | 0 | 0 | 32 | M | 1 | ROZPOCET | 0 | 0 | 0 | 0 | 0 | 1 | 0 | 16 | 53
|  |  | Servopohon pro tlakově nezávislý vyvažovací a regulační ventil (DN40), napájení 24VAC, řídící signál 0-10V sig. | [19 empty] | PP | 1
54 | K | 3A.15 | montáž 3A.15 |  |  | ks | 4 |  |  | 0 |  |  |  |  | základní |  |  | 0 | 0 | 0 | 0 | 16 | K | 1 | ROZPOCET | 0 | 0 | 0 | 0 | 0 | 1 | 0 | 16 | 54
|  |  | montáž 3A.15 | [19 empty] | PP | 1
55 | M | 3A.16 | Dvoucestný tlakově nezávislý vyvažovací a regul. ventil DN32 |  |  | ks | 1 |  |  | 0 |  |  |  |  | základní |  |  | 0 | 0 | 0 | 0 | 32 | M | 1 | ROZPOCET | 0 | 0 | 0 | 0 | 0 | 1 | 0 | 16 | 55
|  |  | Dvoucestný tlakově nezávislý vyvažovací a regul. ventil DN32 | [19 empty] | PP | 1
56 | M | 3A.17 | Servopohon pro tlakově nezávislý vyvažovací a regulační ventil (DN32), napájení 24VAC, řídící signál 0-10V sig. |  |  | ks | 1 |  |  | 0 |  |  |  |  | základní |  |  | 0 | 0 | 0 | 0 | 32 | M | 1 | ROZPOCET | 0 | 0 | 0 | 0 | 0 | 1 | 0 | 16 | 56
|  |  | Servopohon pro tlakově nezávislý vyvažovací a regulační ventil (DN32), napájení 24VAC, řídící signál 0-10V sig. | [19 empty] | PP | 1
57 | K | 3A.17 | montáž 3A.17 |  |  | ks | 1 |  |  | 0 |  |  |  |  | základní |  |  | 0 | 0 | 0 | 0 | 16 | K | 1 | ROZPOCET | 0 | 0 | 0 | 0 | 0 | 1 | 0 | 16 | 57
|  |  | montáž 3A.17 | [19 empty] | PP | 1
58 | M | 3A.18 | Dvoucestný tlakově nezávislý vyvažovací a regul. ventil DN25 |  |  | ks | 2 |  |  | 0 |  |  |  |  | základní |  |  | 0 | 0 | 0 | 0 | 32 | M | 1 | ROZPOCET | 0 | 0 | 0 | 0 | 0 | 1 | 0 | 16 | 58
|  |  | Dvoucestný tlakově nezávislý vyvažovací a regul. ventil DN25 | [19 empty] | PP | 1
59 | M | 3A.19 | Servopohon pro tlakově nezávislý vyvažovací a regulační ventil (DN25), napájení 24VAC, řídící signál 0-10V sig. |  |  | ks | 2 |  |  | 0 |  |  |  |  | základní |  |  | 0 | 0 | 0 | 0 | 32 | M | 1 | ROZPOCET | 0 | 0 | 0 | 0 | 0 | 1 | 0 | 16 | 59
|  |  | Servopohon pro tlakově nezávislý vyvažovací a regulační ventil (DN25), napájení 24VAC, řídící signál 0-10V sig. | [19 empty] | PP | 1
60 | K | 3A.19 | montáž 3A.19 |  |  | ks | 2 |  |  | 0 |  |  |  |  | základní |  |  | 0 | 0 | 0 | 0 | 16 | K | 1 | ROZPOCET | 0 | 0 | 0 | 0 | 0 | 1 | 0 | 16 | 60
|  |  | montáž 3A.19 | [19 empty] | PP | 1
61 | M | 4A.1 | Oceloplechový rozvaděč 2000x800x400 + podstavec |  |  | ks | 1 |  |  | 0 |  |  |  |  | základní |  |  | 0 | 0 | 0 | 0 | 32 | M | 1 | ROZPOCET | 0 | 0 | 0 | 0 | 0 | 1 | 0 | 16 | 61
|  |  | Oceloplechový rozvaděč 2000x800x400 + podstavec | [19 empty] | PP | 1
62 | K | 4A.1 | montáž 4A.1 |  |  | ks | 1 |  |  | 0 |  |  |  |  | základní |  |  | 0 | 0 | 0 | 0 | 16 | K | 1 | ROZPOCET | 0 | 0 | 0 | 0 | 0 | 1 | 0 | 16 | 62
|  |  | montáž 4A.1 | [19 empty] | PP | 1
63 | M | 4A.2 | Modul. vypínač 40A 3pól. |  |  | ks | 1 |  |  | 0 |  |  |  |  | základní |  |  | 0 | 0 | 0 | 0 | 32 | M | 1 | ROZPOCET | 0 | 0 | 0 | 0 | 0 | 1 | 0 | 16 | 63
|  |  | Modul. vypínač 40A 3pól. | [19 empty] | PP | 1
64 | K | 4A.2 | montáž 4A.2 |  |  | ks | 1 |  |  | 0 |  |  |  |  | základní |  |  | 0 | 0 | 0 | 0 | 16 | K | 1 | ROZPOCET | 0 | 0 | 0 | 0 | 0 | 1 | 0 | 16 | 64
|  |  | montáž 4A.2 | [19 empty] | PP | 1
65 | M | 4A.3 | Vývodka PG16 s maticí |  |  | ks | 70 |  |  | 0 |  |  |  |  | základní |  |  | 0 | 0 | 0 | 0 | 32 | M | 1 | ROZPOCET | 0 | 0 | 0 | 0 | 0 | 1 | 0 | 16 | 65
|  |  | Vývodka PG16 s maticí | [19 empty] | PP | 1
66 | K | 4A.3 | montáž 4A.3 |  |  | ks | 70 |  |  | 0 |  |  |  |  | základní |  |  | 0 | 0 | 0 | 0 | 16 | K | 1 | ROZPOCET | 0 | 0 | 0 | 0 | 0 | 1 | 0 | 16 | 66
|  |  | montáž 4A.3 | [19 empty] | PP | 1
67 | M | 4A.4 | Svítidlo 15W s vypínačem |  |  | ks | 1 |  |  | 0 |  |  |  |  | základní |  |  | 0 | 0 | 0 | 0 | 32 | M | 1 | ROZPOCET | 0 | 0 | 0 | 0 | 0 | 1 | 0 | 16 | 67
|  |  | Svítidlo 15W s vypínačem | [19 empty] | PP | 1
68 | K | 4A.4 | montáž 4A.4 |  |  | ks | 1 |  |  | 0 |  |  |  |  | základní |  |  | 0 | 0 | 0 | 0 | 16 | K | 1 | ROZPOCET | 0 | 0 | 0 | 0 | 0 | 1 | 0 | 16 | 68
|  |  | montáž 4A.4 | [19 empty] | PP | 1
69 | M | 4A.5 | Zásuvka soklová 230V |  |  | ks | 1 |  |  | 0 |  |  |  |  | základní |  |  | 0 | 0 | 0 | 0 | 32 | M | 1 | ROZPOCET | 0 | 0 | 0 | 0 | 0 | 1 | 0 | 16 | 69
|  |  | Zásuvka soklová 230V | [19 empty] | PP | 1
70 | K | 4A.5 | montáž 4A.5 |  |  | ks | 1 |  |  | 0 |  |  |  |  | základní |  |  | 0 | 0 | 0 | 0 | 16 | K | 1 | ROZPOCET | 0 | 0 | 0 | 0 | 0 | 1 | 0 | 16 | 70
|  |  | montáž 4A.5 | [19 empty] | PP | 1
71 | M | 4A.6 | Svodič přepětí BC TNS 275/12,5 včetně signalizace |  |  | ks | 1 |  |  | 0 |  |  |  |  | základní |  |  | 0 | 0 | 0 | 0 | 32 | M | 1 | ROZPOCET | 0 | 0 | 0 | 0 | 0 | 1 | 0 | 16 | 71
|  |  | Svodič přepětí BC TNS 275/12,5 včetně signalizace | [19 empty] | PP | 1
72 | K | 4A.6 | montáž 4A.6 |  |  | ks | 1 |  |  | 0 |  |  |  |  | základní |  |  | 0 | 0 | 0 | 0 | 16 | K | 1 | ROZPOCET | 0 | 0 | 0 | 0 | 0 | 1 | 0 | 16 | 72
|  |  | montáž 4A.6 | [19 empty] | PP | 1
73 | M | 4A.7 | Ochrana DA-275 DF 10A |  |  | ks | 1 |  |  | 0 |  |  |  |  | základní |  |  | 0 | 0 | 0 | 0 | 32 | M | 1 | ROZPOCET | 0 | 0 | 0 | 0 | 0 | 1 | 0 | 16 | 73
|  |  | Ochrana DA-275 DF 10A | [19 empty] | PP | 1
74 | K | 4A.7 | montáž 4A.7 |  |  | ks | 1 |  |  | 0 |  |  |  |  | základní |  |  | 0 | 0 | 0 | 0 | 16 | K | 1 | ROZPOCET | 0 | 0 | 0 | 0 | 0 | 1 | 0 | 16 | 74
|  |  | montáž 4A.7 | [19 empty] | PP | 1
75 | M | 4A.8 | Síťový zdroj spínaný, 100W, 88÷264V~/24V/4,2A=, na DIN35 |  |  | ks | 2 |  |  | 0 |  |  |  |  | základní |  |  | 0 | 0 | 0 | 0 | 32 | M | 1 | ROZPOCET | 0 | 0 | 0 | 0 | 0 | 1 | 0 | 16 | 75
|  |  | Síťový zdroj spínaný, 100W, 88÷264V~/24V/4,2A=, na DIN35 | [19 empty] | PP | 1
76 | K | 4A.8 | montáž 4A.8 |  |  | ks | 2 |  |  | 0 |  |  |  |  | základní |  |  | 0 | 0 | 0 | 0 | 16 | K | 1 | ROZPOCET | 0 | 0 | 0 | 0 | 0 | 1 | 0 | 16 | 76
|  |  | montáž 4A.8 | [19 empty] | PP | 1
77 | M | 4A.9 | Transformátor 230/24 125VA |  |  | ks | 1 |  |  | 0 |  |  |  |  | základní |  |  | 0 | 0 | 0 | 0 | 32 | M | 1 | ROZPOCET | 0 | 0 | 0 | 0 | 0 | 1 | 0 | 16 | 77
|  |  | Transformátor 230/24 125VA | [19 empty] | PP | 1
78 | K | 4A.9 | montáž 4A.9 |  |  | ks | 1 |  |  | 0 |  |  |  |  | základní |  |  | 0 | 0 | 0 | 0 | 16 | K | 1 | ROZPOCET | 0 | 0 | 0 | 0 | 0 | 1 | 0 | 16 | 78
|  |  | montáž 4A.9 | [19 empty] | PP | 1
79 | M | 4A.10 | Jistič B10/1 |  |  | ks | 2 |  |  | 0 |  |  |  |  | základní |  |  | 0 | 0 | 0 | 0 | 32 | M | 1 | ROZPOCET | 0 | 0 | 0 | 0 | 0 | 1 | 0 | 16 | 79
|  |  | Jistič B10/1 | [19 empty] | PP | 1
80 | K | 4A.10 | montáž 4A.10 |  |  | ks | 2 |  |  | 0 |  |  |  |  | základní |  |  | 0 | 0 | 0 | 0 | 16 | K | 1 | ROZPOCET | 0 | 0 | 0 | 0 | 0 | 1 | 0 | 16 | 80
|  |  | montáž 4A.10 | [19 empty] | PP | 1
81 | M | 4A.11 | Jistič C16/3 |  |  | ks | 2 |  |  | 0 |  |  |  |  | základní |  |  | 0 | 0 | 0 | 0 | 32 | M | 1 | ROZPOCET | 0 | 0 | 0 | 0 | 0 | 1 | 0 | 16 | 81
|  |  | Jistič C16/3 | [19 empty] | PP | 1
82 | K | 4A.11 | montáž 4A.11 |  |  | ks | 2 |  |  | 0 |  |  |  |  | základní |  |  | 0 | 0 | 0 | 0 | 16 | K | 1 | ROZPOCET | 0 | 0 | 0 | 0 | 0 | 1 | 0 | 16 | 82
|  |  | montáž 4A.11 | [19 empty] | PP | 1
83 | M | 4A.12 | Jistič C10/3 |  |  | ks | 2 |  |  | 0 |  |  |  |  | základní |  |  | 0 | 0 | 0 | 0 | 32 | M | 1 | ROZPOCET | 0 | 0 | 0 | 0 | 0 | 1 | 0 | 16 | 83
|  |  | Jistič C10/3 | [19 empty] | PP | 1
84 | K | 4A.12 | montáž 4A.12 |  |  | ks | 2 |  |  | 0 |  |  |  |  | základní |  |  | 0 | 0 | 0 | 0 | 16 | K | 1 | ROZPOCET | 0 | 0 | 0 | 0 | 0 | 1 | 0 | 16 | 84
|  |  | montáž 4A.12 | [19 empty] | PP | 1
85 | M | 4A.13 | Jistič C6/1 |  |  | ks | 4 |  |  | 0 |  |  |  |  | základní |  |  | 0 | 0 | 0 | 0 | 32 | M | 1 | ROZPOCET | 0 | 0 | 0 | 0 | 0 | 1 | 0 | 16 | 85
|  |  | Jistič C6/1 | [19 empty] | PP | 1
86 | K | 4A.13 | montáž 4A.13 |  |  | ks | 4 |  |  | 0 |  |  |  |  | základní |  |  | 0 | 0 | 0 | 0 | 16 | K | 1 | ROZPOCET | 0 | 0 | 0 | 0 | 0 | 1 | 0 | 16 | 86
|  |  | montáž 4A.13 | [19 empty] | PP | 1
87 | M | 4A.14 | Jistič C2/1 |  |  | ks | 2 |  |  | 0 |  |  |  |  | základní |  |  | 0 | 0 | 0 | 0 | 32 | M | 1 | ROZPOCET | 0 | 0 | 0 | 0 | 0 | 1 | 0 | 16 | 87
|  |  | Jistič C2/1 | [19 empty] | PP | 1
88 | K | 4A.14 | montáž 4A.14 |  |  | ks | 2 |  |  | 0 |  |  |  |  | základní |  |  | 0 | 0 | 0 | 0 | 16 | K | 1 | ROZPOCET | 0 | 0 | 0 | 0 | 0 | 1 | 0 | 16 | 88
|  |  | montáž 4A.14 | [19 empty] | PP | 1
89 | M | 4A.15 | Pomocný kontakt, 1 rozpínací + 1 zapínací |  |  | ks | 2 |  |  | 0 |  |  |  |  | základní |  |  | 0 | 0 | 0 | 0 | 32 | M | 1 | ROZPOCET | 0 | 0 | 0 | 0 | 0 | 1 | 0 | 16 | 89
|  |  | Pomocný kontakt, 1 rozpínací + 1 zapínací | [19 empty] | PP | 1
90 | K | 4A.15 | montáž 4A.15 |  |  | ks | 2 |  |  | 0 |  |  |  |  | základní |  |  | 0 | 0 | 0 | 0 | 16 | K | 1 | ROZPOCET | 0 | 0 | 0 | 0 | 0 | 1 | 0 | 16 | 90
|  |  | montáž 4A.15 | [19 empty] | PP | 1
91 | M | 4A.16 | Miniaturní relé pt, cívka 24V AC |  |  | ks | 1 |  |  | 0 |  |  |  |  | základní |  |  | 0 | 0 | 0 | 0 | 32 | M | 1 | ROZPOCET | 0 | 0 | 0 | 0 | 0 | 1 | 0 | 16 | 91
|  |  | Miniaturní relé pt, cívka 24V AC | [19 empty] | PP | 1
92 | K | 4A.16 | montáž 4A.16 |  |  | ks | 1 |  |  | 0 |  |  |  |  | základní |  |  | 0 | 0 | 0 | 0 | 16 | K | 1 | ROZPOCET | 0 | 0 | 0 | 0 | 0 | 1 | 0 | 16 | 92
|  |  | montáž 4A.16 | [19 empty] | PP | 1
93 | M | 4A.17 | Miniaturní relé pt, cívka 230V AC |  |  | ks | 2 |  |  | 0 |  |  |  |  | základní |  |  | 0 | 0 | 0 | 0 | 32 | M | 1 | ROZPOCET | 0 | 0 | 0 | 0 | 0 | 1 | 0 | 16 | 93
|  |  | Miniaturní relé pt, cívka 230V AC | [19 empty] | PP | 1
94 | K | 4A.17 | montáž 4A.17 |  |  | ks | 2 |  |  | 0 |  |  |  |  | základní |  |  | 0 | 0 | 0 | 0 | 16 | K | 1 | ROZPOCET | 0 | 0 | 0 | 0 | 0 | 1 | 0 | 16 | 94
|  |  | montáž 4A.17 | [19 empty] | PP | 1
95 | M | 4A.18 | Patice, 4 pól.,6A |  |  | ks | 3 |  |  | 0 |  |  |  |  | základní |  |  | 0 | 0 | 0 | 0 | 32 | M | 1 | ROZPOCET | 0 | 0 | 0 | 0 | 0 | 1 | 0 | 16 | 95
|  |  | Patice, 4 pól.,6A | [19 empty] | PP | 1
96 | K | 4A.18 | montáž 4A.18 |  |  | ks | 3 |  |  | 0 |  |  |  |  | základní |  |  | 0 | 0 | 0 | 0 | 16 | K | 1 | ROZPOCET | 0 | 0 | 0 | 0 | 0 | 1 | 0 | 16 | 96
|  |  | montáž 4A.18 | [19 empty] | PP | 1
97 | M | 4A.19 | Hlavice pro signálky nízké - žlutá |  |  | ks | 1 |  |  | 0 |  |  |  |  | základní |  |  | 0 | 0 | 0 | 0 | 32 | M | 1 | ROZPOCET | 0 | 0 | 0 | 0 | 0 | 1 | 0 | 16 | 97
|  |  | Hlavice pro signálky nízké - žlutá | [19 empty] | PP | 1
98 | K | 4A.19 | montáž 4A.19 |  |  | ks | 1 |  |  | 0 |  |  |  |  | základní |  |  | 0 | 0 | 0 | 0 | 16 | K | 1 | ROZPOCET | 0 | 0 | 0 | 0 | 0 | 1 | 0 | 16 | 98
|  |  | montáž 4A.19 | [19 empty] | PP | 1
99 | M | 4A.20 | Upevňovací adaptér 3 pozice |  |  | ks | 1 |  |  | 0 |  |  |  |  | základní |  |  | 0 | 0 | 0 | 0 | 32 | M | 1 | ROZPOCET | 0 | 0 | 0 | 0 | 0 | 1 | 0 | 16 | 99
|  |  | Upevňovací adaptér 3 pozice | [19 empty] | PP | 1
100 | K | 4A.20 | montáž 4A.20 |  |  | ks | 1 |  |  | 0 |  |  |  |  | základní |  |  | 0 | 0 | 0 | 0 | 16 | K | 1 | ROZPOCET | 0 | 0 | 0 | 0 | 0 | 1 | 0 | 16 | 100
|  |  | montáž 4A.20 | [19 empty] | PP | 1
101 | M | 4A.21 | Led 12-30V AC/DC bílá |  |  | ks | 1 |  |  | 0 |  |  |  |  | základní |  |  | 0 | 0 | 0 | 0 | 32 | M | 1 | ROZPOCET | 0 | 0 | 0 | 0 | 0 | 1 | 0 | 16 | 101
|  |  | Led 12-30V AC/DC bílá | [19 empty] | PP | 1
102 | K | 4A.21 | montáž 4A.21 |  |  | ks | 1 |  |  | 0 |  |  |  |  | základní |  |  | 0 | 0 | 0 | 0 | 16 | K | 1 | ROZPOCET | 0 | 0 | 0 | 0 | 0 | 1 | 0 | 16 | 102
|  |  | montáž 4A.21 | [19 empty] | PP | 1
103 | M | 4A.22 | Hlavice pro signálky nízké - zelená |  |  | ks | 3 |  |  | 0 |  |  |  |  | základní |  |  | 0 | 0 | 0 | 0 | 32 | M | 1 | ROZPOCET | 0 | 0 | 0 | 0 | 0 | 1 | 0 | 16 | 103
|  |  | Hlavice pro signálky nízké - zelená | [19 empty] | PP | 1
104 | K | 4A.22 | montáž 4A.22 |  |  | ks | 3 |  |  | 0 |  |  |  |  | základní |  |  | 0 | 0 | 0 | 0 | 16 | K | 1 | ROZPOCET | 0 | 0 | 0 | 0 | 0 | 1 | 0 | 16 | 104
|  |  | montáž 4A.22 | [19 empty] | PP | 1
105 | M | 4A.23 | Upevňovací adaptér 3 pozice |  |  | ks | 3 |  |  | 0 |  |  |  |  | základní |  |  | 0 | 0 | 0 | 0 | 32 | M | 1 | ROZPOCET | 0 | 0 | 0 | 0 | 0 | 1 | 0 | 16 | 105
|  |  | Upevňovací adaptér 3 pozice | [19 empty] | PP | 1
106 | K | 4A.23 | montáž 4A.23 |  |  | ks | 3 |  |  | 0 |  |  |  |  | základní |  |  | 0 | 0 | 0 | 0 | 16 | K | 1 | ROZPOCET | 0 | 0 | 0 | 0 | 0 | 1 | 0 | 16 | 106
|  |  | montáž 4A.23 | [19 empty] | PP | 1
107 | M | 4A.24 | Led 12-30V AC/DC zelená |  |  | ks | 3 |  |  | 0 |  |  |  |  | základní |  |  | 0 | 0 | 0 | 0 | 32 | M | 1 | ROZPOCET | 0 | 0 | 0 | 0 | 0 | 1 | 0 | 16 | 107
|  |  | Led 12-30V AC/DC zelená | [19 empty] | PP | 1
108 | K | 4A.24 | montáž 4A.24 |  |  | ks | 3 |  |  | 0 |  |  |  |  | základní |  |  | 0 | 0 | 0 | 0 | 16 | K | 1 | ROZPOCET | 0 | 0 | 0 | 0 | 0 | 1 | 0 | 16 | 108
|  |  | montáž 4A.24 | [19 empty] | PP | 1
109 | M | 4A.25 | Ovládač 3-polohový, s aretací černý I-0-II, otočný |  |  | ks | 2 |  |  | 0 |  |  |  |  | základní |  |  | 0 | 0 | 0 | 0 | 32 | M | 1 | ROZPOCET | 0 | 0 | 0 | 0 | 0 | 1 | 0 | 16 | 109
|  |  | Ovládač 3-polohový, s aretací černý I-0-II, otočný | [19 empty] | PP | 1
110 | K | 4A.25 | montáž 4A.25 |  |  | ks | 2 |  |  | 0 |  |  |  |  | základní |  |  | 0 | 0 | 0 | 0 | 16 | K | 1 | ROZPOCET | 0 | 0 | 0 | 0 | 0 | 1 | 0 | 16 | 110
|  |  | montáž 4A.25 | [19 empty] | PP | 1
111 | M | 4A.26 | Upevňovací adaptér 3 pozice |  |  | ks | 2 |  |  | 0 |  |  |  |  | základní |  |  | 0 | 0 | 0 | 0 | 32 | M | 1 | ROZPOCET | 0 | 0 | 0 | 0 | 0 | 1 | 0 | 16 | 111
|  |  | Upevňovací adaptér 3 pozice | [19 empty] | PP | 1
112 | K | 4A.26 | montáž 4A.26 |  |  | ks | 2 |  |  | 0 |  |  |  |  | základní |  |  | 0 | 0 | 0 | 0 | 16 | K | 1 | ROZPOCET | 0 | 0 | 0 | 0 | 0 | 1 | 0 | 16 | 112
|  |  | montáž 4A.26 | [19 empty] | PP | 1
113 | M | 4A.27 | Zapínací kontakt |  |  | ks | 4 |  |  | 0 |  |  |  |  | základní |  |  | 0 | 0 | 0 | 0 | 32 | M | 1 | ROZPOCET | 0 | 0 | 0 | 0 | 0 | 1 | 0 | 16 | 113
|  |  | Zapínací kontakt | [19 empty] | PP | 1
114 | K | 4A.27 | montáž 4A.27 |  |  | ks | 4 |  |  | 0 |  |  |  |  | základní |  |  | 0 | 0 | 0 | 0 | 16 | K | 1 | ROZPOCET | 0 | 0 | 0 | 0 | 0 | 1 | 0 | 16 | 114
|  |  | montáž 4A.27 | [19 empty] | PP | 1
115 | M | 4A.28 | Svorka řadová 0,5 - 4 |  |  | ks | 135 |  |  | 0 |  |  |  |  | základní |  |  | 0 | 0 | 0 | 0 | 32 | M | 1 | ROZPOCET | 0 | 0 | 0 | 0 | 0 | 1 | 0 | 16 | 115
|  |  | Svorka řadová 0,5 - 4 | [19 empty] | PP | 1
116 | K | 4A.28 | montáž 4A.28 |  |  | ks | 135 |  |  | 0 |  |  |  |  | základní |  |  | 0 | 0 | 0 | 0 | 16 | K | 1 | ROZPOCET | 0 | 0 | 0 | 0 | 0 | 1 | 0 | 16 | 116
|  |  | montáž 4A.28 | [19 empty] | PP | 1
117 | M | 4A.29 | Pojistková svorka |  |  | ks | 20 |  |  | 0 |  |  |  |  | základní |  |  | 0 | 0 | 0 | 0 | 32 | M | 1 | ROZPOCET | 0 | 0 | 0 | 0 | 0 | 1 | 0 | 16 | 117
|  |  | Pojistková svorka | [19 empty] | PP | 1
118 | K | 4A.29 | montáž 4A.29 |  |  | ks | 20 |  |  | 0 |  |  |  |  | základní |  |  | 0 | 0 | 0 | 0 | 16 | K | 1 | ROZPOCET | 0 | 0 | 0 | 0 | 0 | 1 | 0 | 16 | 118
|  |  | montáž 4A.29 | [19 empty] | PP | 1
119 | M | 4A.30 | Perforované žlaby, lišty DIN, propojovací vodiče včetně obou směrného označení napojení (nesmazatelnou popisovací bužírkou), a označení všech prvků instalovaných do rozvaděče |  |  | ks | 1 |  |  | 0 |  |  |  |  | základní |  |  | 0 | 0 | 0 | 0 | 32 | M | 1 | ROZPOCET | 0 | 0 | 0 | 0 | 0 | 1 | 0 | 16 | 119
|  |  | Perforované žlaby, lišty DIN, propojovací vodiče včetně obou směrného označení napojení (nesmazatelnou popisovací bužírkou), a označení všech prvků instalovaných do rozvaděče | [19 empty] | PP | 1
120 | K | 4A.30 | montáž 4A.30 |  |  | ks | 1 |  |  | 0 |  |  |  |  | základní |  |  | 0 | 0 | 0 | 0 | 16 | K | 1 | ROZPOCET | 0 | 0 | 0 | 0 | 0 | 1 | 0 | 16 | 120
|  |  | montáž 4A.30 | [19 empty] | PP | 1
121 | M | 5A.1 | Oceloplechový rozvaděč 2000x1000x400 + podstavec |  |  | ks | 1 |  |  | 0 |  |  |  |  | základní |  |  | 0 | 0 | 0 | 0 | 32 | M | 1 | ROZPOCET | 0 | 0 | 0 | 0 | 0 | 1 | 0 | 16 | 121
|  |  | Oceloplechový rozvaděč 2000x1000x400 + podstavec | [19 empty] | PP | 1
122 | K | 5A.1 | montáž 5A.1 |  |  | ks | 1 |  |  | 0 |  |  |  |  | základní |  |  | 0 | 0 | 0 | 0 | 16 | K | 1 | ROZPOCET | 0 | 0 | 0 | 0 | 0 | 1 | 0 | 16 | 122
|  |  | montáž 5A.1 | [19 empty] | PP | 1
123 | M | 5A.2 | Modul. vypínač 40A 3pól. |  |  | ks | 1 |  |  | 0 |  |  |  |  | základní |  |  | 0 | 0 | 0 | 0 | 32 | M | 1 | ROZPOCET | 0 | 0 | 0 | 0 | 0 | 1 | 0 | 16 | 123
|  |  | Modul. vypínač 40A 3pól. | [19 empty] | PP | 1
124 | K | 5A.2 | montáž 5A.2 |  |  | ks | 1 |  |  | 0 |  |  |  |  | základní |  |  | 0 | 0 | 0 | 0 | 16 | K | 1 | ROZPOCET | 0 | 0 | 0 | 0 | 0 | 1 | 0 | 16 | 124
|  |  | montáž 5A.2 | [19 empty] | PP | 1
125 | M | 5A.3 | Vývodka PG16 s maticí |  |  | ks | 100 |  |  | 0 |  |  |  |  | základní |  |  | 0 | 0 | 0 | 0 | 32 | M | 1 | ROZPOCET | 0 | 0 | 0 | 0 | 0 | 1 | 0 | 16 | 125
|  |  | Vývodka PG16 s maticí | [19 empty] | PP | 1
126 | K | 5A.3 | montáž 5A.3 |  |  | ks | 100 |  |  | 0 |  |  |  |  | základní |  |  | 0 | 0 | 0 | 0 | 16 | K | 1 | ROZPOCET | 0 | 0 | 0 | 0 | 0 | 1 | 0 | 16 | 126
|  |  | montáž 5A.3 | [19 empty] | PP | 1
127 | M | 5A.4 | Svítidlo 15W s vypínačem |  |  | ks | 1 |  |  | 0 |  |  |  |  | základní |  |  | 0 | 0 | 0 | 0 | 32 | M | 1 | ROZPOCET | 0 | 0 | 0 | 0 | 0 | 1 | 0 | 16 | 127
|  |  | Svítidlo 15W s vypínačem | [19 empty] | PP | 1
128 | K | 5A.4 | montáž 5A.4 |  |  | ks | 1 |  |  | 0 |  |  |  |  | základní |  |  | 0 | 0 | 0 | 0 | 16 | K | 1 | ROZPOCET | 0 | 0 | 0 | 0 | 0 | 1 | 0 | 16 | 128
|  |  | montáž 5A.4 | [19 empty] | PP | 1
129 | M | 5A.5 | Zásuvka soklová 230V |  |  | ks | 1 |  |  | 0 |  |  |  |  | základní |  |  | 0 | 0 | 0 | 0 | 32 | M | 1 | ROZPOCET | 0 | 0 | 0 | 0 | 0 | 1 | 0 | 16 | 129
|  |  | Zásuvka soklová 230V | [19 empty] | PP | 1
130 | K | 5A.5 | montáž 5A.5 |  |  | ks | 1 |  |  | 0 |  |  |  |  | základní |  |  | 0 | 0 | 0 | 0 | 16 | K | 1 | ROZPOCET | 0 | 0 | 0 | 0 | 0 | 1 | 0 | 16 | 130
|  |  | montáž 5A.5 | [19 empty] | PP | 1
131 | M | 5A.6 | Svodič přepětí BC TNS 275/12,5 včetně signalizace |  |  | ks | 1 |  |  | 0 |  |  |  |  | základní |  |  | 0 | 0 | 0 | 0 | 32 | M | 1 | ROZPOCET | 0 | 0 | 0 | 0 | 0 | 1 | 0 | 16 | 131
|  |  | Svodič přepětí BC TNS 275/12,5 včetně signalizace | [19 empty] | PP | 1
132 | K | 5A.6 | montáž 5A.6 |  |  | ks | 1 |  |  | 0 |  |  |  |  | základní |  |  | 0 | 0 | 0 | 0 | 16 | K | 1 | ROZPOCET | 0 | 0 | 0 | 0 | 0 | 1 | 0 | 16 | 132
|  |  | montáž 5A.6 | [19 empty] | PP | 1
133 | M | 5A.7 | Ochrana DA-275 DF 10A |  |  | ks | 1 |  |  | 0 |  |  |  |  | základní |  |  | 0 | 0 | 0 | 0 | 32 | M | 1 | ROZPOCET | 0 | 0 | 0 | 0 | 0 | 1 | 0 | 16 | 133
|  |  | Ochrana DA-275 DF 10A | [19 empty] | PP | 1
134 | K | 5A.7 | montáž 5A.7 |  |  | ks | 1 |  |  | 0 |  |  |  |  | základní |  |  | 0 | 0 | 0 | 0 | 16 | K | 1 | ROZPOCET | 0 | 0 | 0 | 0 | 0 | 1 | 0 | 16 | 134
|  |  | montáž 5A.7 | [19 empty] | PP | 1
135 | M | 5A.8 | Síťový zdroj spínaný, 100W, 88÷264V~/24V/4,2A=, na DIN35 |  |  | ks | 1 |  |  | 0 |  |  |  |  | základní |  |  | 0 | 0 | 0 | 0 | 32 | M | 1 | ROZPOCET | 0 | 0 | 0 | 0 | 0 | 1 | 0 | 16 | 135
|  |  | Síťový zdroj spínaný, 100W, 88÷264V~/24V/4,2A=, na DIN35 | [19 empty] | PP | 1
136 | K | 5A.8 | montáž 5A.8 |  |  | ks | 1 |  |  | 0 |  |  |  |  | základní |  |  | 0 | 0 | 0 | 0 | 16 | K | 1 | ROZPOCET | 0 | 0 | 0 | 0 | 0 | 1 | 0 | 16 | 136
|  |  | montáž 5A.8 | [19 empty] | PP | 1
137 | M | 5A.9 | Transformátor 230/24 125VA |  |  | ks | 1 |  |  | 0 |  |  |  |  | základní |  |  | 0 | 0 | 0 | 0 | 32 | M | 1 | ROZPOCET | 0 | 0 | 0 | 0 | 0 | 1 | 0 | 16 | 137
|  |  | Transformátor 230/24 125VA | [19 empty] | PP | 1
138 | K | 5A.9 | montáž 5A.9 |  |  | ks | 1 |  |  | 0 |  |  |  |  | základní |  |  | 0 | 0 | 0 | 0 | 16 | K | 1 | ROZPOCET | 0 | 0 | 0 | 0 | 0 | 1 | 0 | 16 | 138
|  |  | montáž 5A.9 | [19 empty] | PP | 1
139 | M | 5A.10 | Jistič B10/1 |  |  | ks | 2 |  |  | 0 |  |  |  |  | základní |  |  | 0 | 0 | 0 | 0 | 32 | M | 1 | ROZPOCET | 0 | 0 | 0 | 0 | 0 | 1 | 0 | 16 | 139
|  |  | Jistič B10/1 | [19 empty] | PP | 1
140 | K | 5A.10 | montáž 5A.10 |  |  | ks | 2 |  |  | 0 |  |  |  |  | základní |  |  | 0 | 0 | 0 | 0 | 16 | K | 1 | ROZPOCET | 0 | 0 | 0 | 0 | 0 | 1 | 0 | 16 | 140
|  |  | montáž 5A.10 | [19 empty] | PP | 1
141 | M | 5A.11 | Jistič C16/3 |  |  | ks | 1 |  |  | 0 |  |  |  |  | základní |  |  | 0 | 0 | 0 | 0 | 32 | M | 1 | ROZPOCET | 0 | 0 | 0 | 0 | 0 | 1 | 0 | 16 | 141
|  |  | Jistič C16/3 | [19 empty] | PP | 1
142 | K | 5A.11 | montáž 5A.11 |  |  | ks | 1 |  |  | 0 |  |  |  |  | základní |  |  | 0 | 0 | 0 | 0 | 16 | K | 1 | ROZPOCET | 0 | 0 | 0 | 0 | 0 | 1 | 0 | 16 | 142
|  |  | montáž 5A.11 | [19 empty] | PP | 1
143 | M | 5A.12 | Jistič C10/3 |  |  | ks | 4 |  |  | 0 |  |  |  |  | základní |  |  | 0 | 0 | 0 | 0 | 32 | M | 1 | ROZPOCET | 0 | 0 | 0 | 0 | 0 | 1 | 0 | 16 | 143
|  |  | Jistič C10/3 | [19 empty] | PP | 1
144 | K | 5A.12 | montáž 5A.12 |  |  | ks | 4 |  |  | 0 |  |  |  |  | základní |  |  | 0 | 0 | 0 | 0 | 16 | K | 1 | ROZPOCET | 0 | 0 | 0 | 0 | 0 | 1 | 0 | 16 | 144
|  |  | montáž 5A.12 | [19 empty] | PP | 1
145 | M | 5A.13 | Jistič C20/1 |  |  | ks | 1 |  |  | 0 |  |  |  |  | základní |  |  | 0 | 0 | 0 | 0 | 32 | M | 1 | ROZPOCET | 0 | 0 | 0 | 0 | 0 | 1 | 0 | 16 | 145
|  |  | Jistič C20/1 | [19 empty] | PP | 1
146 | K | 5A.13 | montáž 5A.13 |  |  | ks | 1 |  |  | 0 |  |  |  |  | základní |  |  | 0 | 0 | 0 | 0 | 16 | K | 1 | ROZPOCET | 0 | 0 | 0 | 0 | 0 | 1 | 0 | 16 | 146
|  |  | montáž 5A.13 | [19 empty] | PP | 1
147 | M | 5A.14 | Jistič C6/1 |  |  | ks | 1 |  |  | 0 |  |  |  |  | základní |  |  | 0 | 0 | 0 | 0 | 32 | M | 1 | ROZPOCET | 0 | 0 | 0 | 0 | 0 | 1 | 0 | 16 | 147
|  |  | Jistič C6/1 | [19 empty] | PP | 1
148 | K | 5A.14 | montáž 5A.14 |  |  | ks | 1 |  |  | 0 |  |  |  |  | základní |  |  | 0 | 0 | 0 | 0 | 16 | K | 1 | ROZPOCET | 0 | 0 | 0 | 0 | 0 | 1 | 0 | 16 | 148
|  |  | montáž 5A.14 | [19 empty] | PP | 1
149 | M | 5A.15 | Jistič C2/1 |  |  | ks | 6 |  |  | 0 |  |  |  |  | základní |  |  | 0 | 0 | 0 | 0 | 32 | M | 1 | ROZPOCET | 0 | 0 | 0 | 0 | 0 | 1 | 0 | 16 | 149
|  |  | Jistič C2/1 | [19 empty] | PP | 1
150 | K | 5A.15 | montáž 5A.15 |  |  | ks | 6 |  |  | 0 |  |  |  |  | základní |  |  | 0 | 0 | 0 | 0 | 16 | K | 1 | ROZPOCET | 0 | 0 | 0 | 0 | 0 | 1 | 0 | 16 | 150
|  |  | montáž 5A.15 | [19 empty] | PP | 1
151 | M | 5A.16 | Pomocný kontakt, 1 rozpínací + 1 zapínací |  |  | ks | 6 |  |  | 0 |  |  |  |  | základní |  |  | 0 | 0 | 0 | 0 | 32 | M | 1 | ROZPOCET | 0 | 0 | 0 | 0 | 0 | 1 | 0 | 16 | 151
|  |  | Pomocný kontakt, 1 rozpínací + 1 zapínací | [19 empty] | PP | 1
152 | K | 5A.16 | montáž 5A.16 |  |  | ks | 6 |  |  | 0 |  |  |  |  | základní |  |  | 0 | 0 | 0 | 0 | 16 | K | 1 | ROZPOCET | 0 | 0 | 0 | 0 | 0 | 1 | 0 | 16 | 152
|  |  | montáž 5A.16 | [19 empty] | PP | 1
153 | M | 5A.17 | Miniaturní relé pt, cívka 24V AC |  |  | ks | 1 |  |  | 0 |  |  |  |  | základní |  |  | 0 | 0 | 0 | 0 | 32 | M | 1 | ROZPOCET | 0 | 0 | 0 | 0 | 0 | 1 | 0 | 16 | 153
|  |  | Miniaturní relé pt, cívka 24V AC | [19 empty] | PP | 1
154 | K | 5A.17 | montáž 5A.17 |  |  | ks | 1 |  |  | 0 |  |  |  |  | základní |  |  | 0 | 0 | 0 | 0 | 16 | K | 1 | ROZPOCET | 0 | 0 | 0 | 0 | 0 | 1 | 0 | 16 | 154
|  |  | montáž 5A.17 | [19 empty] | PP | 1
155 | M | 5A.18 | Miniaturní relé pt, cívka 230V AC |  |  | ks | 5 |  |  | 0 |  |  |  |  | základní |  |  | 0 | 0 | 0 | 0 | 32 | M | 1 | ROZPOCET | 0 | 0 | 0 | 0 | 0 | 1 | 0 | 16 | 155
|  |  | Miniaturní relé pt, cívka 230V AC | [19 empty] | PP | 1
156 | K | 5A.18 | montáž 5A.18 |  |  | ks | 5 |  |  | 0 |  |  |  |  | základní |  |  | 0 | 0 | 0 | 0 | 16 | K | 1 | ROZPOCET | 0 | 0 | 0 | 0 | 0 | 1 | 0 | 16 | 156
|  |  | montáž 5A.18 | [19 empty] | PP | 1
157 | M | 5A.19 | Patice, 4 pól.,6A |  |  | ks | 6 |  |  | 0 |  |  |  |  | základní |  |  | 0 | 0 | 0 | 0 | 32 | M | 1 | ROZPOCET | 0 | 0 | 0 | 0 | 0 | 1 | 0 | 16 | 157
|  |  | Patice, 4 pól.,6A | [19 empty] | PP | 1
158 | K | 5A.19 | montáž 5A.19 |  |  | ks | 6 |  |  | 0 |  |  |  |  | základní |  |  | 0 | 0 | 0 | 0 | 16 | K | 1 | ROZPOCET | 0 | 0 | 0 | 0 | 0 | 1 | 0 | 16 | 158
|  |  | montáž 5A.19 | [19 empty] | PP | 1
159 | M | 5A.20 | Hlavice pro signálky nízké - žlutá |  |  | ks | 1 |  |  | 0 |  |  |  |  | základní |  |  | 0 | 0 | 0 | 0 | 32 | M | 1 | ROZPOCET | 0 | 0 | 0 | 0 | 0 | 1 | 0 | 16 | 159
|  |  | Hlavice pro signálky nízké - žlutá | [19 empty] | PP | 1
160 | K | 5A.20 | montáž 5A.20 |  |  | ks | 1 |  |  | 0 |  |  |  |  | základní |  |  | 0 | 0 | 0 | 0 | 16 | K | 1 | ROZPOCET | 0 | 0 | 0 | 0 | 0 | 1 | 0 | 16 | 160
|  |  | montáž 5A.20 | [19 empty] | PP | 1
161 | M | 5A.21 | Upevňovací adaptér 3 pozice |  |  | ks | 1 |  |  | 0 |  |  |  |  | základní |  |  | 0 | 0 | 0 | 0 | 32 | M | 1 | ROZPOCET | 0 | 0 | 0 | 0 | 0 | 1 | 0 | 16 | 161
|  |  | Upevňovací adaptér 3 pozice | [19 empty] | PP | 1
162 | K | 5A.21 | montáž 5A.21 |  |  | ks | 1 |  |  | 0 |  |  |  |  | základní |  |  | 0 | 0 | 0 | 0 | 16 | K | 1 | ROZPOCET | 0 | 0 | 0 | 0 | 0 | 1 | 0 | 16 | 162
|  |  | montáž 5A.21 | [19 empty] | PP | 1
163 | M | 5A.22 | Led 12-30V AC/DC bílá |  |  | ks | 1 |  |  | 0 |  |  |  |  | základní |  |  | 0 | 0 | 0 | 0 | 32 | M | 1 | ROZPOCET | 0 | 0 | 0 | 0 | 0 | 1 | 0 | 16 | 163
|  |  | Led 12-30V AC/DC bílá | [19 empty] | PP | 1
164 | K | 5A.22 | montáž 5A.22 |  |  | ks | 1 |  |  | 0 |  |  |  |  | základní |  |  | 0 | 0 | 0 | 0 | 16 | K | 1 | ROZPOCET | 0 | 0 | 0 | 0 | 0 | 1 | 0 | 16 | 164
|  |  | montáž 5A.22 | [19 empty] | PP | 1
165 | M | 5A.23 | Hlavice pro signálky nízké - zelená |  |  | ks | 5 |  |  | 0 |  |  |  |  | základní |  |  | 0 | 0 | 0 | 0 | 32 | M | 1 | ROZPOCET | 0 | 0 | 0 | 0 | 0 | 1 | 0 | 16 | 165
|  |  | Hlavice pro signálky nízké - zelená | [19 empty] | PP | 1
166 | K | 5A.23 | montáž 5A.23 |  |  | ks | 5 |  |  | 0 |  |  |  |  | základní |  |  | 0 | 0 | 0 | 0 | 16 | K | 1 | ROZPOCET | 0 | 0 | 0 | 0 | 0 | 1 | 0 | 16 | 166
|  |  | montáž 5A.23 | [19 empty] | PP | 1
167 | M | 5A.24 | Upevňovací adaptér 3 pozice |  |  | ks | 5 |  |  | 0 |  |  |  |  | základní |  |  | 0 | 0 | 0 | 0 | 32 | M | 1 | ROZPOCET | 0 | 0 | 0 | 0 | 0 | 1 | 0 | 16 | 167
|  |  | Upevňovací adaptér 3 pozice | [19 empty] | PP | 1
168 | K | 5A.24 | montáž 5A.24 |  |  | ks | 5 |  |  | 0 |  |  |  |  | základní |  |  | 0 | 0 | 0 | 0 | 16 | K | 1 | ROZPOCET | 0 | 0 | 0 | 0 | 0 | 1 | 0 | 16 | 168
|  |  | montáž 5A.24 | [19 empty] | PP | 1
169 | M | 5A.25 | Led 12-30V AC/DC zelená |  |  | ks | 5 |  |  | 0 |  |  |  |  | základní |  |  | 0 | 0 | 0 | 0 | 32 | M | 1 | ROZPOCET | 0 | 0 | 0 | 0 | 0 | 1 | 0 | 16 | 169
|  |  | Led 12-30V AC/DC zelená | [19 empty] | PP | 1
170 | K | 5A.25 | montáž 5A.25 |  |  | ks | 5 |  |  | 0 |  |  |  |  | základní |  |  | 0 | 0 | 0 | 0 | 16 | K | 1 | ROZPOCET | 0 | 0 | 0 | 0 | 0 | 1 | 0 | 16 | 170
|  |  | montáž 5A.25 | [19 empty] | PP | 1
171 | M | 5A.26 | Ovládač 3-polohový, s aretací černý I-0-II, otočný |  |  | ks | 6 |  |  | 0 |  |  |  |  | základní |  |  | 0 | 0 | 0 | 0 | 32 | M | 1 | ROZPOCET | 0 | 0 | 0 | 0 | 0 | 1 | 0 | 16 | 171
|  |  | Ovládač 3-polohový, s aretací černý I-0-II, otočný | [19 empty] | PP | 1
172 | K | 5A.26 | montáž 5A.26 |  |  | ks | 6 |  |  | 0 |  |  |  |  | základní |  |  | 0 | 0 | 0 | 0 | 16 | K | 1 | ROZPOCET | 0 | 0 | 0 | 0 | 0 | 1 | 0 | 16 | 172
|  |  | montáž 5A.26 | [19 empty] | PP | 1
173 | M | 5A.27 | Upevňovací adaptér 3 pozice |  |  | ks | 6 |  |  | 0 |  |  |  |  | základní |  |  | 0 | 0 | 0 | 0 | 32 | M | 1 | ROZPOCET | 0 | 0 | 0 | 0 | 0 | 1 | 0 | 16 | 173
|  |  | Upevňovací adaptér 3 pozice | [19 empty] | PP | 1
174 | K | 5A.27 | montáž 5A.27 |  |  | ks | 6 |  |  | 0 |  |  |  |  | základní |  |  | 0 | 0 | 0 | 0 | 16 | K | 1 | ROZPOCET | 0 | 0 | 0 | 0 | 0 | 1 | 0 | 16 | 174
|  |  | montáž 5A.27 | [19 empty] | PP | 1
175 | M | 5A.28 | Zapínací kontakt |  |  | ks | 12 |  |  | 0 |  |  |  |  | základní |  |  | 0 | 0 | 0 | 0 | 32 | M | 1 | ROZPOCET | 0 | 0 | 0 | 0 | 0 | 1 | 0 | 16 | 175
|  |  | Zapínací kontakt | [19 empty] | PP | 1
176 | K | 5A.28 | montáž 5A.28 |  |  | ks | 12 |  |  | 0 |  |  |  |  | základní |  |  | 0 | 0 | 0 | 0 | 16 | K | 1 | ROZPOCET | 0 | 0 | 0 | 0 | 0 | 1 | 0 | 16 | 176
|  |  | montáž 5A.28 | [19 empty] | PP | 1
177 | M | 5A.29 | Svorka řadová 0,5 - 4 |  |  | ks | 190 |  |  | 0 |  |  |  |  | základní |  |  | 0 | 0 | 0 | 0 | 32 | M | 1 | ROZPOCET | 0 | 0 | 0 | 0 | 0 | 1 | 0 | 16 | 177
|  |  | Svorka řadová 0,5 - 4 | [19 empty] | PP | 1
178 | K | 5A.29 | montáž 5A.29 |  |  | ks | 190 |  |  | 0 |  |  |  |  | základní |  |  | 0 | 0 | 0 | 0 | 16 | K | 1 | ROZPOCET | 0 | 0 | 0 | 0 | 0 | 1 | 0 | 16 | 178
|  |  | montáž 5A.29 | [19 empty] | PP | 1
179 | M | 5A.30 | Pojistková svorka |  |  | ks | 30 |  |  | 0 |  |  |  |  | základní |  |  | 0 | 0 | 0 | 0 | 32 | M | 1 | ROZPOCET | 0 | 0 | 0 | 0 | 0 | 1 | 0 | 16 | 179
|  |  | Pojistková svorka | [19 empty] | PP | 1
180 | K | 5A.30 | montáž 5A.30 |  |  | ks | 30 |  |  | 0 |  |  |  |  | základní |  |  | 0 | 0 | 0 | 0 | 16 | K | 1 | ROZPOCET | 0 | 0 | 0 | 0 | 0 | 1 | 0 | 16 | 180
|  |  | montáž 5A.30 | [19 empty] | PP | 1
181 | M | 5A.31 | Perforované žlaby, lišty DIN, propojovací vodiče včetně obou směrného označení napojení (nesmazatelnou popisovací bužírkou), a označení všech prvků instalovaných do rozvaděče |  |  | ks | 1 |  |  | 0 |  |  |  |  | základní |  |  | 0 | 0 | 0 | 0 | 32 | M | 1 | ROZPOCET | 0 | 0 | 0 | 0 | 0 | 1 | 0 | 16 | 181
|  |  | Perforované žlaby, lišty DIN, propojovací vodiče včetně obou směrného označení napojení (nesmazatelnou popisovací bužírkou), a označení všech prvků instalovaných do rozvaděče | [19 empty] | PP | 1
182 | K | 5A.31 | montáž 5A.31 |  |  | ks | 1 |  |  | 0 |  |  |  |  | základní |  |  | 0 | 0 | 0 | 0 | 16 | K | 1 | ROZPOCET | 0 | 0 | 0 | 0 | 0 | 1 | 0 | 16 | 182
|  |  | montáž 5A.31 | [19 empty] | PP | 1
183 | K | 6A.1 | Úprava zapojení stávajícího rozvaděče elektro RM1-25 |  |  | hod | 16 |  |  | 0 |  |  |  |  | základní |  |  | 0 | 0 | 0 | 0 | 16 | K | 1 | ROZPOCET | 0 | 0 | 0 | 0 | 0 | 1 | 0 | 16 | 183
|  |  | Úprava zapojení stávajícího rozvaděče elektro RM1-25 | [19 empty] | PP | 1
184 | M | 6A.2 | Vývodka PG16 s maticí |  |  | ks | 7 |  |  | 0 |  |  |  |  | základní |  |  | 0 | 0 | 0 | 0 | 32 | M | 1 | ROZPOCET | 0 | 0 | 0 | 0 | 0 | 1 | 0 | 16 | 184
|  |  | Vývodka PG16 s maticí | [19 empty] | PP | 1
185 | K | 6A.2 | montáž 5A.2 |  |  | ks | 7 |  |  | 0 |  |  |  |  | základní |  |  | 0 | 0 | 0 | 0 | 16 | K | 1 | ROZPOCET | 0 | 0 | 0 | 0 | 0 | 1 | 0 | 16 | 185
|  |  | montáž 5A.2 | [19 empty] | PP | 1
186 | M | 7A.1 | kabel CXKH-R 4x2,5 |  |  | bm | 35 |  |  | 0 |  |  |  |  | základní |  |  | 0 | 0 | 0 | 0 | 32 | M | 1 | ROZPOCET | 0 | 0 | 0 | 0 | 0 | 1 | 0 | 16 | 186
|  |  | kabel CXKH-R 4x2,5 | [19 empty] | PP | 1
187 | K | 7A.1 | montáž 7A.1 |  |  | bm | 35 |  |  | 0 |  |  |  |  | základní |  |  | 0 | 0 | 0 | 0 | 16 | K | 1 | ROZPOCET | 0 | 0 | 0 | 0 | 0 | 1 | 0 | 16 | 187
|  |  | montáž 7A.1 | [19 empty] | PP | 1
188 | M | 7A.2 | kabel CMFM 4x2,5 |  |  | bm | 15 |  |  | 0 |  |  |  |  | základní |  |  | 0 | 0 | 0 | 0 | 32 | M | 1 | ROZPOCET | 0 | 0 | 0 | 0 | 0 | 1 | 0 | 16 | 188
|  |  | kabel CMFM 4x2,5 | [19 empty] | PP | 1
189 | K | 7A.2 | montáž 7A.2 |  |  | bm | 15 |  |  | 0 |  |  |  |  | základní |  |  | 0 | 0 | 0 | 0 | 16 | K | 1 | ROZPOCET | 0 | 0 | 0 | 0 | 0 | 1 | 0 | 16 | 189
|  |  | montáž 7A.2 | [19 empty] | PP | 1
190 | M | 7A.3 | kabel CXKH-R 5x1,5 |  |  | bm | 128 |  |  | 0 |  |  |  |  | základní |  |  | 0 | 0 | 0 | 0 | 32 | M | 1 | ROZPOCET | 0 | 0 | 0 | 0 | 0 | 1 | 0 | 16 | 190
|  |  | kabel CXKH-R 5x1,5 | [19 empty] | PP | 1
191 | K | 7A.3 | montáž 7A.3 |  |  | bm | 128 |  |  | 0 |  |  |  |  | základní |  |  | 0 | 0 | 0 | 0 | 16 | K | 1 | ROZPOCET | 0 | 0 | 0 | 0 | 0 | 1 | 0 | 16 | 191
|  |  | montáž 7A.3 | [19 empty] | PP | 1
192 | M | 7A.4 | kabel CXKH-R 4x1,5 |  |  | bm | 67 |  |  | 0 |  |  |  |  | základní |  |  | 0 | 0 | 0 | 0 | 32 | M | 1 | ROZPOCET | 0 | 0 | 0 | 0 | 0 | 1 | 0 | 16 | 192
|  |  | kabel CXKH-R 4x1,5 | [19 empty] | PP | 1
193 | K | 7A.4 | montáž 7A.4 |  |  | bm | 67 |  |  | 0 |  |  |  |  | základní |  |  | 0 | 0 | 0 | 0 | 16 | K | 1 | ROZPOCET | 0 | 0 | 0 | 0 | 0 | 1 | 0 | 16 | 193
|  |  | montáž 7A.4 | [19 empty] | PP | 1
194 | M | 7A.5 | kabel CMFM 4x1,5 |  |  | bm | 35 |  |  | 0 |  |  |  |  | základní |  |  | 0 | 0 | 0 | 0 | 32 | M | 1 | ROZPOCET | 0 | 0 | 0 | 0 | 0 | 1 | 0 | 16 | 194
|  |  | kabel CMFM 4x1,5 | [19 empty] | PP | 1
195 | K | 7A.5 | montáž 7A.5 |  |  | bm | 35 |  |  | 0 |  |  |  |  | základní |  |  | 0 | 0 | 0 | 0 | 16 | K | 1 | ROZPOCET | 0 | 0 | 0 | 0 | 0 | 1 | 0 | 16 | 195
|  |  | montáž 7A.5 | [19 empty] | PP | 1
196 | M | 7A.6 | kabel CXKH-R 3x1,5 |  |  | bm | 252 |  |  | 0 |  |  |  |  | základní |  |  | 0 | 0 | 0 | 0 | 32 | M | 1 | ROZPOCET | 0 | 0 | 0 | 0 | 0 | 1 | 0 | 16 | 196
|  |  | kabel CXKH-R 3x1,5 | [19 empty] | PP | 1
197 | K | 7A.6 | montáž 7A.6 |  |  | bm | 252 |  |  | 0 |  |  |  |  | základní |  |  | 0 | 0 | 0 | 0 | 16 | K | 1 | ROZPOCET | 0 | 0 | 0 | 0 | 0 | 1 | 0 | 16 | 197
|  |  | montáž 7A.6 | [19 empty] | PP | 1
198 | M | 7A.7 | kabel CMFM 3x1,5 |  |  | bm | 15 |  |  | 0 |  |  |  |  | základní |  |  | 0 | 0 | 0 | 0 | 32 | M | 1 | ROZPOCET | 0 | 0 | 0 | 0 | 0 | 1 | 0 | 16 | 198
|  |  | kabel CMFM 3x1,5 | [19 empty] | PP | 1
199 | K | 7A.7 | montáž 7A.7 |  |  | bm | 15 |  |  | 0 |  |  |  |  | základní |  |  | 0 | 0 | 0 | 0 | 16 | K | 1 | ROZPOCET | 0 | 0 | 0 | 0 | 0 | 1 | 0 | 16 | 199
|  |  | montáž 7A.7 | [19 empty] | PP | 1
200 | M | 7A.8 | kabel SHKFH-R 2x2x0,8 |  |  | bm | 1575 |  |  | 0 |  |  |  |  | základní |  |  | 0 | 0 | 0 | 0 | 32 | M | 1 | ROZPOCET | 0 | 0 | 0 | 0 | 0 | 1 | 0 | 16 | 200
|  |  | kabel SHKFH-R 2x2x0,8 | [19 empty] | PP | 1
201 | K | 7A.8 | montáž 7A.8 |  |  | bm | 1575 |  |  | 0 |  |  |  |  | základní |  |  | 0 | 0 | 0 | 0 | 16 | K | 1 | ROZPOCET | 0 | 0 | 0 | 0 | 0 | 1 | 0 | 16 | 201
|  |  | montáž 7A.8 | [19 empty] | PP | 1
202 | M | 7A.9 | kabel UTP CAT 5E |  |  | bm | 135 |  |  | 0 |  |  |  |  | základní |  |  | 0 | 0 | 0 | 0 | 32 | M | 1 | ROZPOCET | 0 | 0 | 0 | 0 | 0 | 1 | 0 | 16 | 202
|  |  | kabel UTP CAT 5E | [19 empty] | PP | 1
203 | K | 7A.9 | montáž 7A.9 |  |  | bm | 135 |  |  | 0 |  |  |  |  | základní |  |  | 0 | 0 | 0 | 0 | 16 | K | 1 | ROZPOCET | 0 | 0 | 0 | 0 | 0 | 1 | 0 | 16 | 203
|  |  | montáž 7A.9 | [19 empty] | PP | 1
204 | M | 7A.10 | Vodič CY6 žlutozel. |  |  | bm | 160 |  |  | 0 |  |  |  |  | základní |  |  | 0 | 0 | 0 | 0 | 32 | M | 1 | ROZPOCET | 0 | 0 | 0 | 0 | 0 | 1 | 0 | 16 | 204
|  |  | Vodič CY6 žlutozel. | [19 empty] | PP | 1
205 | K | 7A.10 | montáž 7A.10 |  |  | bm | 160 |  |  | 0 |  |  |  |  | základní |  |  | 0 | 0 | 0 | 0 | 16 | K | 1 | ROZPOCET | 0 | 0 | 0 | 0 | 0 | 1 | 0 | 16 | 205
|  |  | montáž 7A.10 | [19 empty] | PP | 1
206 | M | 7A.11 | Kovové kabelové žlaby 250x100 včetně víka a konstrukčních dílů na zeď |  |  | bm | 12 |  |  | 0 |  |  |  |  | základní |  |  | 0 | 0 | 0 | 0 | 32 | M | 1 | ROZPOCET | 0 | 0 | 0 | 0 | 0 | 1 | 0 | 16 | 206
|  |  | Kovové kabelové žlaby 250x100 včetně víka a konstrukčních dílů na zeď | [19 empty] | PP | 1
207 | K | 7A.11 | montáž 7A.11 |  |  | bm | 12 |  |  | 0 |  |  |  |  | základní |  |  | 0 | 0 | 0 | 0 | 16 | K | 1 | ROZPOCET | 0 | 0 | 0 | 0 | 0 | 1 | 0 | 16 | 207
|  |  | montáž 7A.11 | [19 empty] | PP | 1
208 | M | 7A.12 | Kovové kabelové žlaby 125x100 včetně víka a konstrukčních dílů na zeď |  |  | bm | 30 |  |  | 0 |  |  |  |  | základní |  |  | 0 | 0 | 0 | 0 | 32 | M | 1 | ROZPOCET | 0 | 0 | 0 | 0 | 0 | 1 | 0 | 16 | 208
|  |  | Kovové kabelové žlaby 125x100 včetně víka a konstrukčních dílů na zeď | [19 empty] | PP | 1
209 | K | 7A.12 | montáž 7A.12 |  |  | bm | 30 |  |  | 0 |  |  |  |  | základní |  |  | 0 | 0 | 0 | 0 | 16 | K | 1 | ROZPOCET | 0 | 0 | 0 | 0 | 0 | 1 | 0 | 16 | 209
|  |  | montáž 7A.12 | [19 empty] | PP | 1
210 | M | 7A.13 | Kovové kabelové žlaby 62x50 včetně víka a konstrukčních dílů na zeď |  |  | bm | 30 |  |  | 0 |  |  |  |  | základní |  |  | 0 | 0 | 0 | 0 | 32 | M | 1 | ROZPOCET | 0 | 0 | 0 | 0 | 0 | 1 | 0 | 16 | 210
|  |  | Kovové kabelové žlaby 62x50 včetně víka a konstrukčních dílů na zeď | [19 empty] | PP | 1
211 | K | 7A.13 | montáž 7A.13 |  |  | bm | 30 |  |  | 0 |  |  |  |  | základní |  |  | 0 | 0 | 0 | 0 | 16 | K | 1 | ROZPOCET | 0 | 0 | 0 | 0 | 0 | 1 | 0 | 16 | 211
|  |  | montáž 7A.13 | [19 empty] | PP | 1
212 | M | 7A.14 | Lišta vkládací PVC 40x40 včetně natloukacích hmoždinek |  |  | bm | 20 |  |  | 0 |  |  |  |  | základní |  |  | 0 | 0 | 0 | 0 | 32 | M | 1 | ROZPOCET | 0 | 0 | 0 | 0 | 0 | 1 | 0 | 16 | 212
|  |  | Lišta vkládací PVC 40x40 včetně natloukacích hmoždinek | [19 empty] | PP | 1
213 | K | 7A.14 | montáž 7A.14 |  |  | bm | 20 |  |  | 0 |  |  |  |  | základní |  |  | 0 | 0 | 0 | 0 | 16 | K | 1 | ROZPOCET | 0 | 0 | 0 | 0 | 0 | 1 | 0 | 16 | 213
|  |  | montáž 7A.14 | [19 empty] | PP | 1
214 | M | 7A.15 | Lišta vkládacÍ PVC 20x20 včetně natloukacích hmoždinek |  |  | bm | 20 |  |  | 0 |  |  |  |  | základní |  |  | 0 | 0 | 0 | 0 | 32 | M | 1 | ROZPOCET | 0 | 0 | 0 | 0 | 0 | 1 | 0 | 16 | 214
|  |  | Lišta vkládacÍ PVC 20x20 včetně natloukacích hmoždinek | [19 empty] | PP | 1
215 | K | 7A.15 | montáž 7A.15 |  |  | bm | 20 |  |  | 0 |  |  |  |  | základní |  |  | 0 | 0 | 0 | 0 | 16 | K | 1 | ROZPOCET | 0 | 0 | 0 | 0 | 0 | 1 | 0 | 16 | 215
|  |  | montáž 7A.15 | [19 empty] | PP | 1
216 | M | 7A.16 | Trubka ohebná PVC P35 |  |  | bm | 30 |  |  | 0 |  |  |  |  | základní |  |  | 0 | 0 | 0 | 0 | 32 | M | 1 | ROZPOCET | 0 | 0 | 0 | 0 | 0 | 1 | 0 | 16 | 216
|  |  | Trubka ohebná PVC P35 | [19 empty] | PP | 1
217 | K | 7A.16 | montáž 7A.16 |  |  | bm | 30 |  |  | 0 |  |  |  |  | základní |  |  | 0 | 0 | 0 | 0 | 16 | K | 1 | ROZPOCET | 0 | 0 | 0 | 0 | 0 | 1 | 0 | 16 | 217
|  |  | montáž 7A.16 | [19 empty] | PP | 1
218 | K | 8A.1 | Zprovoznění zařízení M+R, zaregulování, uvedení do provozu, zaškolení |  |  | hod | 48 |  |  | 0 |  |  |  |  | základní |  |  | 0 | 0 | 0 | 0 | 16 | K | 1 | ROZPOCET | 0 | 0 | 0 | 0 | 0 | 1 | 0 | 16 | 218
|  |  | Zprovoznění zařízení M+R, zaregulování, uvedení do provozu, zaškolení | [19 empty] | PP | 1
219 | K | 8A.4 | Výchozí el. revize |  |  | ks | 1 |  |  | 0 |  |  |  |  | základní |  |  | 0 | 0 | 0 | 0 | 16 | K | 1 | ROZPOCET | 0 | 0 | 0 | 0 | 0 | 1 | 0 | 16 | 221
|  |  | Výchozí el. revize | [19 empty] | PP | 1
220 | K | 8A.5 | Doprava |  |  | km | 480 |  |  | 0 |  |  |  |  | základní |  |  | 0 | 0 | 0 | 0 | 16 | K | 1 | ROZPOCET | 0 | 0 | 0 | 0 | 0 | 1 | 0 | 16 | 222
|  |  | Doprava | [19 empty] | PP | 1

## S.A.3.4.4 - M+R - S.A.3.4...
| List obsahuje: |  | 1) Krycí list soupisu |  | 2) Rekapitulace |  |  | 3) Soupis prací |  |  | Zpět na list: |  | Rekapitulace stavby
optimalizováno pro tisk sestav ve formátu A4 - na výšku | [12 empty] | >> skryté sloupce << | [9 empty] | {44146E20-84D4-4311-B55E-0C78E34FA649}
2
KRYCÍ LIST SOUPISU | [13 empty] | v --- níže se nacházejí doplnkové a pomocné údaje k sestavám --- v | [8 empty] | False
| Stavba: |  | REVIFAF_UKHK_final - Revitalizace infrastruktury na FaF UK v HK.
| Objekt: |  | 01 - SEVERNÍ OBJEKT
| Soupis: |  | S.A.3.4.4 - M+R - S.A.3.4.0._Rozpočet - OBJEKT SEVER A 1.NP-STROJ.CHL.
KSO:
| Místo: |  | Hradec Králové. | [5 empty] | Datum: |  | 06.08.2013
| Zadavatel: | [7 empty] | IČ:
|  | Univerzita Karlova v Praze, FaF v Hradci Králové | [6 empty] | DIČ:
| Uchazeč: | [7 empty] | IČ: |  | Vyplň údaj
|  | Vyplň údaj | [6 empty] | DIČ: |  | Vyplň údaj
| Projektant: | [7 empty] | IČ:
|  | KASTT spol. s r.o. | [6 empty] | DIČ:
Poznámka:
| Cena bez DPH | [7 empty] | 0
| DPH | základní | 21% | ze | 0 |  |  |  | 0
|  | snížená | 15% | ze | 0 |  |  |  | 0
|  | zákl. přenesená | 21% | ze | 0 |  |  |  | 0
|  | sníž. přenesená | 15% | ze | 0 |  |  |  | 0
|  | nulová | 0% | ze | 0 |  |  |  | 0
| Cena s DPH |  |  | v | CZK |  |  | 0
REKAPITULACE ČLENĚNÍ SOUPISU PRACÍ
Stavba: |  |  | REVIFAF_UKHK_final - Revitalizace infrastruktury na FaF UK v HK.
Objekt: |  |  | 01 - SEVERNÍ OBJEKT
Soupis: |  |  | S.A.3.4.4 - M+R - S.A.3.4.0._Rozpočet - OBJEKT SEVER A 1.NP-STROJ.CHL.
Místo: |  |  | Hradec Králové. |  |  |  | Datum: |  | 06.08.2013
Zadavatel: |  |  | Univerzita Karlova v Praze, FaF v Hradci Králové |  |  |  | Projektant: |  | KASTT spol. s r.o.
Uchazeč: |  |  | Vyplň údaj
Kód dílu - Popis | [9 empty] | Cena celkem [CZK]
Náklady soupisu celkem | [9 empty] | 0 | [13 empty] | -1
| 1 - Řídící systém (umístěn do rozvaděče DTCH1) | [8 empty] | 0
SOUPIS PRACÍ
Stavba: |  |  | REVIFAF_UKHK_final - Revitalizace infrastruktury na FaF UK v HK.
Objekt: |  |  | 01 - SEVERNÍ OBJEKT
Soupis: |  |  | S.A.3.4.4 - M+R - S.A.3.4.0._Rozpočet - OBJEKT SEVER A 1.NP-STROJ.CHL.
Místo: |  |  | Hradec Králové. |  |  |  | Datum: |  | 06.08.2013
Zadavatel: |  |  | Univerzita Karlova v Praze, FaF v Hradci Králové |  |  |  | Projektant: |  | KASTT spol. s r.o.
Uchazeč: |  |  | Vyplň údaj
PČ | Typ | Kód | Popis |  |  | MJ | Množství | J.cena [CZK] |  | Cena celkem [CZK] |  | Cenová soustava |  | Poznámka | DPH | J. Nh [h] | Nh celkem [h] | J. hmotnost [t] | Hmotnost celkem [t] | J. suť [t] | Suť Celkem [t]
Náklady soupisu celkem | [9 empty] | 0 | [6 empty] | 0 |  | 0 |  | 0 |  | D | -1 | [7 empty] | 0
| 1 - Řídící systém (umístěn do rozvaděče DTCH1) | [8 empty] | 0 | [6 empty] | 0 |  | 0 |  | 0 | 2 | D | 0 | ROZPOCET | [6 empty] | 0
1 | M | 1A.1 | Průmyslový ovládací panel pro zástavbu do panelu. Připojení na sběrnici CANopen. Fóliová klávesnice,, alfanumerický displej 4x 20 znaků. |  |  | ks | 1 |  |  | 0 |  |  |  |  | základní |  |  | 0 | 0 | 0 | 0 | 32 | M | 1 | ROZPOCET | 0 | 0 | 0 | 0 | 0 | 1 | 0 | 16 | 1
|  |  | Průmyslový ovládací panel pro zástavbu do panelu. Připojení na sběrnici CANopen. Fóliová klávesnice,, alfanumerický displej 4x 20 znaků. | [19 empty] | PP | 1
2 | K | 1A.1 | montáž 1A.1 |  |  | ks | 1 |  |  | 0 |  |  |  |  | základní |  |  | 0 | 0 | 0 | 0 | 16 | K | 1 | ROZPOCET | 0 | 0 | 0 | 0 | 0 | 1 | 0 | 16 | 2
|  |  | montáž 1A.1 | [19 empty] | PP | 1
3 | M | 1A.2 | Kompaktní centrální jednotka, taktovací kmitočet 24,576 MHz, 2 KB interní RAM, 2 programovatelné výstupy CS pro vnější periferie, lineární adresování 24 bitů, (16 MB adresový prostor), 4 kanály DMA, (bloky 64 kB, paměť, IO), 8x 8bit (4x 16bit), timer s |  |  | ks | 1 |  |  | 0 |  |  |  |  | základní |  |  | 0 | 0 | 0 | 0 | 32 | M | 1 | ROZPOCET | 0 | 0 | 0 | 0 | 0 | 1 | 0 | 16 | 3
|  |  | Kompaktní centrální jednotka, taktovací kmitočet 24,576 MHz, 2 KB interní RAM, 2 programovatelné výstupy CS pro vnější periferie, lineární adresování 24 bitů, (16 MB adresový prostor), 4 kanály DMA, (bloky 64 kB, paměť, IO), 8x 8bit (4x 16bit), timer s možností přerušení, 2x 16bit timer s možností přerušení, 3x sériový kanál, AD 8 kanálů 0 ÷ 5V s rozlišením 10 bitů, 2x DA 0÷5V s rozlišením 8 bitů, 8x DI, 4x DO. Připojení na sběrnici CANopen | [19 empty] | PP | 1
4 | K | 1A.2 | montáž 1A.2 |  |  | ks | 1 |  |  | 0 |  |  |  |  | základní |  |  | 0 | 0 | 0 | 0 | 16 | K | 1 | ROZPOCET | 0 | 0 | 0 | 0 | 0 | 1 | 0 | 16 | 4
|  |  | montáž 1A.2 | [19 empty] | PP | 1
5 | M | 1A.3 | Periferní jednotka na sběrnici CANopen (CAN2.0A, komunikační rychlost 500 kb/s) s 12 univerzálními pozicemi pro analogové vstupy / výstupy. |  |  | ks | 1 |  |  | 0 |  |  |  |  | základní |  |  | 0 | 0 | 0 | 0 | 32 | M | 1 | ROZPOCET | 0 | 0 | 0 | 0 | 0 | 1 | 0 | 16 | 5
|  |  | Periferní jednotka na sběrnici CANopen (CAN2.0A, komunikační rychlost 500 kb/s) s 12 univerzálními pozicemi pro analogové vstupy / výstupy. | [19 empty] | PP | 1
6 | K | 1A.3 | montáž 1A.3 |  |  | ks | 1 |  |  | 0 |  |  |  |  | základní |  |  | 0 | 0 | 0 | 0 | 16 | K | 1 | ROZPOCET | 0 | 0 | 0 | 0 | 0 | 1 | 0 | 16 | 6
|  |  | montáž 1A.3 | [19 empty] | PP | 1
7 | M | 1A.4 | Zásuvné moduly pro definici univerzálních pozic. |  |  | ks | 6 |  |  | 0 |  |  |  |  | základní |  |  | 0 | 0 | 0 | 0 | 32 | M | 1 | ROZPOCET | 0 | 0 | 0 | 0 | 0 | 1 | 0 | 16 | 7
|  |  | Zásuvné moduly pro definici univerzálních pozic. | [19 empty] | PP | 1
8 | K | 1A.4 | montáž 1A.4 |  |  | ks | 6 |  |  | 0 |  |  |  |  | základní |  |  | 0 | 0 | 0 | 0 | 16 | K | 1 | ROZPOCET | 0 | 0 | 0 | 0 | 0 | 1 | 0 | 16 | 8
|  |  | montáž 1A.4 | [19 empty] | PP | 1
9 | M | 1A.5 | Periferní jednotka na sběrnici CANopen se 16 galvanicky oddělenými logickými vstupy. |  |  | ks | 1 |  |  | 0 |  |  |  |  | základní |  |  | 0 | 0 | 0 | 0 | 32 | M | 1 | ROZPOCET | 0 | 0 | 0 | 0 | 0 | 1 | 0 | 16 | 9
|  |  | Periferní jednotka na sběrnici CANopen se 16 galvanicky oddělenými logickými vstupy. | [19 empty] | PP | 1
10 | K | 1A.5 | montáž 1A.5 |  |  | ks | 1 |  |  | 0 |  |  |  |  | základní |  |  | 0 | 0 | 0 | 0 | 16 | K | 1 | ROZPOCET | 0 | 0 | 0 | 0 | 0 | 1 | 0 | 16 | 10
|  |  | montáž 1A.5 | [19 empty] | PP | 1
11 | M | 1A.6 | Výstupní jednotka na sběrnici CANopen. Obsahuje 12 výstupních obvodů s galvanickým oddělením. |  |  | ks | 1 |  |  | 0 |  |  |  |  | základní |  |  | 0 | 0 | 0 | 0 | 32 | M | 1 | ROZPOCET | 0 | 0 | 0 | 0 | 0 | 1 | 0 | 16 | 11
|  |  | Výstupní jednotka na sběrnici CANopen. Obsahuje 12 výstupních obvodů s galvanickým oddělením. | [19 empty] | PP | 1
12 | K | 1A.6 | montáž 1A.6 |  |  | ks | 1 |  |  | 0 |  |  |  |  | základní |  |  | 0 | 0 | 0 | 0 | 16 | K | 1 | ROZPOCET | 0 | 0 | 0 | 0 | 0 | 1 | 0 | 16 | 12
|  |  | montáž 1A.6 | [19 empty] | PP | 1
13 | K | 1A.7 | Vytvoření aplikačního software pro kompaktní centrální jednotku. |  |  | db | 35 |  |  | 0 |  |  |  |  | základní |  |  | 0 | 0 | 0 | 0 | 16 | K | 1 | ROZPOCET | 0 | 0 | 0 | 0 | 0 | 1 | 0 | 16 | 13
|  |  | Vytvoření aplikačního software pro kompaktní centrální jednotku. | [19 empty] | PP | 1
14 | K | 1A.8 | Vytvoření vizualizačního software pro centrální dispečerské pracoviště. |  |  | db | 35 |  |  | 0 |  |  |  |  | základní |  |  | 0 | 0 | 0 | 0 | 16 | K | 1 | ROZPOCET | 0 | 0 | 0 | 0 | 0 | 1 | 0 | 16 | 14
|  |  | Vytvoření vizualizačního software pro centrální dispečerské pracoviště. | [19 empty] | PP | 1
15 | M | 2A.1 | Venkovní teplotní čidlo Ni1000 -50 až +70°C |  |  | ks | 1 |  |  | 0 |  |  |  |  | základní |  |  | 0 | 0 | 0 | 0 | 32 | M | 1 | ROZPOCET | 0 | 0 | 0 | 0 | 0 | 1 | 0 | 16 | 15
|  |  | Venkovní teplotní čidlo Ni1000 -50 až +70°C | [19 empty] | PP | 1
16 | K | 2A.1 | montáž 2A.1 |  |  | ks | 1 |  |  | 0 |  |  |  |  | základní |  |  | 0 | 0 | 0 | 0 | 16 | K | 1 | ROZPOCET | 0 | 0 | 0 | 0 | 0 | 1 | 0 | 16 | 16
|  |  | montáž 2A.1 | [19 empty] | PP | 1
17 | M | 2A.2 | Ponorné teplotní čidlo Ni1000 -30 až +130°C, 150 mm |  |  | ks | 3 |  |  | 0 |  |  |  |  | základní |  |  | 0 | 0 | 0 | 0 | 32 | M | 1 | ROZPOCET | 0 | 0 | 0 | 0 | 0 | 1 | 0 | 16 | 17
|  |  | Ponorné teplotní čidlo Ni1000 -30 až +130°C, 150 mm | [19 empty] | PP | 1
18 | K | 2A.2 | montáž 2A.2 |  |  | ks | 3 |  |  | 0 |  |  |  |  | základní |  |  | 0 | 0 | 0 | 0 | 16 | K | 1 | ROZPOCET | 0 | 0 | 0 | 0 | 0 | 1 | 0 | 16 | 18
|  |  | montáž 2A.2 | [19 empty] | PP | 1
19 | M | 2A.3 | Čidlo tlaku pro plyny a kapaliny, výstup 0-10V, napájení 24V DC, 0-10 bar |  |  | ks | 1 |  |  | 0 |  |  |  |  | základní |  |  | 0 | 0 | 0 | 0 | 32 | M | 1 | ROZPOCET | 0 | 0 | 0 | 0 | 0 | 1 | 0 | 16 | 19
|  |  | Čidlo tlaku pro plyny a kapaliny, výstup 0-10V, napájení 24V DC, 0-10 bar | [19 empty] | PP | 1
20 | K | 2A.3 | montáž 2A.3 |  |  | ks | 1 |  |  | 0 |  |  |  |  | základní |  |  | 0 | 0 | 0 | 0 | 16 | K | 1 | ROZPOCET | 0 | 0 | 0 | 0 | 0 | 1 | 0 | 16 | 20
|  |  | montáž 2A.3 | [19 empty] | PP | 1
21 | M | 2A.4 | Regulátor tlaku vlnovcový s vlnovcem z bronzu, T - průmyslový s rozsahem 63 až 630 kPa v provedení s mikrospínačem B ( dvouobvodový ). |  |  | ks | 1 |  |  | 0 |  |  |  |  | základní |  |  | 0 | 0 | 0 | 0 | 32 | M | 1 | ROZPOCET | 0 | 0 | 0 | 0 | 0 | 1 | 0 | 16 | 21
|  |  | Regulátor tlaku vlnovcový s vlnovcem z bronzu, T - průmyslový s rozsahem 63 až 630 kPa v provedení s mikrospínačem B ( dvouobvodový ). | [19 empty] | PP | 1
22 | K | 2A.4 | montáž 2A.4 |  |  | ks | 1 |  |  | 0 |  |  |  |  | základní |  |  | 0 | 0 | 0 | 0 | 16 | K | 1 | ROZPOCET | 0 | 0 | 0 | 0 | 0 | 1 | 0 | 16 | 22
|  |  | montáž 2A.4 | [19 empty] | PP | 1
23 | M | 2A.5 | Snímač zaplavení včetně vyhodnocovacího relé |  |  | ks | 1 |  |  | 0 |  |  |  |  | základní |  |  | 0 | 0 | 0 | 0 | 32 | M | 1 | ROZPOCET | 0 | 0 | 0 | 0 | 0 | 1 | 0 | 16 | 23
|  |  | Snímač zaplavení včetně vyhodnocovacího relé | [19 empty] | PP | 1
24 | K | 2A.5 | montáž 2A.5 |  |  | ks | 1 |  |  | 0 |  |  |  |  | základní |  |  | 0 | 0 | 0 | 0 | 16 | K | 1 | ROZPOCET | 0 | 0 | 0 | 0 | 0 | 1 | 0 | 16 | 24
|  |  | montáž 2A.5 | [19 empty] | PP | 1
25 | M | 2A.6 | El.magn.ventil DN125/230V |  |  | ks | 1 |  |  | 0 |  |  |  |  | základní |  |  | 0 | 0 | 0 | 0 | 32 | M | 1 | ROZPOCET | 0 | 0 | 0 | 0 | 0 | 1 | 0 | 16 | 1043025900
|  |  | Snímač zaplavení včetně vyhodnocovacího relé | [19 empty] | PP | 1
26 | K | 2A.6 | montáž 2A.6 |  |  | ks | 1 |  |  | 0 |  |  |  |  | základní |  |  | 0 | 0 | 0 | 0 | 16 | K | 1 | ROZPOCET | 0 | 0 | 0 | 0 | 0 | 1 | 0 | 16 | 25
|  |  | montáž 2A.6 | [19 empty] | PP | 1
27 | M | 2A.7 | Diferenční tlakový spínač pro vzduch |  |  | ks | 3 |  |  | 0 |  |  |  |  | základní |  |  | 0 | 0 | 0 | 0 | 32 | M | 1 | ROZPOCET | 0 | 0 | 0 | 0 | 0 | 1 | 0 | 16 | 26
|  |  | Diferenční tlakový spínač pro vzduch | [19 empty] | PP | 1
28 | K | 2A.7 | montáž 2A.7 |  |  | ks | 3 |  |  | 0 |  |  |  |  | základní |  |  | 0 | 0 | 0 | 0 | 16 | K | 1 | ROZPOCET | 0 | 0 | 0 | 0 | 0 | 1 | 0 | 16 | 27
|  |  | montáž 2A.7 | [19 empty] | PP | 1
29 | M | 2A.8 | Klapkový pohon 7Nm 230V, 2bod. havarijní |  |  | ks | 2 |  |  | 0 |  |  |  |  | základní |  |  | 0 | 0 | 0 | 0 | 32 | M | 1 | ROZPOCET | 0 | 0 | 0 | 0 | 0 | 1 | 0 | 16 | 28
|  |  | Klapkový pohon 7Nm 230V, 2bod. havarijní | [19 empty] | PP | 1
30 | K | 2A.8 | montáž 2A.8 |  |  | ks | 2 |  |  | 0 |  |  |  |  | základní |  |  | 0 | 0 | 0 | 0 | 16 | K | 1 | ROZPOCET | 0 | 0 | 0 | 0 | 0 | 1 | 0 | 16 | 29
|  |  | montáž 2A.8 | [19 empty] | PP | 1
31 | M | 2A.9 | Prostorové teplotní čidlo Ni1000 0 až +50°C |  |  | ks | 1 |  |  | 0 |  |  |  |  | základní |  |  | 0 | 0 | 0 | 0 | 32 | M | 1 | ROZPOCET | 0 | 0 | 0 | 0 | 0 | 1 | 0 | 16 | 30
|  |  | Prostorové teplotní čidlo Ni1000 0 až +50°C | [19 empty] | PP | 1
32 | K | 2A.9 | montáž 2A.9 |  |  | ks | 1 |  |  | 0 |  |  |  |  | základní |  |  | 0 | 0 | 0 | 0 | 16 | K | 1 | ROZPOCET | 0 | 0 | 0 | 0 | 0 | 1 | 0 | 16 | 31
|  |  | montáž 2A.9 | [19 empty] | PP | 1
33 | M | 3A.1 | Oceloplechový rozvaděč 1200x800x300+úchyty |  |  | ks | 1 |  |  | 0 |  |  |  |  | základní |  |  | 0 | 0 | 0 | 0 | 32 | M | 1 | ROZPOCET | 0 | 0 | 0 | 0 | 0 | 1 | 0 | 16 | 32
|  |  | Oceloplechový rozvaděč 1200x800x300+úchyty | [19 empty] | PP | 1
34 | K | 3A.1 | montáž 3A.1 |  |  | ks | 1 |  |  | 0 |  |  |  |  | základní |  |  | 0 | 0 | 0 | 0 | 16 | K | 1 | ROZPOCET | 0 | 0 | 0 | 0 | 0 | 1 | 0 | 16 | 33
|  |  | montáž 3A.1 | [19 empty] | PP | 1
35 | M | 3A.2 | Modul. vypínač 40A 3pól. |  |  | ks | 1 |  |  | 0 |  |  |  |  | základní |  |  | 0 | 0 | 0 | 0 | 32 | M | 1 | ROZPOCET | 0 | 0 | 0 | 0 | 0 | 1 | 0 | 16 | 34
|  |  | Modul. vypínač 40A 3pól. | [19 empty] | PP | 1
36 | K | 3A.2 | montáž 3A.2 |  |  | ks | 1 |  |  | 0 |  |  |  |  | základní |  |  | 0 | 0 | 0 | 0 | 16 | K | 1 | ROZPOCET | 0 | 0 | 0 | 0 | 0 | 1 | 0 | 16 | 35
|  |  | montáž 3A.2 | [19 empty] | PP | 1
37 | M | 3A.3 | Vývodka PG16 s maticí |  |  | ks | 30 |  |  | 0 |  |  |  |  | základní |  |  | 0 | 0 | 0 | 0 | 32 | M | 1 | ROZPOCET | 0 | 0 | 0 | 0 | 0 | 1 | 0 | 16 | 36
|  |  | Vývodka PG16 s maticí | [19 empty] | PP | 1
38 | K | 3A.3 | montáž 3A.3 |  |  | ks | 30 |  |  | 0 |  |  |  |  | základní |  |  | 0 | 0 | 0 | 0 | 16 | K | 1 | ROZPOCET | 0 | 0 | 0 | 0 | 0 | 1 | 0 | 16 | 37
|  |  | montáž 3A.3 | [19 empty] | PP | 1
39 | M | 3A.4 | Svítidlo 15W s vypínačem |  |  | ks | 1 |  |  | 0 |  |  |  |  | základní |  |  | 0 | 0 | 0 | 0 | 32 | M | 1 | ROZPOCET | 0 | 0 | 0 | 0 | 0 | 1 | 0 | 16 | 38
|  |  | Svítidlo 15W s vypínačem | [19 empty] | PP | 1
40 | K | 3A.4 | montáž 3A.4 |  |  | ks | 1 |  |  | 0 |  |  |  |  | základní |  |  | 0 | 0 | 0 | 0 | 16 | K | 1 | ROZPOCET | 0 | 0 | 0 | 0 | 0 | 1 | 0 | 16 | 39
|  |  | montáž 3A.4 | [19 empty] | PP | 1
41 | M | 3A.5 | Zásuvka soklová 230V |  |  | ks | 1 |  |  | 0 |  |  |  |  | základní |  |  | 0 | 0 | 0 | 0 | 32 | M | 1 | ROZPOCET | 0 | 0 | 0 | 0 | 0 | 1 | 0 | 16 | 40
|  |  | Zásuvka soklová 230V | [19 empty] | PP | 1
42 | K | 3A.5 | montáž 3A.5 |  |  | ks | 1 |  |  | 0 |  |  |  |  | základní |  |  | 0 | 0 | 0 | 0 | 16 | K | 1 | ROZPOCET | 0 | 0 | 0 | 0 | 0 | 1 | 0 | 16 | 41
|  |  | montáž 3A.5 | [19 empty] | PP | 1
43 | M | 3A.6 | Svodič přepětí BC TNS 275/12,5 včetně signalizace |  |  | ks | 1 |  |  | 0 |  |  |  |  | základní |  |  | 0 | 0 | 0 | 0 | 32 | M | 1 | ROZPOCET | 0 | 0 | 0 | 0 | 0 | 1 | 0 | 16 | 42
|  |  | Svodič přepětí BC TNS 275/12,5 včetně signalizace | [19 empty] | PP | 1
44 | K | 3A.6 | montáž 3A.6 |  |  | ks | 1 |  |  | 0 |  |  |  |  | základní |  |  | 0 | 0 | 0 | 0 | 16 | K | 1 | ROZPOCET | 0 | 0 | 0 | 0 | 0 | 1 | 0 | 16 | 43
|  |  | montáž 3A.6 | [19 empty] | PP | 1
45 | M | 3A.7 | Ochrana DA-275 DF 10A |  |  | ks | 1 |  |  | 0 |  |  |  |  | základní |  |  | 0 | 0 | 0 | 0 | 32 | M | 1 | ROZPOCET | 0 | 0 | 0 | 0 | 0 | 1 | 0 | 16 | 44
|  |  | Ochrana DA-275 DF 10A | [19 empty] | PP | 1
46 | K | 3A.7 | montáž 3A.7 |  |  | ks | 1 |  |  | 0 |  |  |  |  | základní |  |  | 0 | 0 | 0 | 0 | 16 | K | 1 | ROZPOCET | 0 | 0 | 0 | 0 | 0 | 1 | 0 | 16 | 45
|  |  | montáž 3A.7 | [19 empty] | PP | 1
47 | M | 3A.8 | Síťový zdroj spínaný, 100W, 88÷264V~/24V/4,2A=, na DIN35 |  |  | ks | 2 |  |  | 0 |  |  |  |  | základní |  |  | 0 | 0 | 0 | 0 | 32 | M | 1 | ROZPOCET | 0 | 0 | 0 | 0 | 0 | 1 | 0 | 16 | 46
|  |  | Síťový zdroj spínaný, 100W, 88÷264V~/24V/4,2A=, na DIN35 | [19 empty] | PP | 1
48 | K | 3A.8 | montáž 3A.8 |  |  | ks | 2 |  |  | 0 |  |  |  |  | základní |  |  | 0 | 0 | 0 | 0 | 16 | K | 1 | ROZPOCET | 0 | 0 | 0 | 0 | 0 | 1 | 0 | 16 | 47
|  |  | montáž 3A.8 | [19 empty] | PP | 1
49 | M | 3A.9 | Motorový spínač. 2,5-4A |  |  | ks | 3 |  |  | 0 |  |  |  |  | základní |  |  | 0 | 0 | 0 | 0 | 32 | M | 1 | ROZPOCET | 0 | 0 | 0 | 0 | 0 | 1 | 0 | 16 | 48
|  |  | Motorový spínač. 2,5-4A | [19 empty] | PP | 1
50 | K | 3A.9 | montáž 3A.9 |  |  | ks | 3 |  |  | 0 |  |  |  |  | základní |  |  | 0 | 0 | 0 | 0 | 16 | K | 1 | ROZPOCET | 0 | 0 | 0 | 0 | 0 | 1 | 0 | 16 | 49
|  |  | montáž 3A.9 | [19 empty] | PP | 1
51 | M | 3A.10 | Motorový spínač. 6,3-10A |  |  | ks | 2 |  |  | 0 |  |  |  |  | základní |  |  | 0 | 0 | 0 | 0 | 32 | M | 1 | ROZPOCET | 0 | 0 | 0 | 0 | 0 | 1 | 0 | 16 | 50
|  |  | Motorový spínač. 6,3-10A | [19 empty] | PP | 1
52 | K | 3A.10 | montáž 3A.10 |  |  | ks | 2 |  |  | 0 |  |  |  |  | základní |  |  | 0 | 0 | 0 | 0 | 16 | K | 1 | ROZPOCET | 0 | 0 | 0 | 0 | 0 | 1 | 0 | 16 | 51
|  |  | montáž 3A.10 | [19 empty] | PP | 1
53 | M | 3A.11 | Pomocný kontakt, 1 rozpínací + 1 zapínací |  |  | ks | 5 |  |  | 0 |  |  |  |  | základní |  |  | 0 | 0 | 0 | 0 | 32 | M | 1 | ROZPOCET | 0 | 0 | 0 | 0 | 0 | 1 | 0 | 16 | 52
|  |  | Pomocný kontakt, 1 rozpínací + 1 zapínací | [19 empty] | PP | 1
54 | K | 3A.11 | montáž 3A.11 |  |  | ks | 5 |  |  | 0 |  |  |  |  | základní |  |  | 0 | 0 | 0 | 0 | 16 | K | 1 | ROZPOCET | 0 | 0 | 0 | 0 | 0 | 1 | 0 | 16 | 53
|  |  | montáž 3A.11 | [19 empty] | PP | 1
55 | M | 3A.12 | Stykač - 12A, 5,5kW/400V, AC230V/50/60Hz |  |  | ks | 5 |  |  | 0 |  |  |  |  | základní |  |  | 0 | 0 | 0 | 0 | 32 | M | 1 | ROZPOCET | 0 | 0 | 0 | 0 | 0 | 1 | 0 | 16 | 54
|  |  | Stykač - 12A, 5,5kW/400V, AC230V/50/60Hz | [19 empty] | PP | 1
56 | K | 3A.12 | montáž 3A.12 |  |  | ks | 5 |  |  | 0 |  |  |  |  | základní |  |  | 0 | 0 | 0 | 0 | 16 | K | 1 | ROZPOCET | 0 | 0 | 0 | 0 | 0 | 1 | 0 | 16 | 55
|  |  | montáž 3A.12 | [19 empty] | PP | 1
57 | M | 3A.13 | Jistič B10/1 |  |  | ks | 3 |  |  | 0 |  |  |  |  | základní |  |  | 0 | 0 | 0 | 0 | 32 | M | 1 | ROZPOCET | 0 | 0 | 0 | 0 | 0 | 1 | 0 | 16 | 56
|  |  | Jistič B10/1 | [19 empty] | PP | 1
58 | K | 3A.13 | montáž 3A.13 |  |  | ks | 3 |  |  | 0 |  |  |  |  | základní |  |  | 0 | 0 | 0 | 0 | 16 | K | 1 | ROZPOCET | 0 | 0 | 0 | 0 | 0 | 1 | 0 | 16 | 57
|  |  | montáž 3A.13 | [19 empty] | PP | 1
59 | M | 3A.14 | Akustický hlásič |  |  | ks | 1 |  |  | 0 |  |  |  |  | základní |  |  | 0 | 0 | 0 | 0 | 32 | M | 1 | ROZPOCET | 0 | 0 | 0 | 0 | 0 | 1 | 0 | 16 | 58
|  |  | Akustický hlásič | [19 empty] | PP | 1
60 | K | 3A.14 | montáž 3A.14 |  |  | ks | 1 |  |  | 0 |  |  |  |  | základní |  |  | 0 | 0 | 0 | 0 | 16 | K | 1 | ROZPOCET | 0 | 0 | 0 | 0 | 0 | 1 | 0 | 16 | 59
|  |  | montáž 3A.14 | [19 empty] | PP | 1
61 | M | 3A.15 | Bzučák, nepřerušovaný tón 10-30V AC/DC |  |  | ks | 1 |  |  | 0 |  |  |  |  | základní |  |  | 0 | 0 | 0 | 0 | 32 | M | 1 | ROZPOCET | 0 | 0 | 0 | 0 | 0 | 1 | 0 | 16 | 60
|  |  | Bzučák, nepřerušovaný tón 10-30V AC/DC | [19 empty] | PP | 1
62 | K | 3A.15 | montáž 3A.15 |  |  | ks | 1 |  |  | 0 |  |  |  |  | základní |  |  | 0 | 0 | 0 | 0 | 16 | K | 1 | ROZPOCET | 0 | 0 | 0 | 0 | 0 | 1 | 0 | 16 | 61
|  |  | montáž 3A.15 | [19 empty] | PP | 1
63 | M | 3A.16 | Hlavice pro signálky nízké - žlutá |  |  | ks | 1 |  |  | 0 |  |  |  |  | základní |  |  | 0 | 0 | 0 | 0 | 32 | M | 1 | ROZPOCET | 0 | 0 | 0 | 0 | 0 | 1 | 0 | 16 | 62
|  |  | Hlavice pro signálky nízké - žlutá | [19 empty] | PP | 1
64 | K | 3A.16 | montáž 3A.16 |  |  | ks | 1 |  |  | 0 |  |  |  |  | základní |  |  | 0 | 0 | 0 | 0 | 16 | K | 1 | ROZPOCET | 0 | 0 | 0 | 0 | 0 | 1 | 0 | 16 | 63
|  |  | montáž 3A.16 | [19 empty] | PP | 1
65 | M | 3A.17 | Upevňovací adaptér 3 pozice |  |  | ks | 1 |  |  | 0 |  |  |  |  | základní |  |  | 0 | 0 | 0 | 0 | 32 | M | 1 | ROZPOCET | 0 | 0 | 0 | 0 | 0 | 1 | 0 | 16 | 64
|  |  | Upevňovací adaptér 3 pozice | [19 empty] | PP | 1
66 | K | 3A.17 | montáž 3A.17 |  |  | ks | 1 |  |  | 0 |  |  |  |  | základní |  |  | 0 | 0 | 0 | 0 | 16 | K | 1 | ROZPOCET | 0 | 0 | 0 | 0 | 0 | 1 | 0 | 16 | 65
|  |  | montáž 3A.17 | [19 empty] | PP | 1
67 | M | 3A.18 | Led 12-30V AC/DC bílá |  |  | ks | 1 |  |  | 0 |  |  |  |  | základní |  |  | 0 | 0 | 0 | 0 | 32 | M | 1 | ROZPOCET | 0 | 0 | 0 | 0 | 0 | 1 | 0 | 16 | 66
|  |  | Led 12-30V AC/DC bílá | [19 empty] | PP | 1
68 | K | 3A.18 | montáž 3A.18 |  |  | ks | 1 |  |  | 0 |  |  |  |  | základní |  |  | 0 | 0 | 0 | 0 | 16 | K | 1 | ROZPOCET | 0 | 0 | 0 | 0 | 0 | 1 | 0 | 16 | 67
|  |  | montáž 3A.18 | [19 empty] | PP | 1
69 | M | 3A.19 | Ovládač 2-polohový, s aretací černý I-0, otočný |  |  | ks | 2 |  |  | 0 |  |  |  |  | základní |  |  | 0 | 0 | 0 | 0 | 32 | M | 1 | ROZPOCET | 0 | 0 | 0 | 0 | 0 | 1 | 0 | 16 | 68
|  |  | Ovládač 2-polohový, s aretací černý I-0, otočný | [19 empty] | PP | 1
70 | K | 3A.19 | montáž 3A.19 |  |  | ks | 2 |  |  | 0 |  |  |  |  | základní |  |  | 0 | 0 | 0 | 0 | 16 | K | 1 | ROZPOCET | 0 | 0 | 0 | 0 | 0 | 1 | 0 | 16 | 69
|  |  | montáž 3A.19 | [19 empty] | PP | 1
71 | M | 3A.20 | Upevňovací adaptér 3 pozice |  |  | ks | 2 |  |  | 0 |  |  |  |  | základní |  |  | 0 | 0 | 0 | 0 | 32 | M | 1 | ROZPOCET | 0 | 0 | 0 | 0 | 0 | 1 | 0 | 16 | 70
|  |  | Upevňovací adaptér 3 pozice | [19 empty] | PP | 1
72 | K | 3A.20 | montáž 3A.20 |  |  | ks | 2 |  |  | 0 |  |  |  |  | základní |  |  | 0 | 0 | 0 | 0 | 16 | K | 1 | ROZPOCET | 0 | 0 | 0 | 0 | 0 | 1 | 0 | 16 | 71
|  |  | montáž 3A.20 | [19 empty] | PP | 1
73 | M | 3A.21 | Zapínací kontakt |  |  | ks | 2 |  |  | 0 |  |  |  |  | základní |  |  | 0 | 0 | 0 | 0 | 32 | M | 1 | ROZPOCET | 0 | 0 | 0 | 0 | 0 | 1 | 0 | 16 | 72
|  |  | Zapínací kontakt | [19 empty] | PP | 1
74 | K | 3A.21 | montáž 3A.21 |  |  | ks | 2 |  |  | 0 |  |  |  |  | základní |  |  | 0 | 0 | 0 | 0 | 16 | K | 1 | ROZPOCET | 0 | 0 | 0 | 0 | 0 | 1 | 0 | 16 | 73
|  |  | montáž 3A.21 | [19 empty] | PP | 1
75 | M | 3A.22 | Hlavice pro signálky nízké - zelená |  |  | ks | 6 |  |  | 0 |  |  |  |  | základní |  |  | 0 | 0 | 0 | 0 | 32 | M | 1 | ROZPOCET | 0 | 0 | 0 | 0 | 0 | 1 | 0 | 16 | 74
|  |  | Hlavice pro signálky nízké - zelená | [19 empty] | PP | 1
76 | K | 3A.22 | montáž 3A.22 |  |  | ks | 6 |  |  | 0 |  |  |  |  | základní |  |  | 0 | 0 | 0 | 0 | 16 | K | 1 | ROZPOCET | 0 | 0 | 0 | 0 | 0 | 1 | 0 | 16 | 75
|  |  | montáž 3A.22 | [19 empty] | PP | 1
77 | M | 3A.23 | Upevňovací adaptér 3 pozice |  |  | ks | 6 |  |  | 0 |  |  |  |  | základní |  |  | 0 | 0 | 0 | 0 | 32 | M | 1 | ROZPOCET | 0 | 0 | 0 | 0 | 0 | 1 | 0 | 16 | 76
|  |  | Upevňovací adaptér 3 pozice | [19 empty] | PP | 1
78 | K | 3A.23 | montáž 3A.23 |  |  | ks | 6 |  |  | 0 |  |  |  |  | základní |  |  | 0 | 0 | 0 | 0 | 16 | K | 1 | ROZPOCET | 0 | 0 | 0 | 0 | 0 | 1 | 0 | 16 | 77
|  |  | montáž 3A.23 | [19 empty] | PP | 1
79 | M | 3A.24 | Led 12-30V AC/DC zelená |  |  | ks | 1 |  |  | 0 |  |  |  |  | základní |  |  | 0 | 0 | 0 | 0 | 32 | M | 1 | ROZPOCET | 0 | 0 | 0 | 0 | 0 | 1 | 0 | 16 | 78
|  |  | Led 12-30V AC/DC zelená | [19 empty] | PP | 1
80 | K | 3A.24 | montáž 3A.24 |  |  | ks | 1 |  |  | 0 |  |  |  |  | základní |  |  | 0 | 0 | 0 | 0 | 16 | K | 1 | ROZPOCET | 0 | 0 | 0 | 0 | 0 | 1 | 0 | 16 | 79
|  |  | montáž 3A.24 | [19 empty] | PP | 1
81 | M | 3A.25 | Led 85-264V AC zelená |  |  | ks | 5 |  |  | 0 |  |  |  |  | základní |  |  | 0 | 0 | 0 | 0 | 32 | M | 1 | ROZPOCET | 0 | 0 | 0 | 0 | 0 | 1 | 0 | 16 | 80
|  |  | Led 85-264V AC zelená | [19 empty] | PP | 1
82 | K | 3A.25 | montáž 3A.25 |  |  | ks | 5 |  |  | 0 |  |  |  |  | základní |  |  | 0 | 0 | 0 | 0 | 16 | K | 1 | ROZPOCET | 0 | 0 | 0 | 0 | 0 | 1 | 0 | 16 | 81
|  |  | montáž 3A.25 | [19 empty] | PP | 1
83 | M | 3A.26 | Ovládač 3-polohový, s aretací černý I-0-II, otočný |  |  | ks | 5 |  |  | 0 |  |  |  |  | základní |  |  | 0 | 0 | 0 | 0 | 32 | M | 1 | ROZPOCET | 0 | 0 | 0 | 0 | 0 | 1 | 0 | 16 | 82
|  |  | Ovládač 3-polohový, s aretací černý I-0-II, otočný | [19 empty] | PP | 1
84 | K | 3A.26 | montáž 3A.26 |  |  | ks | 5 |  |  | 0 |  |  |  |  | základní |  |  | 0 | 0 | 0 | 0 | 16 | K | 1 | ROZPOCET | 0 | 0 | 0 | 0 | 0 | 1 | 0 | 16 | 83
|  |  | montáž 3A.26 | [19 empty] | PP | 1
85 | M | 3A.27 | Upevňovací adaptér 3 pozice |  |  | ks | 5 |  |  | 0 |  |  |  |  | základní |  |  | 0 | 0 | 0 | 0 | 32 | M | 1 | ROZPOCET | 0 | 0 | 0 | 0 | 0 | 1 | 0 | 16 | 84
|  |  | Upevňovací adaptér 3 pozice | [19 empty] | PP | 1
86 | K | 3A.27 | montáž 3A.27 |  |  | ks | 5 |  |  | 0 |  |  |  |  | základní |  |  | 0 | 0 | 0 | 0 | 16 | K | 1 | ROZPOCET | 0 | 0 | 0 | 0 | 0 | 1 | 0 | 16 | 85
|  |  | montáž 3A.27 | [19 empty] | PP | 1
87 | M | 3A.28 | Zapínací kontakt |  |  | ks | 10 |  |  | 0 |  |  |  |  | základní |  |  | 0 | 0 | 0 | 0 | 32 | M | 1 | ROZPOCET | 0 | 0 | 0 | 0 | 0 | 1 | 0 | 16 | 86
|  |  | Zapínací kontakt | [19 empty] | PP | 1
88 | K | 3A.28 | montáž 3A.28 |  |  | ks | 10 |  |  | 0 |  |  |  |  | základní |  |  | 0 | 0 | 0 | 0 | 16 | K | 1 | ROZPOCET | 0 | 0 | 0 | 0 | 0 | 1 | 0 | 16 | 87
|  |  | montáž 3A.28 | [19 empty] | PP | 1
89 | M | 3A.29 | Svorka řadová 0,5 - 4 |  |  | ks | 50 |  |  | 0 |  |  |  |  | základní |  |  | 0 | 0 | 0 | 0 | 32 | M | 1 | ROZPOCET | 0 | 0 | 0 | 0 | 0 | 1 | 0 | 16 | 88
|  |  | Svorka řadová 0,5 - 4 | [19 empty] | PP | 1
90 | K | 3A.29 | montáž 3A.29 |  |  | ks | 50 |  |  | 0 |  |  |  |  | základní |  |  | 0 | 0 | 0 | 0 | 16 | K | 1 | ROZPOCET | 0 | 0 | 0 | 0 | 0 | 1 | 0 | 16 | 89
|  |  | montáž 3A.29 | [19 empty] | PP | 1
91 | M | 3A.30 | Pojistková svorka |  |  | ks | 15 |  |  | 0 |  |  |  |  | základní |  |  | 0 | 0 | 0 | 0 | 32 | M | 1 | ROZPOCET | 0 | 0 | 0 | 0 | 0 | 1 | 0 | 16 | 90
|  |  | Pojistková svorka | [19 empty] | PP | 1
92 | K | 3A.30 | montáž 3A.30 |  |  | ks | 15 |  |  | 0 |  |  |  |  | základní |  |  | 0 | 0 | 0 | 0 | 16 | K | 1 | ROZPOCET | 0 | 0 | 0 | 0 | 0 | 1 | 0 | 16 | 91
|  |  | montáž 3A.30 | [19 empty] | PP | 1
93 | M | 3A.31 | Perforované žlaby, lišty DIN, propojovací vodiče včetně obou směrného označení napojení (nesmazatelnou popisovací bužírkou), a označení všech prvků instalovaných do rozvaděče |  |  | ks | 1 |  |  | 0 |  |  |  |  | základní |  |  | 0 | 0 | 0 | 0 | 32 | M | 1 | ROZPOCET | 0 | 0 | 0 | 0 | 0 | 1 | 0 | 16 | 92
|  |  | Perforované žlaby, lišty DIN, propojovací vodiče včetně obou směrného označení napojení (nesmazatelnou popisovací bužírkou), a označení všech prvků instalovaných do rozvaděče | [19 empty] | PP | 1
94 | K | 3A.31 | montáž 3A.31 |  |  | ks | 1 |  |  | 0 |  |  |  |  | základní |  |  | 0 | 0 | 0 | 0 | 16 | K | 1 | ROZPOCET | 0 | 0 | 0 | 0 | 0 | 1 | 0 | 16 | 93
|  |  | montáž 3A.31 | [19 empty] | PP | 1
95 | M | 4A.1 | kabel CXKH-R 4x1,5 |  |  | bm | 71 |  |  | 0 |  |  |  |  | základní |  |  | 0 | 0 | 0 | 0 | 32 | M | 1 | ROZPOCET | 0 | 0 | 0 | 0 | 0 | 1 | 0 | 16 | 94
|  |  | kabel CXKH-R 4x1,5 | [19 empty] | PP | 1
96 | K | 4A.1 | montáž 4A.1 |  |  | bm | 71 |  |  | 0 |  |  |  |  | základní |  |  | 0 | 0 | 0 | 0 | 16 | K | 1 | ROZPOCET | 0 | 0 | 0 | 0 | 0 | 1 | 0 | 16 | 95
|  |  | montáž 4A.1 | [19 empty] | PP | 1
97 | M | 4A.2 | kabel CXKH-R 3x1,5 |  |  | bm | 42 |  |  | 0 |  |  |  |  | základní |  |  | 0 | 0 | 0 | 0 | 32 | M | 1 | ROZPOCET | 0 | 0 | 0 | 0 | 0 | 1 | 0 | 16 | 96
|  |  | kabel CXKH-R 3x1,5 | [19 empty] | PP | 1
98 | K | 4A.2 | montáž 4A.2 |  |  | bm | 42 |  |  | 0 |  |  |  |  | základní |  |  | 0 | 0 | 0 | 0 | 16 | K | 1 | ROZPOCET | 0 | 0 | 0 | 0 | 0 | 1 | 0 | 16 | 97
|  |  | montáž 4A.2 | [19 empty] | PP | 1
99 | M | 4A.3 | kabel CXKH-R 2x1,5 |  |  | bm | 72 |  |  | 0 |  |  |  |  | základní |  |  | 0 | 0 | 0 | 0 | 32 | M | 1 | ROZPOCET | 0 | 0 | 0 | 0 | 0 | 1 | 0 | 16 | 98
|  |  | kabel CXKH-R 2x1,5 | [19 empty] | PP | 1
100 | K | 4A.3 | montáž 4A.3 |  |  | bm | 72 |  |  | 0 |  |  |  |  | základní |  |  | 0 | 0 | 0 | 0 | 16 | K | 1 | ROZPOCET | 0 | 0 | 0 | 0 | 0 | 1 | 0 | 16 | 99
|  |  | montáž 4A.3 | [19 empty] | PP | 1
101 | M | 4A.4 | kabel SHKFH-R 2x2x0,8 |  |  | bm | 109 |  |  | 0 |  |  |  |  | základní |  |  | 0 | 0 | 0 | 0 | 32 | M | 1 | ROZPOCET | 0 | 0 | 0 | 0 | 0 | 1 | 0 | 16 | 100
|  |  | kabel SHKFH-R 2x2x0,8 | [19 empty] | PP | 1
102 | K | 4A.4 | montáž 4A.4 |  |  | bm | 109 |  |  | 0 |  |  |  |  | základní |  |  | 0 | 0 | 0 | 0 | 16 | K | 1 | ROZPOCET | 0 | 0 | 0 | 0 | 0 | 1 | 0 | 16 | 101
|  |  | montáž 4A.4 | [19 empty] | PP | 1
103 | M | 4A.5 | Vodič CY6 žlutozel. |  |  | bm | 40 |  |  | 0 |  |  |  |  | základní |  |  | 0 | 0 | 0 | 0 | 32 | M | 1 | ROZPOCET | 0 | 0 | 0 | 0 | 0 | 1 | 0 | 16 | 102
|  |  | Vodič CY6 žlutozel. | [19 empty] | PP | 1
104 | K | 4A.5 | montáž 4A.5 |  |  | bm | 40 |  |  | 0 |  |  |  |  | základní |  |  | 0 | 0 | 0 | 0 | 16 | K | 1 | ROZPOCET | 0 | 0 | 0 | 0 | 0 | 1 | 0 | 16 | 103
|  |  | montáž 4A.5 | [19 empty] | PP | 1
105 | M | 4A.6 | Kovové kabelové žlaby 125x100 včetně víka a konstrukčních dílů na zeď |  |  | bm | 6 |  |  | 0 |  |  |  |  | základní |  |  | 0 | 0 | 0 | 0 | 32 | M | 1 | ROZPOCET | 0 | 0 | 0 | 0 | 0 | 1 | 0 | 16 | 104
|  |  | Kovové kabelové žlaby 125x100 včetně víka a konstrukčních dílů na zeď | [19 empty] | PP | 1
106 | K | 4A.6 | montáž 4A.6 |  |  | bm | 6 |  |  | 0 |  |  |  |  | základní |  |  | 0 | 0 | 0 | 0 | 16 | K | 1 | ROZPOCET | 0 | 0 | 0 | 0 | 0 | 1 | 0 | 16 | 105
|  |  | montáž 4A.6 | [19 empty] | PP | 1
107 | M | 4A.7 | Kovové kabelové žlaby 62x50 včetně víka a konstrukčních dílů na zeď |  |  | bm | 10 |  |  | 0 |  |  |  |  | základní |  |  | 0 | 0 | 0 | 0 | 32 | M | 1 | ROZPOCET | 0 | 0 | 0 | 0 | 0 | 1 | 0 | 16 | 106
|  |  | Kovové kabelové žlaby 62x50 včetně víka a konstrukčních dílů na zeď | [19 empty] | PP | 1
108 | K | 4A.7 | montáž 4A.13 |  |  | bm | 10 |  |  | 0 |  |  |  |  | základní |  |  | 0 | 0 | 0 | 0 | 16 | K | 1 | ROZPOCET | 0 | 0 | 0 | 0 | 0 | 1 | 0 | 16 | 107
|  |  | montáž 4A.13 | [19 empty] | PP | 1
109 | M | 4A.8 | Lišta vkládací PVC 40x40 včetně natloukacích hmoždinek |  |  | bm | 8 |  |  | 0 |  |  |  |  | základní |  |  | 0 | 0 | 0 | 0 | 32 | M | 1 | ROZPOCET | 0 | 0 | 0 | 0 | 0 | 1 | 0 | 16 | 108
|  |  | Lišta vkládací PVC 40x40 včetně natloukacích hmoždinek | [19 empty] | PP | 1
110 | K | 4A.8 | montáž 4A.8 |  |  | bm | 8 |  |  | 0 |  |  |  |  | základní |  |  | 0 | 0 | 0 | 0 | 16 | K | 1 | ROZPOCET | 0 | 0 | 0 | 0 | 0 | 1 | 0 | 16 | 109
|  |  | montáž 4A.8 | [19 empty] | PP | 1
111 | M | 4A.9 | Lišta vkládacÍ PVC 20x20 včetně natloukacích hmoždinek |  |  | bm | 8 |  |  | 0 |  |  |  |  | základní |  |  | 0 | 0 | 0 | 0 | 32 | M | 1 | ROZPOCET | 0 | 0 | 0 | 0 | 0 | 1 | 0 | 16 | 110
|  |  | Lišta vkládacÍ PVC 20x20 včetně natloukacích hmoždinek | [19 empty] | PP | 1
112 | K | 4A.9 | montáž 4A.9 |  |  | bm | 8 |  |  | 0 |  |  |  |  | základní |  |  | 0 | 0 | 0 | 0 | 16 | K | 1 | ROZPOCET | 0 | 0 | 0 | 0 | 0 | 1 | 0 | 16 | 111
|  |  | montáž 4A.9 | [19 empty] | PP | 1
113 | M | 4A.10 | Trubka ohebná PVC P35 |  |  | bm | 5 |  |  | 0 |  |  |  |  | základní |  |  | 0 | 0 | 0 | 0 | 32 | M | 1 | ROZPOCET | 0 | 0 | 0 | 0 | 0 | 1 | 0 | 16 | 112
|  |  | Trubka ohebná PVC P35 | [19 empty] | PP | 1
114 | K | 4A.10 | montáž 4A.10 |  |  | bm | 5 |  |  | 0 |  |  |  |  | základní |  |  | 0 | 0 | 0 | 0 | 16 | K | 1 | ROZPOCET | 0 | 0 | 0 | 0 | 0 | 1 | 0 | 16 | 113
|  |  | montáž 4A.10 | [19 empty] | PP | 1
115 | K | 5A.1 | Zprovoznění zařízení M+R, zaregulování, uvedení do provozu, zaškolení |  |  | hod | 32 |  |  | 0 |  |  |  |  | základní |  |  | 0 | 0 | 0 | 0 | 16 | K | 1 | ROZPOCET | 0 | 0 | 0 | 0 | 0 | 1 | 0 | 16 | 114
|  |  | Zprovoznění zařízení M+R, zaregulování, uvedení do provozu, zaškolení | [19 empty] | PP | 1
116 | K | 5A.4 | Výchozí el. revize |  |  | ks | 1 |  |  | 0 |  |  |  |  | základní |  |  | 0 | 0 | 0 | 0 | 16 | K | 1 | ROZPOCET | 0 | 0 | 0 | 0 | 0 | 1 | 0 | 16 | 117
|  |  | Výchozí el. revize | [19 empty] | PP | 1
117 | K | 5A.5 | Doprava |  |  | km | 120 |  |  | 0 |  |  |  |  | základní |  |  | 0 | 0 | 0 | 0 | 16 | K | 1 | ROZPOCET | 0 | 0 | 0 | 0 | 0 | 1 | 0 | 16 | 118
|  |  | Doprava | [19 empty] | PP | 1

## S.A.3.4.5 - M+R - S.A.3....
| List obsahuje: |  | 1) Krycí list soupisu |  | 2) Rekapitulace |  |  | 3) Soupis prací |  |  | Zpět na list: |  | Rekapitulace stavby
optimalizováno pro tisk sestav ve formátu A4 - na výšku | [12 empty] | >> skryté sloupce << | [9 empty] | {26D4AA2B-D8B7-41AA-8E45-40A6DCBEEC99}
2
KRYCÍ LIST SOUPISU | [13 empty] | v --- níže se nacházejí doplnkové a pomocné údaje k sestavám --- v | [8 empty] | False
| Stavba: |  | REVIFAF_UKHK_final - Revitalizace infrastruktury na FaF UK v HK.
| Objekt: |  | 01 - SEVERNÍ OBJEKT
| Soupis: |  | S.A.3.4.5 - M+R - S.A.3.4.0._Rozpočet - OBJEKT SEVER "B" 1.NP - STROJO
KSO:
| Místo: |  | Hradec Králové. | [5 empty] | Datum: |  | 06.08.2013
| Zadavatel: | [7 empty] | IČ:
|  | Univerzita Karlova v Praze, FaF v Hradci Králové | [6 empty] | DIČ:
| Uchazeč: | [7 empty] | IČ: |  | Vyplň údaj
|  | Vyplň údaj | [6 empty] | DIČ: |  | Vyplň údaj
| Projektant: | [7 empty] | IČ:
|  | KASTT spol. s r.o. | [6 empty] | DIČ:
Poznámka:
| Cena bez DPH | [7 empty] | 0
| DPH | základní | 21% | ze | 0 |  |  |  | 0
|  | snížená | 15% | ze | 0 |  |  |  | 0
|  | zákl. přenesená | 21% | ze | 0 |  |  |  | 0
|  | sníž. přenesená | 15% | ze | 0 |  |  |  | 0
|  | nulová | 0% | ze | 0 |  |  |  | 0
| Cena s DPH |  |  | v | CZK |  |  | 0
REKAPITULACE ČLENĚNÍ SOUPISU PRACÍ
Stavba: |  |  | REVIFAF_UKHK_final - Revitalizace infrastruktury na FaF UK v HK.
Objekt: |  |  | 01 - SEVERNÍ OBJEKT
Soupis: |  |  | S.A.3.4.5 - M+R - S.A.3.4.0._Rozpočet - OBJEKT SEVER "B" 1.NP - STROJO
Místo: |  |  | Hradec Králové. |  |  |  | Datum: |  | 06.08.2013
Zadavatel: |  |  | Univerzita Karlova v Praze, FaF v Hradci Králové |  |  |  | Projektant: |  | KASTT spol. s r.o.
Uchazeč: |  |  | Vyplň údaj
Kód dílu - Popis | [9 empty] | Cena celkem [CZK]
Náklady soupisu celkem | [9 empty] | 0 | [13 empty] | -1
| 1 - Řídící systém (umístěn do rozvaděče DTV6) | [8 empty] | 0
SOUPIS PRACÍ
Stavba: |  |  | REVIFAF_UKHK_final - Revitalizace infrastruktury na FaF UK v HK.
Objekt: |  |  | 01 - SEVERNÍ OBJEKT
Soupis: |  |  | S.A.3.4.5 - M+R - S.A.3.4.0._Rozpočet - OBJEKT SEVER "B" 1.NP - STROJO
Místo: |  |  | Hradec Králové. |  |  |  | Datum: |  | 06.08.2013
Zadavatel: |  |  | Univerzita Karlova v Praze, FaF v Hradci Králové |  |  |  | Projektant: |  | KASTT spol. s r.o.
Uchazeč: |  |  | Vyplň údaj
PČ | Typ | Kód | Popis |  |  | MJ | Množství | J.cena [CZK] |  | Cena celkem [CZK] |  | Cenová soustava |  | Poznámka | DPH | J. Nh [h] | Nh celkem [h] | J. hmotnost [t] | Hmotnost celkem [t] | J. suť [t] | Suť Celkem [t]
Náklady soupisu celkem | [9 empty] | 0 | [6 empty] | 0 |  | 0 |  | 0 |  | D | -1 | [7 empty] | 0
| 1 - Řídící systém (umístěn do rozvaděče DTV6) | [8 empty] | 0 | [6 empty] | 0 |  | 0 |  | 0 | 2 | D | 0 | ROZPOCET | [6 empty] | 0
1 | M | 1A.1 | Průmyslový ovládací panel pro zástavbu do panelu. Připojení na sběrnici CANopen. Fóliová klávesnice,, alfanumerický displej 4x 20 znaků. |  |  | ks | 1 |  |  | 0 |  |  |  |  | základní |  |  | 0 | 0 | 0 | 0 | 32 | M | 1 | ROZPOCET | 0 | 0 | 0 | 0 | 0 | 1 | 0 | 16 | 1
|  |  | Průmyslový ovládací panel pro zástavbu do panelu. Připojení na sběrnici CANopen. Fóliová klávesnice,, alfanumerický displej 4x 20 znaků. | [19 empty] | PP | 1
2 | K | 1A.1 | montáž 1A.1 |  |  | ks | 1 |  |  | 0 |  |  |  |  | základní |  |  | 0 | 0 | 0 | 0 | 16 | K | 1 | ROZPOCET | 0 | 0 | 0 | 0 | 0 | 1 | 0 | 16 | 2
|  |  | montáž 1A.1 | [19 empty] | PP | 1
3 | M | 1A.2 | Kompaktní centrální jednotka, taktovací kmitočet 24,576 MHz, 2 KB interní RAM, 2 programovatelné výstupy CS pro vnější periferie, lineární adresování 24 bitů, (16 MB adresový prostor), 4 kanály DMA, (bloky 64 kB, paměť, IO), 8x 8bit (4x 16bit), timer s |  |  | ks | 1 |  |  | 0 |  |  |  |  | základní |  |  | 0 | 0 | 0 | 0 | 32 | M | 1 | ROZPOCET | 0 | 0 | 0 | 0 | 0 | 1 | 0 | 16 | 3
|  |  | Kompaktní centrální jednotka, taktovací kmitočet 24,576 MHz, 2 KB interní RAM, 2 programovatelné výstupy CS pro vnější periferie, lineární adresování 24 bitů, (16 MB adresový prostor), 4 kanály DMA, (bloky 64 kB, paměť, IO), 8x 8bit (4x 16bit), timer s možností přerušení, 2x 16bit timer s možností přerušení, 3x sériový kanál, AD 8 kanálů 0 ÷ 5V s rozlišením 10 bitů, 2x DA 0÷5V s rozlišením 8 bitů, 8x DI, 4x DO. Připojení na sběrnici CANopen | [19 empty] | PP | 1
4 | K | 1A.2 | montáž 1A.2 |  |  | ks | 1 |  |  | 0 |  |  |  |  | základní |  |  | 0 | 0 | 0 | 0 | 16 | K | 1 | ROZPOCET | 0 | 0 | 0 | 0 | 0 | 1 | 0 | 16 | 4
|  |  | montáž 1A.2 | [19 empty] | PP | 1
5 | M | 1A.3 | Periferní jednotka na sběrnici CANopen (CAN2.0A, komunikační rychlost 500 kb/s) s 12 univerzálními pozicemi pro analogové vstupy / výstupy. |  |  | ks | 1 |  |  | 0 |  |  |  |  | základní |  |  | 0 | 0 | 0 | 0 | 32 | M | 1 | ROZPOCET | 0 | 0 | 0 | 0 | 0 | 1 | 0 | 16 | 5
|  |  | Periferní jednotka na sběrnici CANopen (CAN2.0A, komunikační rychlost 500 kb/s) s 12 univerzálními pozicemi pro analogové vstupy / výstupy. | [19 empty] | PP | 1
6 | K | 1A.3 | montáž 1A.3 |  |  | ks | 1 |  |  | 0 |  |  |  |  | základní |  |  | 0 | 0 | 0 | 0 | 16 | K | 1 | ROZPOCET | 0 | 0 | 0 | 0 | 0 | 1 | 0 | 16 | 6
|  |  | montáž 1A.3 | [19 empty] | PP | 1
7 | M | 1A.4 | Zásuvné moduly pro definici univerzálních pozic. |  |  | ks | 6 |  |  | 0 |  |  |  |  | základní |  |  | 0 | 0 | 0 | 0 | 32 | M | 1 | ROZPOCET | 0 | 0 | 0 | 0 | 0 | 1 | 0 | 16 | 7
|  |  | Zásuvné moduly pro definici univerzálních pozic. | [19 empty] | PP | 1
8 | K | 1A.4 | montáž 1A.4 |  |  | ks | 6 |  |  | 0 |  |  |  |  | základní |  |  | 0 | 0 | 0 | 0 | 16 | K | 1 | ROZPOCET | 0 | 0 | 0 | 0 | 0 | 1 | 0 | 16 | 8
|  |  | montáž 1A.4 | [19 empty] | PP | 1
9 | M | 1A.5 | Periferní jednotka na sběrnici CANopen se 16 galvanicky oddělenými logickými vstupy. |  |  | ks | 1 |  |  | 0 |  |  |  |  | základní |  |  | 0 | 0 | 0 | 0 | 32 | M | 1 | ROZPOCET | 0 | 0 | 0 | 0 | 0 | 1 | 0 | 16 | 9
|  |  | Periferní jednotka na sběrnici CANopen se 16 galvanicky oddělenými logickými vstupy. | [19 empty] | PP | 1
10 | K | 1A.5 | montáž 1A.5 |  |  | ks | 1 |  |  | 0 |  |  |  |  | základní |  |  | 0 | 0 | 0 | 0 | 16 | K | 1 | ROZPOCET | 0 | 0 | 0 | 0 | 0 | 1 | 0 | 16 | 10
|  |  | montáž 1A.5 | [19 empty] | PP | 1
11 | M | 1A.6 | Výstupní jednotka na sběrnici CANopen. Obsahuje 12 výstupních obvodů s galvanickým oddělením. |  |  | ks | 1 |  |  | 0 |  |  |  |  | základní |  |  | 0 | 0 | 0 | 0 | 32 | M | 1 | ROZPOCET | 0 | 0 | 0 | 0 | 0 | 1 | 0 | 16 | 11
|  |  | Výstupní jednotka na sběrnici CANopen. Obsahuje 12 výstupních obvodů s galvanickým oddělením. | [19 empty] | PP | 1
12 | K | 1A.6 | montáž 1A.6 |  |  | ks | 1 |  |  | 0 |  |  |  |  | základní |  |  | 0 | 0 | 0 | 0 | 16 | K | 1 | ROZPOCET | 0 | 0 | 0 | 0 | 0 | 1 | 0 | 16 | 12
|  |  | montáž 1A.6 | [19 empty] | PP | 1
13 | K | 1A.7 | Vytvoření aplikačního software pro kompaktní centrální jednotku. |  |  | db | 25 |  |  | 0 |  |  |  |  | základní |  |  | 0 | 0 | 0 | 0 | 16 | K | 1 | ROZPOCET | 0 | 0 | 0 | 0 | 0 | 1 | 0 | 16 | 13
|  |  | Vytvoření aplikačního software pro kompaktní centrální jednotku. | [19 empty] | PP | 1
14 | K | 1A.8 | Vytvoření vizualizačního software pro centrální dispečerské pracoviště. |  |  | db | 25 |  |  | 0 |  |  |  |  | základní |  |  | 0 | 0 | 0 | 0 | 16 | K | 1 | ROZPOCET | 0 | 0 | 0 | 0 | 0 | 1 | 0 | 16 | 14
|  |  | Vytvoření vizualizačního software pro centrální dispečerské pracoviště. | [19 empty] | PP | 1
15 | M | 2A.1 | Venkovní teplotní čidlo Ni1000 -50 až +70°C |  |  | ks | 1 |  |  | 0 |  |  |  |  | základní |  |  | 0 | 0 | 0 | 0 | 32 | M | 1 | ROZPOCET | 0 | 0 | 0 | 0 | 0 | 1 | 0 | 16 | 15
|  |  | Venkovní teplotní čidlo Ni1000 -50 až +70°C | [19 empty] | PP | 1
16 | K | 2A.1 | montáž 2A.1 |  |  | ks | 1 |  |  | 0 |  |  |  |  | základní |  |  | 0 | 0 | 0 | 0 | 16 | K | 1 | ROZPOCET | 0 | 0 | 0 | 0 | 0 | 1 | 0 | 16 | 16
|  |  | montáž 2A.1 | [19 empty] | PP | 1
17 | M | 2A.2 | Příložné teplotní čidlo Ni1000 -30 až +130°C |  |  | ks | 1 |  |  | 0 |  |  |  |  | základní |  |  | 0 | 0 | 0 | 0 | 32 | M | 1 | ROZPOCET | 0 | 0 | 0 | 0 | 0 | 1 | 0 | 16 | 17
|  |  | Příložné teplotní čidlo Ni1000 -30 až +130°C | [19 empty] | PP | 1
18 | K | 2A.2 | montáž 2A.2 |  |  | ks | 1 |  |  | 0 |  |  |  |  | základní |  |  | 0 | 0 | 0 | 0 | 16 | K | 1 | ROZPOCET | 0 | 0 | 0 | 0 | 0 | 1 | 0 | 16 | 18
|  |  | montáž 2A.2 | [19 empty] | PP | 1
19 | M | 2A.3 | Kanálové teplotní čidlo Ni1000, 0,4m, -50 až +80°C |  |  | ks | 1 |  |  | 0 |  |  |  |  | základní |  |  | 0 | 0 | 0 | 0 | 32 | M | 1 | ROZPOCET | 0 | 0 | 0 | 0 | 0 | 1 | 0 | 16 | 19
|  |  | Kanálové teplotní čidlo Ni1000, 0,4m, -50 až +80°C | [19 empty] | PP | 1
20 | K | 2A.3 | montáž 2A.3 |  |  | ks | 1 |  |  | 0 |  |  |  |  | základní |  |  | 0 | 0 | 0 | 0 | 16 | K | 1 | ROZPOCET | 0 | 0 | 0 | 0 | 0 | 1 | 0 | 16 | 20
|  |  | montáž 2A.3 | [19 empty] | PP | 1
21 | M | 2A.4 | Diferenční tlakový spínač pro vzduch |  |  | ks | 2 |  |  | 0 |  |  |  |  | základní |  |  | 0 | 0 | 0 | 0 | 32 | M | 1 | ROZPOCET | 0 | 0 | 0 | 0 | 0 | 1 | 0 | 16 | 21
|  |  | Diferenční tlakový spínač pro vzduch | [19 empty] | PP | 1
22 | K | 2A.4 | montáž 2A.4 |  |  | ks | 2 |  |  | 0 |  |  |  |  | základní |  |  | 0 | 0 | 0 | 0 | 16 | K | 1 | ROZPOCET | 0 | 0 | 0 | 0 | 0 | 1 | 0 | 16 | 22
|  |  | montáž 2A.4 | [19 empty] | PP | 1
23 | M | 2A.5 | Protimrazová ochrana, délka kapil. 6m |  |  | ks | 1 |  |  | 0 |  |  |  |  | základní |  |  | 0 | 0 | 0 | 0 | 32 | M | 1 | ROZPOCET | 0 | 0 | 0 | 0 | 0 | 1 | 0 | 16 | 23
|  |  | Protimrazová ochrana, délka kapil. 6m | [19 empty] | PP | 1
24 | K | 2A.5 | montáž 2A.5 |  |  | ks | 1 |  |  | 0 |  |  |  |  | základní |  |  | 0 | 0 | 0 | 0 | 16 | K | 1 | ROZPOCET | 0 | 0 | 0 | 0 | 0 | 1 | 0 | 16 | 24
|  |  | montáž 2A.5 | [19 empty] | PP | 1
25 | M | 2A.6 | Klapkový pohon 18Nm 230V, 2bod. havarijní |  |  | ks | 1 |  |  | 0 |  |  |  |  | základní |  |  | 0 | 0 | 0 | 0 | 32 | M | 1 | ROZPOCET | 0 | 0 | 0 | 0 | 0 | 1 | 0 | 16 | 25
|  |  | Klapkový pohon 18Nm 230V, 2bod. havarijní | [19 empty] | PP | 1
26 | K | 2A.6 | montáž 2A.6 |  |  | ks | 1 |  |  | 0 |  |  |  |  | základní |  |  | 0 | 0 | 0 | 0 | 16 | K | 1 | ROZPOCET | 0 | 0 | 0 | 0 | 0 | 1 | 0 | 16 | 26
|  |  | montáž 2A.6 | [19 empty] | PP | 1
27 | M | 2A.7 | Trojcestný směšovací venti DN32/kv16, PN16, zdvih 5,5 mm, 2 až 120 °C |  |  | ks | 1 |  |  | 0 |  |  |  |  | základní |  |  | 0 | 0 | 0 | 0 | 32 | M | 1 | ROZPOCET | 0 | 0 | 0 | 0 | 0 | 1 | 0 | 16 | 27
|  |  | Trojcestný směšovací venti DN32/kv16, PN16, zdvih 5,5 mm, 2 až 120 °C | [19 empty] | PP | 1
28 | K | 2A.8 | Servopohon přestavovací síla 400N, zdvih 5,5 mm, možnost ručního ovládání, napájení 24VAC, řídící signál 0-10V sig. |  |  | ks | 1 |  |  | 0 |  |  |  |  | základní |  |  | 0 | 0 | 0 | 0 | 16 | K | 1 | ROZPOCET | 0 | 0 | 0 | 0 | 0 | 1 | 0 | 16 | 28
|  |  | Servopohon přestavovací síla 400N, zdvih 5,5 mm, možnost ručního ovládání, napájení 24VAC, řídící signál 0-10V sig. | [19 empty] | PP | 1
29 | M | 2A.8 | montáž 2A.8 |  |  | ks | 1 |  |  | 0 |  |  |  |  | základní |  |  | 0 | 0 | 0 | 0 | 32 | M | 1 | ROZPOCET | 0 | 0 | 0 | 0 | 0 | 1 | 0 | 16 | 29
|  |  | montáž 2A.8 | [19 empty] | PP | 1
30 | K | 2A.9 | Dvoucestný tlakově nezávislý vyvažovací a regul. ventil DN40 |  |  | ks | 1 |  |  | 0 |  |  |  |  | základní |  |  | 0 | 0 | 0 | 0 | 16 | K | 1 | ROZPOCET | 0 | 0 | 0 | 0 | 0 | 1 | 0 | 16 | 30
|  |  | Dvoucestný tlakově nezávislý vyvažovací a regul. ventil DN40 | [19 empty] | PP | 1
31 | M | 2A.9 | Servopohon pro tlakově nezávislý vyvažovací a regulační ventil (DN40), napájení 24VAC, řídící signál 0-10V sig. |  |  | ks | 1 |  |  | 0 |  |  |  |  | základní |  |  | 0 | 0 | 0 | 0 | 32 | M | 1 | ROZPOCET | 0 | 0 | 0 | 0 | 0 | 1 | 0 | 16 | 31
|  |  | Servopohon pro tlakově nezávislý vyvažovací a regulační ventil (DN40), napájení 24VAC, řídící signál 0-10V sig. | [19 empty] | PP | 1
32 | K | 2A.9.1 | montáž 2A.9 |  |  | ks | 1 |  |  | 0 |  |  |  |  | základní |  |  | 0 | 0 | 0 | 0 | 16 | K | 1 | ROZPOCET | 0 | 0 | 0 | 0 | 0 | 1 | 0 | 16 | 32
|  |  | montáž 2A.9 | [19 empty] | PP | 1
33 | M | 3A.1 | Oceloplechový rozvaděč 1000x800x300+úchyty |  |  | ks | 1 |  |  | 0 |  |  |  |  | základní |  |  | 0 | 0 | 0 | 0 | 32 | M | 1 | ROZPOCET | 0 | 0 | 0 | 0 | 0 | 1 | 0 | 16 | 33
|  |  | Oceloplechový rozvaděč 1000x800x300+úchyty | [19 empty] | PP | 1
34 | K | 3A.1 | montáž 3A.1 |  |  | ks | 1 |  |  | 0 |  |  |  |  | základní |  |  | 0 | 0 | 0 | 0 | 16 | K | 1 | ROZPOCET | 0 | 0 | 0 | 0 | 0 | 1 | 0 | 16 | 34
|  |  | montáž 3A.1 | [19 empty] | PP | 1
35 | M | 3A.2 | Modul. vypínač 40A 3pól. |  |  | ks | 1 |  |  | 0 |  |  |  |  | základní |  |  | 0 | 0 | 0 | 0 | 32 | M | 1 | ROZPOCET | 0 | 0 | 0 | 0 | 0 | 1 | 0 | 16 | 35
|  |  | Modul. vypínač 40A 3pól. | [19 empty] | PP | 1
36 | K | 3A.2 | montáž 3A.2 |  |  | ks | 1 |  |  | 0 |  |  |  |  | základní |  |  | 0 | 0 | 0 | 0 | 16 | K | 1 | ROZPOCET | 0 | 0 | 0 | 0 | 0 | 1 | 0 | 16 | 36
|  |  | montáž 3A.2 | [19 empty] | PP | 1
37 | M | 3A.3 | Vývodka PG16 s maticí |  |  | ks | 20 |  |  | 0 |  |  |  |  | základní |  |  | 0 | 0 | 0 | 0 | 32 | M | 1 | ROZPOCET | 0 | 0 | 0 | 0 | 0 | 1 | 0 | 16 | 37
|  |  | Vývodka PG16 s maticí | [19 empty] | PP | 1
38 | K | 3A.3 | montáž 3A.3 |  |  | ks | 20 |  |  | 0 |  |  |  |  | základní |  |  | 0 | 0 | 0 | 0 | 16 | K | 1 | ROZPOCET | 0 | 0 | 0 | 0 | 0 | 1 | 0 | 16 | 38
|  |  | montáž 3A.3 | [19 empty] | PP | 1
39 | M | 3A.4 | Svítidlo 15W s vypínačem |  |  | ks | 1 |  |  | 0 |  |  |  |  | základní |  |  | 0 | 0 | 0 | 0 | 32 | M | 1 | ROZPOCET | 0 | 0 | 0 | 0 | 0 | 1 | 0 | 16 | 39
|  |  | Svítidlo 15W s vypínačem | [19 empty] | PP | 1
40 | K | 3A.4 | montáž 3A.4 |  |  | ks | 1 |  |  | 0 |  |  |  |  | základní |  |  | 0 | 0 | 0 | 0 | 16 | K | 1 | ROZPOCET | 0 | 0 | 0 | 0 | 0 | 1 | 0 | 16 | 40
|  |  | montáž 3A.4 | [19 empty] | PP | 1
41 | M | 3A.5 | Zásuvka soklová 230V |  |  | ks | 1 |  |  | 0 |  |  |  |  | základní |  |  | 0 | 0 | 0 | 0 | 32 | M | 1 | ROZPOCET | 0 | 0 | 0 | 0 | 0 | 1 | 0 | 16 | 41
|  |  | Zásuvka soklová 230V | [19 empty] | PP | 1
42 | K | 3A.5 | montáž 3A.5 |  |  | ks | 1 |  |  | 0 |  |  |  |  | základní |  |  | 0 | 0 | 0 | 0 | 16 | K | 1 | ROZPOCET | 0 | 0 | 0 | 0 | 0 | 1 | 0 | 16 | 42
|  |  | montáž 3A.5 | [19 empty] | PP | 1
43 | M | 3A.6 | Svodič přepětí BC TNS 275/12,5 včetně signalizace |  |  | ks | 1 |  |  | 0 |  |  |  |  | základní |  |  | 0 | 0 | 0 | 0 | 32 | M | 1 | ROZPOCET | 0 | 0 | 0 | 0 | 0 | 1 | 0 | 16 | 43
|  |  | Svodič přepětí BC TNS 275/12,5 včetně signalizace | [19 empty] | PP | 1
44 | K | 3A.6 | montáž 3A.6 |  |  | ks | 1 |  |  | 0 |  |  |  |  | základní |  |  | 0 | 0 | 0 | 0 | 16 | K | 1 | ROZPOCET | 0 | 0 | 0 | 0 | 0 | 1 | 0 | 16 | 44
|  |  | montáž 3A.6 | [19 empty] | PP | 1
45 | M | 3A.7 | Ochrana DA-275 DF 10A |  |  | ks | 1 |  |  | 0 |  |  |  |  | základní |  |  | 0 | 0 | 0 | 0 | 32 | M | 1 | ROZPOCET | 0 | 0 | 0 | 0 | 0 | 1 | 0 | 16 | 45
|  |  | Ochrana DA-275 DF 10A | [19 empty] | PP | 1
46 | K | 3A.7 | montáž 3A.7 |  |  | ks | 1 |  |  | 0 |  |  |  |  | základní |  |  | 0 | 0 | 0 | 0 | 16 | K | 1 | ROZPOCET | 0 | 0 | 0 | 0 | 0 | 1 | 0 | 16 | 46
|  |  | montáž 3A.7 | [19 empty] | PP | 1
47 | M | 3A.8 | Síťový zdroj spínaný, 100W, 88÷264V~/24V/4,2A=, na DIN35 |  |  | ks | 2 |  |  | 0 |  |  |  |  | základní |  |  | 0 | 0 | 0 | 0 | 32 | M | 1 | ROZPOCET | 0 | 0 | 0 | 0 | 0 | 1 | 0 | 16 | 47
|  |  | Síťový zdroj spínaný, 100W, 88÷264V~/24V/4,2A=, na DIN35 | [19 empty] | PP | 1
48 | K | 3A.8 | montáž 3A.8 |  |  | ks | 2 |  |  | 0 |  |  |  |  | základní |  |  | 0 | 0 | 0 | 0 | 16 | K | 1 | ROZPOCET | 0 | 0 | 0 | 0 | 0 | 1 | 0 | 16 | 48
|  |  | montáž 3A.8 | [19 empty] | PP | 1
49 | M | 3A.9 | Transformátor 230/24 125VA |  |  | ks | 1 |  |  | 0 |  |  |  |  | základní |  |  | 0 | 0 | 0 | 0 | 32 | M | 1 | ROZPOCET | 0 | 0 | 0 | 0 | 0 | 1 | 0 | 16 | 49
|  |  | Transformátor 230/24 125VA | [19 empty] | PP | 1
50 | K | 3A.9 | montáž 3A.9 |  |  | ks | 1 |  |  | 0 |  |  |  |  | základní |  |  | 0 | 0 | 0 | 0 | 16 | K | 1 | ROZPOCET | 0 | 0 | 0 | 0 | 0 | 1 | 0 | 16 | 50
|  |  | montáž 3A.9 | [19 empty] | PP | 1
51 | M | 3A.10 | Jistič C10/3 |  |  | ks | 1 |  |  | 0 |  |  |  |  | základní |  |  | 0 | 0 | 0 | 0 | 32 | M | 1 | ROZPOCET | 0 | 0 | 0 | 0 | 0 | 1 | 0 | 16 | 51
|  |  | Jistič C10/3 | [19 empty] | PP | 1
52 | K | 3A.10 | montáž 3A.10 |  |  | ks | 1 |  |  | 0 |  |  |  |  | základní |  |  | 0 | 0 | 0 | 0 | 16 | K | 1 | ROZPOCET | 0 | 0 | 0 | 0 | 0 | 1 | 0 | 16 | 52
|  |  | montáž 3A.10 | [19 empty] | PP | 1
53 | M | 3A.11 | Jistič B10/1 |  |  | ks | 2 |  |  | 0 |  |  |  |  | základní |  |  | 0 | 0 | 0 | 0 | 32 | M | 1 | ROZPOCET | 0 | 0 | 0 | 0 | 0 | 1 | 0 | 16 | 53
|  |  | Jistič B10/1 | [19 empty] | PP | 1
54 | K | 3A.11 | montáž 3A.11 |  |  | ks | 2 |  |  | 0 |  |  |  |  | základní |  |  | 0 | 0 | 0 | 0 | 16 | K | 1 | ROZPOCET | 0 | 0 | 0 | 0 | 0 | 1 | 0 | 16 | 54
|  |  | montáž 3A.11 | [19 empty] | PP | 1
55 | M | 3A.12 | Jistič C2/1 |  |  | ks | 1 |  |  | 0 |  |  |  |  | základní |  |  | 0 | 0 | 0 | 0 | 32 | M | 1 | ROZPOCET | 0 | 0 | 0 | 0 | 0 | 1 | 0 | 16 | 55
|  |  | Jistič C2/1 | [19 empty] | PP | 1
56 | K | 3A.12 | montáž 3A.12 |  |  | ks | 1 |  |  | 0 |  |  |  |  | základní |  |  | 0 | 0 | 0 | 0 | 16 | K | 1 | ROZPOCET | 0 | 0 | 0 | 0 | 0 | 1 | 0 | 16 | 56
|  |  | montáž 3A.12 | [19 empty] | PP | 1
57 | M | 3A.13 | Pomocný kontakt, 1 rozpínací + 1 zapínací |  |  | ks | 1 |  |  | 0 |  |  |  |  | základní |  |  | 0 | 0 | 0 | 0 | 32 | M | 1 | ROZPOCET | 0 | 0 | 0 | 0 | 0 | 1 | 0 | 16 | 57
|  |  | Pomocný kontakt, 1 rozpínací + 1 zapínací | [19 empty] | PP | 1
58 | K | 3A.13 | montáž 3A.13 |  |  | ks | 1 |  |  | 0 |  |  |  |  | základní |  |  | 0 | 0 | 0 | 0 | 16 | K | 1 | ROZPOCET | 0 | 0 | 0 | 0 | 0 | 1 | 0 | 16 | 58
|  |  | montáž 3A.13 | [19 empty] | PP | 1
59 | M | 3A.14 | Miniaturní relé pt, cívka 24V AC |  |  | ks | 1 |  |  | 0 |  |  |  |  | základní |  |  | 0 | 0 | 0 | 0 | 32 | M | 1 | ROZPOCET | 0 | 0 | 0 | 0 | 0 | 1 | 0 | 16 | 59
|  |  | Miniaturní relé pt, cívka 24V AC | [19 empty] | PP | 1
60 | K | 3A.14 | montáž 3A.14 |  |  | ks | 1 |  |  | 0 |  |  |  |  | základní |  |  | 0 | 0 | 0 | 0 | 16 | K | 1 | ROZPOCET | 0 | 0 | 0 | 0 | 0 | 1 | 0 | 16 | 60
|  |  | montáž 3A.14 | [19 empty] | PP | 1
61 | M | 3A.15 | Miniaturní relé pt, cívka 230V AC |  |  | ks | 1 |  |  | 0 |  |  |  |  | základní |  |  | 0 | 0 | 0 | 0 | 32 | M | 1 | ROZPOCET | 0 | 0 | 0 | 0 | 0 | 1 | 0 | 16 | 61
|  |  | Miniaturní relé pt, cívka 230V AC | [19 empty] | PP | 1
62 | K | 3A.15 | montáž 3A.15 |  |  | ks | 1 |  |  | 0 |  |  |  |  | základní |  |  | 0 | 0 | 0 | 0 | 16 | K | 1 | ROZPOCET | 0 | 0 | 0 | 0 | 0 | 1 | 0 | 16 | 62
|  |  | montáž 3A.15 | [19 empty] | PP | 1
63 | M | 3A.16 | Patice, 4 pól.,6A |  |  | ks | 2 |  |  | 0 |  |  |  |  | základní |  |  | 0 | 0 | 0 | 0 | 32 | M | 1 | ROZPOCET | 0 | 0 | 0 | 0 | 0 | 1 | 0 | 16 | 63
|  |  | Patice, 4 pól.,6A | [19 empty] | PP | 1
64 | K | 3A.16 | montáž 3A.16 |  |  | ks | 2 |  |  | 0 |  |  |  |  | základní |  |  | 0 | 0 | 0 | 0 | 16 | K | 1 | ROZPOCET | 0 | 0 | 0 | 0 | 0 | 1 | 0 | 16 | 64
|  |  | montáž 3A.16 | [19 empty] | PP | 1
65 | M | 3A.17 | Hlavice pro signálky nízké - žlutá |  |  | ks | 1 |  |  | 0 |  |  |  |  | základní |  |  | 0 | 0 | 0 | 0 | 32 | M | 1 | ROZPOCET | 0 | 0 | 0 | 0 | 0 | 1 | 0 | 16 | 65
|  |  | Hlavice pro signálky nízké - žlutá | [19 empty] | PP | 1
66 | K | 3A.17 | montáž 3A.17 |  |  | ks | 1 |  |  | 0 |  |  |  |  | základní |  |  | 0 | 0 | 0 | 0 | 16 | K | 1 | ROZPOCET | 0 | 0 | 0 | 0 | 0 | 1 | 0 | 16 | 66
|  |  | montáž 3A.17 | [19 empty] | PP | 1
67 | M | 3A.18 | Upevňovací adaptér 3 pozice |  |  | ks | 1 |  |  | 0 |  |  |  |  | základní |  |  | 0 | 0 | 0 | 0 | 32 | M | 1 | ROZPOCET | 0 | 0 | 0 | 0 | 0 | 1 | 0 | 16 | 67
|  |  | Upevňovací adaptér 3 pozice | [19 empty] | PP | 1
68 | K | 3A.18 | montáž 3A.18 |  |  | ks | 1 |  |  | 0 |  |  |  |  | základní |  |  | 0 | 0 | 0 | 0 | 16 | K | 1 | ROZPOCET | 0 | 0 | 0 | 0 | 0 | 1 | 0 | 16 | 68
|  |  | montáž 3A.18 | [19 empty] | PP | 1
69 | M | 3A.19 | Led 12-30V AC/DC bílá |  |  | ks | 1 |  |  | 0 |  |  |  |  | základní |  |  | 0 | 0 | 0 | 0 | 32 | M | 1 | ROZPOCET | 0 | 0 | 0 | 0 | 0 | 1 | 0 | 16 | 69
|  |  | Led 12-30V AC/DC bílá | [19 empty] | PP | 1
70 | K | 3A.19 | montáž 3A.19 |  |  | ks | 1 |  |  | 0 |  |  |  |  | základní |  |  | 0 | 0 | 0 | 0 | 16 | K | 1 | ROZPOCET | 0 | 0 | 0 | 0 | 0 | 1 | 0 | 16 | 70
|  |  | montáž 3A.19 | [19 empty] | PP | 1
71 | M | 3A.20 | Hlavice pro signálky nízké - zelená |  |  | ks | 1 |  |  | 0 |  |  |  |  | základní |  |  | 0 | 0 | 0 | 0 | 32 | M | 1 | ROZPOCET | 0 | 0 | 0 | 0 | 0 | 1 | 0 | 16 | 71
|  |  | Hlavice pro signálky nízké - zelená | [19 empty] | PP | 1
72 | K | 3A.20 | montáž 3A.20 |  |  | ks | 1 |  |  | 0 |  |  |  |  | základní |  |  | 0 | 0 | 0 | 0 | 16 | K | 1 | ROZPOCET | 0 | 0 | 0 | 0 | 0 | 1 | 0 | 16 | 72
|  |  | montáž 3A.20 | [19 empty] | PP | 1
73 | M | 3A.21 | Upevňovací adaptér 3 pozice |  |  | ks | 1 |  |  | 0 |  |  |  |  | základní |  |  | 0 | 0 | 0 | 0 | 32 | M | 1 | ROZPOCET | 0 | 0 | 0 | 0 | 0 | 1 | 0 | 16 | 73
|  |  | Upevňovací adaptér 3 pozice | [19 empty] | PP | 1
74 | K | 3A.21 | montáž 3A.21 |  |  | ks | 1 |  |  | 0 |  |  |  |  | základní |  |  | 0 | 0 | 0 | 0 | 16 | K | 1 | ROZPOCET | 0 | 0 | 0 | 0 | 0 | 1 | 0 | 16 | 74
|  |  | montáž 3A.21 | [19 empty] | PP | 1
75 | M | 3A.22 | Led 12-30V AC/DC zelená |  |  | ks | 1 |  |  | 0 |  |  |  |  | základní |  |  | 0 | 0 | 0 | 0 | 32 | M | 1 | ROZPOCET | 0 | 0 | 0 | 0 | 0 | 1 | 0 | 16 | 75
|  |  | Led 12-30V AC/DC zelená | [19 empty] | PP | 1
76 | K | 3A.22 | montáž 3A.22 |  |  | ks | 1 |  |  | 0 |  |  |  |  | základní |  |  | 0 | 0 | 0 | 0 | 16 | K | 1 | ROZPOCET | 0 | 0 | 0 | 0 | 0 | 1 | 0 | 16 | 76
|  |  | montáž 3A.22 | [19 empty] | PP | 1
77 | M | 3A.23 | Ovládač 3-polohový, s aretací černý I-0-II, otočný |  |  | ks | 1 |  |  | 0 |  |  |  |  | základní |  |  | 0 | 0 | 0 | 0 | 32 | M | 1 | ROZPOCET | 0 | 0 | 0 | 0 | 0 | 1 | 0 | 16 | 77
|  |  | Ovládač 3-polohový, s aretací černý I-0-II, otočný | [19 empty] | PP | 1
78 | K | 3A.23 | montáž 3A.23 |  |  | ks | 1 |  |  | 0 |  |  |  |  | základní |  |  | 0 | 0 | 0 | 0 | 16 | K | 1 | ROZPOCET | 0 | 0 | 0 | 0 | 0 | 1 | 0 | 16 | 78
|  |  | montáž 3A.23 | [19 empty] | PP | 1
79 | M | 3A.24 | Upevňovací adaptér 3 pozice |  |  | ks | 1 |  |  | 0 |  |  |  |  | základní |  |  | 0 | 0 | 0 | 0 | 32 | M | 1 | ROZPOCET | 0 | 0 | 0 | 0 | 0 | 1 | 0 | 16 | 79
|  |  | Upevňovací adaptér 3 pozice | [19 empty] | PP | 1
80 | K | 3A.24 | montáž 3A.24 |  |  | ks | 1 |  |  | 0 |  |  |  |  | základní |  |  | 0 | 0 | 0 | 0 | 16 | K | 1 | ROZPOCET | 0 | 0 | 0 | 0 | 0 | 1 | 0 | 16 | 80
|  |  | montáž 3A.24 | [19 empty] | PP | 1
81 | M | 3A.25 | Zapínací kontakt |  |  | ks | 1 |  |  | 0 |  |  |  |  | základní |  |  | 0 | 0 | 0 | 0 | 32 | M | 1 | ROZPOCET | 0 | 0 | 0 | 0 | 0 | 1 | 0 | 16 | 81
|  |  | Zapínací kontakt | [19 empty] | PP | 1
82 | K | 3A.25 | montáž 3A.25 |  |  | ks | 1 |  |  | 0 |  |  |  |  | základní |  |  | 0 | 0 | 0 | 0 | 16 | K | 1 | ROZPOCET | 0 | 0 | 0 | 0 | 0 | 1 | 0 | 16 | 82
|  |  | montáž 3A.25 | [19 empty] | PP | 1
83 | M | 3A.26 | Svorka řadová 0,5 - 4 |  |  | ks | 30 |  |  | 0 |  |  |  |  | základní |  |  | 0 | 0 | 0 | 0 | 32 | M | 1 | ROZPOCET | 0 | 0 | 0 | 0 | 0 | 1 | 0 | 16 | 83
|  |  | Svorka řadová 0,5 - 4 | [19 empty] | PP | 1
84 | K | 3A.26 | montáž 3A.26 |  |  | ks | 30 |  |  | 0 |  |  |  |  | základní |  |  | 0 | 0 | 0 | 0 | 16 | K | 1 | ROZPOCET | 0 | 0 | 0 | 0 | 0 | 1 | 0 | 16 | 84
|  |  | montáž 3A.26 | [19 empty] | PP | 1
85 | M | 3A.27 | Pojistková svorka |  |  | ks | 10 |  |  | 0 |  |  |  |  | základní |  |  | 0 | 0 | 0 | 0 | 32 | M | 1 | ROZPOCET | 0 | 0 | 0 | 0 | 0 | 1 | 0 | 16 | 85
|  |  | Pojistková svorka | [19 empty] | PP | 1
86 | K | 3A.27 | montáž 3A.27 |  |  | ks | 10 |  |  | 0 |  |  |  |  | základní |  |  | 0 | 0 | 0 | 0 | 16 | K | 1 | ROZPOCET | 0 | 0 | 0 | 0 | 0 | 1 | 0 | 16 | 86
|  |  | montáž 3A.27 | [19 empty] | PP | 1
87 | M | 3A.28 | Perforované žlaby, lišty DIN, propojovací vodiče včetně obou směrného označení napojení (nesmazatelnou popisovací bužírkou), a označení všech prvků instalovaných do rozvaděče |  |  | ks | 1 |  |  | 0 |  |  |  |  | základní |  |  | 0 | 0 | 0 | 0 | 32 | M | 1 | ROZPOCET | 0 | 0 | 0 | 0 | 0 | 1 | 0 | 16 | 87
|  |  | Perforované žlaby, lišty DIN, propojovací vodiče včetně obou směrného označení napojení (nesmazatelnou popisovací bužírkou), a označení všech prvků instalovaných do rozvaděče | [19 empty] | PP | 1
88 | K | 3A.28 | montáž 3A.28 |  |  | ks | 1 |  |  | 0 |  |  |  |  | základní |  |  | 0 | 0 | 0 | 0 | 16 | K | 1 | ROZPOCET | 0 | 0 | 0 | 0 | 0 | 1 | 0 | 16 | 88
|  |  | montáž 3A.28 | [19 empty] | PP | 1
89 | K | 4A.1 | Úprava zapojení stávajícího rozvaděče elektro RM1-24 |  |  | hod | 6 |  |  | 0 |  |  |  |  | základní |  |  | 0 | 0 | 0 | 0 | 16 | K | 1 | ROZPOCET | 0 | 0 | 0 | 0 | 0 | 1 | 0 | 16 | 89
|  |  | Úprava zapojení stávajícího rozvaděče elektro RM1-24 | [19 empty] | PP | 1
90 | M | 4A.2 | Vývodka PG16 s maticí |  |  | ks | 1 |  |  | 0 |  |  |  |  | základní |  |  | 0 | 0 | 0 | 0 | 32 | M | 1 | ROZPOCET | 0 | 0 | 0 | 0 | 0 | 1 | 0 | 16 | 90
|  |  | Vývodka PG16 s maticí | [19 empty] | PP | 1
91 | K | 4A.2 | montáž 5A.2 |  |  | ks | 1 |  |  | 0 |  |  |  |  | základní |  |  | 0 | 0 | 0 | 0 | 16 | K | 1 | ROZPOCET | 0 | 0 | 0 | 0 | 0 | 1 | 0 | 16 | 91
|  |  | montáž 5A.2 | [19 empty] | PP | 1
92 | M | 5A.1 | kabel CXKH-R 5x1,5 |  |  | bm | 10 |  |  | 0 |  |  |  |  | základní |  |  | 0 | 0 | 0 | 0 | 32 | M | 1 | ROZPOCET | 0 | 0 | 0 | 0 | 0 | 1 | 0 | 16 | 92
|  |  | kabel CXKH-R 5x1,5 | [19 empty] | PP | 1
93 | K | 5A.1 | montáž 5A.1 |  |  | bm | 10 |  |  | 0 |  |  |  |  | základní |  |  | 0 | 0 | 0 | 0 | 16 | K | 1 | ROZPOCET | 0 | 0 | 0 | 0 | 0 | 1 | 0 | 16 | 93
|  |  | montáž 5A.1 | [19 empty] | PP | 1
94 | M | 5A.2 | kabel CXKH-R 4x1,5 |  |  | bm | 8 |  |  | 0 |  |  |  |  | základní |  |  | 0 | 0 | 0 | 0 | 32 | M | 1 | ROZPOCET | 0 | 0 | 0 | 0 | 0 | 1 | 0 | 16 | 94
|  |  | kabel CXKH-R 4x1,5 | [19 empty] | PP | 1
95 | K | 5A.2 | montáž 5A.2 |  |  | bm | 8 |  |  | 0 |  |  |  |  | základní |  |  | 0 | 0 | 0 | 0 | 16 | K | 1 | ROZPOCET | 0 | 0 | 0 | 0 | 0 | 1 | 0 | 16 | 95
|  |  | montáž 5A.2 | [19 empty] | PP | 1
96 | M | 5A.3 | kabel CMFM 4x1,5 |  |  | bm | 5 |  |  | 0 |  |  |  |  | základní |  |  | 0 | 0 | 0 | 0 | 32 | M | 1 | ROZPOCET | 0 | 0 | 0 | 0 | 0 | 1 | 0 | 16 | 96
|  |  | kabel CMFM 4x1,5 | [19 empty] | PP | 1
97 | K | 5A.3 | montáž 5A.3 |  |  | bm | 5 |  |  | 0 |  |  |  |  | základní |  |  | 0 | 0 | 0 | 0 | 16 | K | 1 | ROZPOCET | 0 | 0 | 0 | 0 | 0 | 1 | 0 | 16 | 97
|  |  | montáž 5A.3 | [19 empty] | PP | 1
98 | M | 5A.4 | kabel CXKH-R 3x1,5 |  |  | bm | 16 |  |  | 0 |  |  |  |  | základní |  |  | 0 | 0 | 0 | 0 | 32 | M | 1 | ROZPOCET | 0 | 0 | 0 | 0 | 0 | 1 | 0 | 16 | 98
|  |  | kabel CXKH-R 3x1,5 | [19 empty] | PP | 1
99 | K | 5A.4 | montáž 5A.4 |  |  | bm | 16 |  |  | 0 |  |  |  |  | základní |  |  | 0 | 0 | 0 | 0 | 16 | K | 1 | ROZPOCET | 0 | 0 | 0 | 0 | 0 | 1 | 0 | 16 | 99
|  |  | montáž 5A.4 | [19 empty] | PP | 1
100 | M | 5A.5 | kabel SHKFH-R 2x2x0,8 |  |  | bm | 107 |  |  | 0 |  |  |  |  | základní |  |  | 0 | 0 | 0 | 0 | 32 | M | 1 | ROZPOCET | 0 | 0 | 0 | 0 | 0 | 1 | 0 | 16 | 100
|  |  | kabel SHKFH-R 2x2x0,8 | [19 empty] | PP | 1
101 | K | 5A.5 | montáž 5A.5 |  |  | bm | 107 |  |  | 0 |  |  |  |  | základní |  |  | 0 | 0 | 0 | 0 | 16 | K | 1 | ROZPOCET | 0 | 0 | 0 | 0 | 0 | 1 | 0 | 16 | 101
|  |  | montáž 5A.5 | [19 empty] | PP | 1
102 | M | 5A.6 | Vodič CY6 žlutozel. |  |  | bm | 40 |  |  | 0 |  |  |  |  | základní |  |  | 0 | 0 | 0 | 0 | 32 | M | 1 | ROZPOCET | 0 | 0 | 0 | 0 | 0 | 1 | 0 | 16 | 102
|  |  | Vodič CY6 žlutozel. | [19 empty] | PP | 1
103 | K | 5A.6 | montáž 5A.6 |  |  | bm | 40 |  |  | 0 |  |  |  |  | základní |  |  | 0 | 0 | 0 | 0 | 16 | K | 1 | ROZPOCET | 0 | 0 | 0 | 0 | 0 | 1 | 0 | 16 | 103
|  |  | montáž 5A.6 | [19 empty] | PP | 1
104 | M | 5A.7 | Kovové kabelové žlaby 125x100 včetně víka a konstrukčních dílů na zeď |  |  | bm | 8 |  |  | 0 |  |  |  |  | základní |  |  | 0 | 0 | 0 | 0 | 32 | M | 1 | ROZPOCET | 0 | 0 | 0 | 0 | 0 | 1 | 0 | 16 | 104
|  |  | Kovové kabelové žlaby 125x100 včetně víka a konstrukčních dílů na zeď | [19 empty] | PP | 1
105 | K | 5A.7 | montáž 5A.7 |  |  | bm | 8 |  |  | 0 |  |  |  |  | základní |  |  | 0 | 0 | 0 | 0 | 16 | K | 1 | ROZPOCET | 0 | 0 | 0 | 0 | 0 | 1 | 0 | 16 | 105
|  |  | montáž 5A.7 | [19 empty] | PP | 1
106 | M | 5A.8 | Lišta vkládací PVC 40x40 včetně natloukacích hmoždinek |  |  | bm | 8 |  |  | 0 |  |  |  |  | základní |  |  | 0 | 0 | 0 | 0 | 32 | M | 1 | ROZPOCET | 0 | 0 | 0 | 0 | 0 | 1 | 0 | 16 | 106
|  |  | Lišta vkládací PVC 40x40 včetně natloukacích hmoždinek | [19 empty] | PP | 1
107 | K | 5A.8 | montáž 5A.8 |  |  | bm | 8 |  |  | 0 |  |  |  |  | základní |  |  | 0 | 0 | 0 | 0 | 16 | K | 1 | ROZPOCET | 0 | 0 | 0 | 0 | 0 | 1 | 0 | 16 | 107
|  |  | montáž 5A.8 | [19 empty] | PP | 1
108 | M | 5A.9 | Lišta vkládacÍ PVC 20x20 včetně natloukacích hmoždinek |  |  | bm | 10 |  |  | 0 |  |  |  |  | základní |  |  | 0 | 0 | 0 | 0 | 32 | M | 1 | ROZPOCET | 0 | 0 | 0 | 0 | 0 | 1 | 0 | 16 | 108
|  |  | Lišta vkládacÍ PVC 20x20 včetně natloukacích hmoždinek | [19 empty] | PP | 1
109 | K | 5A.9 | montáž 5A.9 |  |  | bm | 10 |  |  | 0 |  |  |  |  | základní |  |  | 0 | 0 | 0 | 0 | 16 | K | 1 | ROZPOCET | 0 | 0 | 0 | 0 | 0 | 1 | 0 | 16 | 109
|  |  | montáž 5A.9 | [19 empty] | PP | 1
110 | M | 5A.10 | Trubka ohebná PVC P35 |  |  | bm | 4 |  |  | 0 |  |  |  |  | základní |  |  | 0 | 0 | 0 | 0 | 32 | M | 1 | ROZPOCET | 0 | 0 | 0 | 0 | 0 | 1 | 0 | 16 | 110
|  |  | Trubka ohebná PVC P35 | [19 empty] | PP | 1
111 | K | 5A.10 | montáž 5A.10 |  |  | bm | 4 |  |  | 0 |  |  |  |  | základní |  |  | 0 | 0 | 0 | 0 | 16 | K | 1 | ROZPOCET | 0 | 0 | 0 | 0 | 0 | 1 | 0 | 16 | 111
|  |  | montáž 5A.10 | [19 empty] | PP | 1
112 | K | 6A.1 | Zprovoznění zařízení M+R, zaregulování, uvedení do provozu, zaškolení |  |  | hod | 24 |  |  | 0 |  |  |  |  | základní |  |  | 0 | 0 | 0 | 0 | 16 | K | 1 | ROZPOCET | 0 | 0 | 0 | 0 | 0 | 1 | 0 | 16 | 112
|  |  | Zprovoznění zařízení M+R, zaregulování, uvedení do provozu, zaškolení | [19 empty] | PP | 1
113 | K | 6A.4 | Výchozí el. revize |  |  | ks | 1 |  |  | 0 |  |  |  |  | základní |  |  | 0 | 0 | 0 | 0 | 16 | K | 1 | ROZPOCET | 0 | 0 | 0 | 0 | 0 | 1 | 0 | 16 | 115
|  |  | Výchozí el. revize | [19 empty] | PP | 1
114 | K | 6A.5 | Doprava |  |  | km | 120 |  |  | 0 |  |  |  |  | základní |  |  | 0 | 0 | 0 | 0 | 16 | K | 1 | ROZPOCET | 0 | 0 | 0 | 0 | 0 | 1 | 0 | 16 | 116
|  |  | Doprava | [19 empty] | PP | 1

## S.A.3.5 - ZTI - Severní b...
| List obsahuje: |  | 1) Krycí list soupisu |  | 2) Rekapitulace |  |  | 3) Soupis prací |  |  | Zpět na list: |  | Rekapitulace stavby
optimalizováno pro tisk sestav ve formátu A4 - na výšku | [12 empty] | >> skryté sloupce << | [9 empty] | {E8E4B037-D85F-42EE-88D0-61B61596D693}
2
KRYCÍ LIST SOUPISU | [13 empty] | v --- níže se nacházejí doplnkové a pomocné údaje k sestavám --- v | [8 empty] | False
| Stavba: |  | REVIFAF_UKHK_final - Revitalizace infrastruktury na FaF UK v HK.
| Objekt: |  | 01 - SEVERNÍ OBJEKT
| Soupis: |  | S.A.3.5 - ZTI - Severní budova_Zařízení ZTI
KSO:
| Místo: |  | Hradec Králové. | [5 empty] | Datum: |  | 06.08.2013
| Zadavatel: | [7 empty] | IČ:
|  | Univerzita Karlova v Praze, FaF v Hradci Králové | [6 empty] | DIČ:
| Uchazeč: | [7 empty] | IČ: |  | Vyplň údaj
|  | Vyplň údaj | [6 empty] | DIČ: |  | Vyplň údaj
| Projektant: | [7 empty] | IČ:
|  | KASTT spol. s r.o. | [6 empty] | DIČ:
Poznámka:
| Cena bez DPH | [7 empty] | 0
| DPH | základní | 21% | ze | 0 |  |  |  | 0
|  | snížená | 15% | ze | 0 |  |  |  | 0
|  | zákl. přenesená | 21% | ze | 0 |  |  |  | 0
|  | sníž. přenesená | 15% | ze | 0 |  |  |  | 0
|  | nulová | 0% | ze | 0 |  |  |  | 0
| Cena s DPH |  |  | v | CZK |  |  | 0
REKAPITULACE ČLENĚNÍ SOUPISU PRACÍ
Stavba: |  |  | REVIFAF_UKHK_final - Revitalizace infrastruktury na FaF UK v HK.
Objekt: |  |  | 01 - SEVERNÍ OBJEKT
Soupis: |  |  | S.A.3.5 - ZTI - Severní budova_Zařízení ZTI
Místo: |  |  | Hradec Králové. |  |  |  | Datum: |  | 06.08.2013
Zadavatel: |  |  | Univerzita Karlova v Praze, FaF v Hradci Králové |  |  |  | Projektant: |  | KASTT spol. s r.o.
Uchazeč: |  |  | Vyplň údaj
Kód dílu - Popis | [9 empty] | Cena celkem [CZK]
Náklady soupisu celkem | [9 empty] | 0 | [13 empty] | -1
| PSV - Práce a dodávky PSV | [8 empty] | 0
| 721 - Zdravotechnika - vnitřní kanalizace | [8 empty] | 0
| 722 - Zdravotechnika - vnitřní vodovod | [8 empty] | 0
| 723 - Zdravotechnika - vnitřní plynovod | [8 empty] | 0
| 724 - Zdravotechnika - strojní vybavení | [8 empty] | 0
| 725 - Zdravotechnika - zařizovací předměty | [8 empty] | 0
| OST - Ostatní | [8 empty] | 0
SOUPIS PRACÍ
Stavba: |  |  | REVIFAF_UKHK_final - Revitalizace infrastruktury na FaF UK v HK.
Objekt: |  |  | 01 - SEVERNÍ OBJEKT
Soupis: |  |  | S.A.3.5 - ZTI - Severní budova_Zařízení ZTI
Místo: |  |  | Hradec Králové. |  |  |  | Datum: |  | 06.08.2013
Zadavatel: |  |  | Univerzita Karlova v Praze, FaF v Hradci Králové |  |  |  | Projektant: |  | KASTT spol. s r.o.
Uchazeč: |  |  | Vyplň údaj
PČ | Typ | Kód | Popis |  |  | MJ | Množství | J.cena [CZK] |  | Cena celkem [CZK] |  | Cenová soustava |  | Poznámka | DPH | J. Nh [h] | Nh celkem [h] | J. hmotnost [t] | Hmotnost celkem [t] | J. suť [t] | Suť Celkem [t]
Náklady soupisu celkem | [9 empty] | 0 | [6 empty] | 0 |  | 0.43162 |  | 0.05858 |  | D | -1 | [7 empty] | 0
| PSV - Práce a dodávky PSV | [8 empty] | 0 | [6 empty] | 0 |  | 0.43162 |  | 0.05858 | 2 | D | 0 | ROZPOCET | [6 empty] | 0
| 721 - Zdravotechnika - vnitřní kanalizace | [8 empty] | 0 | [6 empty] | 0 |  | 0.10963 |  | 0.05546 | 2 | D | 1 | ROZPOCET | [6 empty] | 0
1 | K | 721140802 | Demontáž potrubí litinové do DN 100 |  |  | m | 1 |  |  | 0 |  | CS ÚRS 2013 01 |  |  | základní |  |  | 0 | 0 | 0.01492 | 0.01492 | 16 | K | 2 | ROZPOCET | 0 | 0 | 0 | 0 | 0 | 1 | 0 | 16 | -1449505073
|  |  | Demontáž potrubí z litinových trub odpadních nebo dešťových do DN 100 | [19 empty] | PP | 2
2 | K | 721140905 | Potrubí litinové vsazení odbočky DN 100 |  |  | kus | 1 |  |  | 0 |  | CS ÚRS 2013 01 |  |  | základní |  |  | 0.0363 | 0.0363 | 0 | 0 | 16 | K | 2 | ROZPOCET | 0 | 0 | 0 | 0 | 0 | 1 | 0 | 16 | 475967908
|  |  | Opravy odpadního potrubí litinového vsazení odbočky do potrubí DN 100 | [19 empty] | PP | 2
3 | K | 721140906 | Potrubí litinové vsazení odbočky DN 125 |  |  | kus | 1 |  |  | 0 |  | CS ÚRS 2013 01 |  |  | základní |  |  | 0.04698 | 0.04698 | 0 | 0 | 16 | K | 2 | ROZPOCET | 0 | 0 | 0 | 0 | 0 | 1 | 0 | 16 | 1168535662
|  |  | Opravy odpadního potrubí litinového vsazení odbočky do potrubí DN 125 | [19 empty] | PP | 2
4 | K | 721140915 | Potrubí litinové propojení potrubí DN 100 |  |  | kus | 2 |  |  | 0 |  | CS ÚRS 2013 01 |  |  | základní |  |  | 0.00202 | 0.00404 | 0 | 0 | 16 | K | 2 | ROZPOCET | 0 | 0 | 0 | 0 | 0 | 1 | 0 | 16 | -716900518
|  |  | Opravy odpadního potrubí litinového propojení dosavadního potrubí DN 100 | [19 empty] | PP | 2
5 | K | 72117 | Potrubí z HDPE- vsazení odbočky přivařením |  |  | kus | 1 |  |  | 0 |  |  |  |  | základní |  |  | 0.0018 | 0.0018 | 0 | 0 | 16 | K | 2 | ROZPOCET | 0 | 0 | 0 | 0 | 0 | 1 | 0 | 16 | -1670150226
|  |  | Opravy odpadního potrubí plastového HDPE- vsazení odbočky do potrubí DN 110 přivařením | [19 empty] | PP | 2
6 | K | 721173401 | Potrubí kanalizační plastové svodné systém KG DN 100 |  |  | m | 1 |  |  | 0 |  | CS ÚRS 2013 01 |  |  | základní |  |  | 0.00126 | 0.00126 | 0 | 0 | 16 | K | 2 | ROZPOCET | 0 | 0 | 0 | 0 | 0 | 1 | 0 | 16 | -1344529775
|  |  | Potrubí z plastových trub KG Systém (SN4) svodné (ležaté) DN 100 | [19 empty] | PP | 2
7 | K | 721174042 | Potrubí kanalizační z PP připojovací systém HT DN 40 |  |  | m | 26 |  |  | 0 |  | CS ÚRS 2013 01 |  |  | základní |  |  | 0.00029 | 0.00754 | 0 | 0 | 16 | K | 2 | ROZPOCET | 0 | 0 | 0 | 0 | 0 | 1 | 0 | 16 | 52347464
|  |  | Potrubí z plastových trub HT Systém (polypropylenové PPs) připojovací DN 40 | [19 empty] | PP | 2
8 | K | 721174044 | Potrubí kanalizační z PP připojovací systém HT DN 70 |  |  | m | 4.5 |  |  | 0 |  | CS ÚRS 2013 01 |  |  | základní |  |  | 0.00057 | 0.002565 | 0 | 0 | 16 | K | 2 | ROZPOCET | 0 | 0 | 0 | 0 | 0 | 1 | 0 | 16 | 885692515
|  |  | Potrubí z plastových trub HT Systém (polypropylenové PPs) připojovací DN 70 | [19 empty] | PP | 2
9 | K | 72119 | Vyvedení a upevnění odpadních výpustek DN 40 |  |  | kus | 19 |  |  | 0 |  |  |  |  | základní |  |  | 0 | 0 | 0 | 0 | 16 | K | 2 | ROZPOCET | 0 | 0 | 0 | 0 | 0 | 1 | 0 | 16 | -500658190
|  |  | Napojení sifonů VZT u klimatizačních jednotek | [19 empty] | PP | 2
10 | K | 721210818 | Demontáž vpustí litinových DN 100 |  |  | kus | 2 |  |  | 0 |  | CS ÚRS 2013 01 |  |  | základní |  |  | 0 | 0 | 0.02027 | 0.04054 | 16 | K | 2 | ROZPOCET | 0 | 0 | 0 | 0 | 0 | 1 | 0 | 16 | 1003203982
|  |  | Demontáž kanalizačního příslušenství vpustí vanových DN 100 | [19 empty] | PP | 2
11 | K | 721211401 | Vpusť podlahová s vodorovným odtokem DN 40/50 |  |  | kus | 1 |  |  | 0 |  | CS ÚRS 2013 01 |  |  | základní |  |  | 0.00077 | 0.00077 | 0 | 0 | 16 | K | 2 | ROZPOCET | 0 | 0 | 0 | 0 | 0 | 1 | 0 | 16 | 1793880384
|  |  | Podlahové vpusti s vodorovným odtokem DN 40/50 se zápachovým uzávěrem i pro suchý stav | [19 empty] | PP | 2
12 | K | 72121a | Zápachová uzávěrka z PP do svodného potrubí DN110, svislé napojení, ležatý odtok |  |  | kus | 1 |  |  | 0 |  |  |  |  | základní |  |  | 0.00067 | 0.00067 | 0 | 0 | 16 | K | 2 | ROZPOCET | 0 | 0 | 0 | 0 | 0 | 1 | 0 | 16 | -835077025
|  |  | Zápachová uzávěrka do svodného potrubí v nezámrzném prostředí z polypropylenu DN110, svislé napojení,ležatý odtok | [19 empty] | PP | 2
13 | K | 721211911 | Montáž vpustí podlahových DN 40/50 |  |  | kus | 1 |  |  | 0 |  | CS ÚRS 2013 01 |  |  | základní |  |  | 0.00018 | 0.00018 | 0 | 0 | 16 | K | 2 | ROZPOCET | 0 | 0 | 0 | 0 | 0 | 1 | 0 | 16 | 45194594
|  |  | Podlahové vpusti montáž podlahových vpustí DN 40/50 | [19 empty] | PP | 2
14 | K | 72121 | Odtokový podlahový žlab atypický-rozvětveného tvaru, nízká stavební výška, odtok DN100 přes svislý nátrubek |  |  | kus | 1 |  |  | 0 |  |  |  |  | základní |  |  | 0.0069 | 0.0069 | 0 | 0 | 16 | K | 2 | ROZPOCET | 0 | 0 | 0 | 0 | 0 | 1 | 0 | 16 | -526625470
|  |  | Odvodňovací žlab z polymerbetonu složený z kůsů 1m, nebo 0,5m do rozvětveného tvaru. Stavební výška žlabu 80mm, stavební šířka 130mm. Krycí rošt pozinkovaný mřížkový tř. B. Odtok ze žlabu jedním svislým nátrubkem DN100. Celková délka žlabu je 17,5m, 3xčelo žlabu. | [19 empty] | PP | 2
15 | K | 72121b | Montáž odtokového podlahového žlabu celkové délky 17,5m |  |  | kus | 1 |  |  | 0 |  |  |  |  | základní |  |  | 0.00062 | 0.00062 | 0 | 0 | 16 | K | 2 | ROZPOCET | 0 | 0 | 0 | 0 | 0 | 1 | 0 | 16 | -1667316609
|  |  | montáž odtokového podlahového žlabu z polymerbetonu vč. krycího roštu, celková délka 17,5m | [19 empty] | PP | 2
16 | K | 721290111 | Zkouška těsnosti potrubí kanalizace vodou do DN 125 |  |  | m | 1 |  |  | 0 |  | CS ÚRS 2013 01 |  |  | základní |  |  | 0 | 0 | 0 | 0 | 16 | K | 2 | ROZPOCET | 0 | 0 | 0 | 0 | 0 | 1 | 0 | 16 | 1203424868
|  |  | Zkouška těsnosti kanalizace v objektech vodou do DN 125 | [19 empty] | PP | 2
17 | K | 721290123 | Zkouška těsnosti potrubí kanalizace kouřem do DN 300 |  |  | m | 30.5 |  |  | 0 |  | CS ÚRS 2013 01 |  |  | základní |  |  | 0 | 0 | 0 | 0 | 16 | K | 2 | ROZPOCET | 0 | 0 | 0 | 0 | 0 | 1 | 0 | 16 | 1502785793
|  |  | Zkouška těsnosti kanalizace v objektech kouřem do DN 300 | [19 empty] | PP | 2
18 | K | 721290821 | Přemístění vnitrostaveništní demontovaných hmot vnitřní kanalizace v objektech výšky do 6 m |  |  | t | 0.055 |  |  | 0 |  | CS ÚRS 2013 01 |  |  | základní |  |  | 0 | 0 | 0 | 0 | 16 | K | 2 | ROZPOCET | 0 | 0 | 0 | 0 | 0 | 1 | 0 | 16 | 958365200
|  |  | Vnitrostaveništní přemístění vybouraných (demontovaných) hmot vnitřní kanalizace vodorovně do 100 m v objektech výšky do 6 m | [19 empty] | PP | 2
19 | K | 998721103 | Přesun hmot tonážní pro vnitřní kanalizace v objektech v do 24 m |  |  | t | 0.11 |  |  | 0 |  | CS ÚRS 2013 01 |  |  | základní |  |  | 0 | 0 | 0 | 0 | 16 | K | 2 | ROZPOCET | 0 | 0 | 0 | 0 | 0 | 1 | 0 | 16 | -43961125
|  |  | Přesun hmot pro vnitřní kanalizace stanovený z hmotnosti přesunovaného materiálu vodorovná dopravní vzdálenost do 50 m v objektech výšky přes 12 do 24 m | [19 empty] | PP | 2
| 722 - Zdravotechnika - vnitřní vodovod | [8 empty] | 0 | [6 empty] | 0 |  | 0.27955 |  | 0 | 2 | D | 1 | ROZPOCET | [6 empty] | 0
20 | K | 722131912 | Potrubí pozinkované závitové vsazení odbočky do potrubí DN 20 |  |  | kus | 1 |  |  | 0 |  | CS ÚRS 2013 01 |  |  | základní |  |  | 0.00336 | 0.00336 | 0 | 0 | 16 | K | 2 | ROZPOCET | 0 | 0 | 0 | 0 | 0 | 1 | 0 | 16 | 741545122
|  |  | Opravy vodovodního potrubí z ocelových trubek pozinkovaných závitových vsazení odbočky do potrubí DN 20 | [19 empty] | PP | 2
21 | K | 722131913 | Potrubí pozinkované závitové vsazení odbočky do potrubí DN 25 |  |  | kus | 1 |  |  | 0 |  | CS ÚRS 2013 01 |  |  | základní |  |  | 0.00519 | 0.00519 | 0 | 0 | 16 | K | 2 | ROZPOCET | 0 | 0 | 0 | 0 | 0 | 1 | 0 | 16 | 1774008015
|  |  | Opravy vodovodního potrubí z ocelových trubek pozinkovaných závitových vsazení odbočky do potrubí DN 25 | [19 empty] | PP | 2
22 | K | 722174022 | Potrubí vodovodní plastové PPR svar polyfuze PN 20 D 20 x 3,4 mm |  |  | m | 29.5 |  |  | 0 |  | CS ÚRS 2013 01 |  |  | základní |  |  | 0.00078 | 0.02301 | 0 | 0 | 16 | K | 2 | ROZPOCET | 0 | 0 | 0 | 0 | 0 | 1 | 0 | 16 | 463104976
|  |  | Potrubí z plastových trubek z polypropylenu (PPR) svařovaných polyfuzně PN 20 (SDR 6) D 20 x 3,4 | [19 empty] | PP | 2
23 | K | 722174023 | Potrubí vodovodní plastové PPR svar polyfuze PN 20 D 25 x 4,2 mm |  |  | m | 121 |  |  | 0 |  | CS ÚRS 2013 01 |  |  | základní |  |  | 0.00096 | 0.11616 | 0 | 0 | 16 | K | 2 | ROZPOCET | 0 | 0 | 0 | 0 | 0 | 1 | 0 | 16 | 2049399160
|  |  | Potrubí z plastových trubek z polypropylenu (PPR) svařovaných polyfuzně PN 20 (SDR 6) D 25 x 4,2 | [19 empty] | PP | 2
24 | K | 722174025 | Potrubí vodovodní plastové PPR svar polyfuze PN 20 D 40 x 6,7 mm |  |  | m | 31 |  |  | 0 |  | CS ÚRS 2013 01 |  |  | základní |  |  | 0.00256 | 0.07936 | 0 | 0 | 16 | K | 2 | ROZPOCET | 0 | 0 | 0 | 0 | 0 | 1 | 0 | 16 | -182150719
|  |  | Potrubí z plastových trubek z polypropylenu (PPR) svařovaných polyfuzně PN 20 (SDR 6) D 40 x 6,7 | [19 empty] | PP | 2
25 | K | 722181231 | Ochrana vodovodního potrubí přilepenými tepelně izolačními trubicemi z PE tl do 15 mm DN do 22 mm |  |  | m | 29.5 |  |  | 0 |  | CS ÚRS 2013 01 |  |  | základní |  |  | 7e-05 | 0.002065 | 0 | 0 | 16 | K | 2 | ROZPOCET | 0 | 0 | 0 | 0 | 0 | 1 | 0 | 16 | 133889489
|  |  | Ochrana potrubí tepelně izolačními trubicemi z pěnového polyetylenu PE přilepenými v příčných a podélných spojích, tloušťky izolace přes 10 do 15 mm, vnitřního průměru DN do 22 mm | [19 empty] | PP | 2
26 | K | 722181232 | Ochrana vodovodního potrubí přilepenými tepelně izolačními trubicemi z PE tl do 15 mm DN do 42 mm |  |  | m | 101 |  |  | 0 |  | CS ÚRS 2013 01 |  |  | základní |  |  | 9e-05 | 0.00909 | 0 | 0 | 16 | K | 2 | ROZPOCET | 0 | 0 | 0 | 0 | 0 | 1 | 0 | 16 | -454337270
|  |  | Ochrana potrubí tepelně izolačními trubicemi z pěnového polyetylenu PE přilepenými v příčných a podélných spojích, tloušťky izolace přes 10 do 15 mm, vnitřního průměru DN přes 22 do 42 mm | [19 empty] | PP | 2
27 | K | 72218 | Ochrana vodovodního potrubí tepelně izolačními trubicemi ze skel. vlákna s povrch. úpravou tl 50 mm DN 27 mm |  |  | m | 20 |  |  | 0 |  |  |  |  | základní |  |  | 0.00024 | 0.0048 | 0 | 0 | 16 | K | 2 | ROZPOCET | 0 | 0 | 0 | 0 | 0 | 1 | 0 | 16 | -10469028
|  |  | Ochrana vodovodního potrubí z tepelně izolačních trubic ze skelných vláken kašírovaných hliníkovou folií. Izoce tl. 50mm, vnitřní průměr 27mm. | [19 empty] | PP | 2
28 | K | 722190401 | Vyvedení a upevnění výpustku do DN 25 |  |  | kus | 2 |  |  | 0 |  | CS ÚRS 2013 01 |  |  | základní |  |  | 0 | 0 | 0 | 0 | 16 | K | 2 | ROZPOCET | 0 | 0 | 0 | 0 | 0 | 1 | 0 | 16 | -935449462
|  |  | Zřízení přípojek na potrubí vyvedení a upevnění výpustek do DN 25 | [19 empty] | PP | 2
29 | K | 722190901 | Uzavření nebo otevření vodovodního potrubí při opravách |  |  | kus | 4 |  |  | 0 |  | CS ÚRS 2013 01 |  |  | základní |  |  | 0 | 0 | 0 | 0 | 16 | K | 2 | ROZPOCET | 0 | 0 | 0 | 0 | 0 | 1 | 0 | 16 | -784790128
|  |  | Opravy ostatní uzavření nebo otevření vodovodního potrubí při opravách včetně vypuštění a napuštění | [19 empty] | PP | 2
30 | K | 722220111 | Nástěnka pro výtokový ventil G 1/2 s jedním závitem |  |  | kus | 2 |  |  | 0 |  | CS ÚRS 2013 01 |  |  | základní |  |  | 0.00013 | 0.00026 | 0 | 0 | 16 | K | 2 | ROZPOCET | 0 | 0 | 0 | 0 | 0 | 1 | 0 | 16 | 244804017
|  |  | Armatury s jedním závitem nástěnky pro výtokový ventil G 1/2 | [19 empty] | PP | 2
31 | K | 722229101 | Montáž vodovodních armatur s jedním závitem G 1/2 ostatní typ |  |  | kus | 2 |  |  | 0 |  | CS ÚRS 2013 01 |  |  | základní |  |  | 2e-05 | 4e-05 | 0 | 0 | 16 | K | 2 | ROZPOCET | 0 | 0 | 0 | 0 | 0 | 1 | 0 | 16 | -400151478
|  |  | Armatury s jedním závitem montáž vodovodních armatur s jedním závitem ostatních typů G 1/2 | [19 empty] | PP | 2
32 | K | 722230101 | Ventil přímý G 1/2 se dvěma závity |  |  | kus | 7 |  |  | 0 |  | CS ÚRS 2013 01 |  |  | základní |  |  | 0.00035 | 0.00245 | 0 | 0 | 16 | K | 2 | ROZPOCET | 0 | 0 | 0 | 0 | 0 | 1 | 0 | 16 | -837611420
|  |  | Armatury se dvěma závity ventily přímé (Ke 83 T) G 1/2 | [19 empty] | PP | 2
33 | K | 722230102 | Ventil přímý G 3/4 se dvěma závity |  |  | kus | 4 |  |  | 0 |  | CS ÚRS 2013 01 |  |  | základní |  |  | 0.00057 | 0.00228 | 0 | 0 | 16 | K | 2 | ROZPOCET | 0 | 0 | 0 | 0 | 0 | 1 | 0 | 16 | -241680652
|  |  | Armatury se dvěma závity ventily přímé (Ke 83 T) G 3/4 | [19 empty] | PP | 2
34 | K | 722231072 | Ventil zpětný G 1/2 PN 10 do 110°C se dvěma závity |  |  | kus | 7 |  |  | 0 |  | CS ÚRS 2013 01 |  |  | základní |  |  | 0.00012 | 0.00084 | 0 | 0 | 16 | K | 2 | ROZPOCET | 0 | 0 | 0 | 0 | 0 | 1 | 0 | 16 | -1698566036
|  |  | Armatury se dvěma závity ventily zpětné (R 60) PN 10 do 110 st.C G 1/2 | [19 empty] | PP | 2
35 | K | 722231073 | Ventil zpětný G 3/4 PN 10 do 110°C se dvěma závity |  |  | kus | 1 |  |  | 0 |  | CS ÚRS 2013 01 |  |  | základní |  |  | 0.00017 | 0.00017 | 0 | 0 | 16 | K | 2 | ROZPOCET | 0 | 0 | 0 | 0 | 0 | 1 | 0 | 16 | -679655313
|  |  | Armatury se dvěma závity ventily zpětné (R 60) PN 10 do 110 st.C G 3/4 | [19 empty] | PP | 2
36 | K | 722239101 | Montáž armatur vodovodních se dvěma závity G 1/2 |  |  | kus | 14 |  |  | 0 |  | CS ÚRS 2013 01 |  |  | základní |  |  | 2e-05 | 0.00028 | 0 | 0 | 16 | K | 2 | ROZPOCET | 0 | 0 | 0 | 0 | 0 | 1 | 0 | 16 | -388166785
|  |  | Armatury se dvěma závity montáž vodovodních armatur se dvěma závity ostatních typů G 1/2 | [19 empty] | PP | 2
37 | K | 722239102 | Montáž armatur vodovodních se dvěma závity G 3/4 |  |  | kus | 5 |  |  | 0 |  | CS ÚRS 2013 01 |  |  | základní |  |  | 2e-05 | 0.0001 | 0 | 0 | 16 | K | 2 | ROZPOCET | 0 | 0 | 0 | 0 | 0 | 1 | 0 | 16 | 1481348763
|  |  | Armatury se dvěma závity montáž vodovodních armatur se dvěma závity ostatních typů G 3/4 | [19 empty] | PP | 2
38 | K | 722290226 | Zkouška těsnosti vodovodního potrubí závitového do DN 50 |  |  | m | 150.5 |  |  | 0 |  | CS ÚRS 2013 01 |  |  | základní |  |  | 0.00019 | 0.028595 | 0 | 0 | 16 | K | 2 | ROZPOCET | 0 | 0 | 0 | 0 | 0 | 1 | 0 | 16 | 72464752
|  |  | Zkoušky, proplach a desinfekce vodovodního potrubí zkoušky těsnosti vodovodního potrubí závitového do DN 50 | [19 empty] | PP | 2
39 | K | 722290234 | Proplach a dezinfekce vodovodního potrubí do DN 80 |  |  | m | 150.5 |  |  | 0 |  | CS ÚRS 2013 01 |  |  | základní |  |  | 1e-05 | 0.001505 | 0 | 0 | 16 | K | 2 | ROZPOCET | 0 | 0 | 0 | 0 | 0 | 1 | 0 | 16 | -282997982
|  |  | Zkoušky, proplach a desinfekce vodovodního potrubí proplach a desinfekce vodovodního potrubí do DN 80 | [19 empty] | PP | 2
| 723 - Zdravotechnika - vnitřní plynovod | [8 empty] | 0 | [6 empty] | 0 |  | 0.028485 |  | 0 | 2 | D | 1 | ROZPOCET | [6 empty] | 0
40 | K | 723150368 | Chránička D 76x3,2 mm |  |  | m | 4.5 |  |  | 0 |  | CS ÚRS 2013 01 |  |  | základní |  |  | 0.00633 | 0.028485 | 0 | 0 | 16 | K | 2 | ROZPOCET | 0 | 0 | 0 | 0 | 0 | 1 | 0 | 16 | 1674776155
|  |  | Potrubí z ocelových trubek hladkých chráničky D 76/3,2 | [19 empty] | PP | 2
41 | K | 998723101 | Přesun hmot tonážní pro vnitřní plynovod v objektech v do 6 m |  |  | t | 0.028 |  |  | 0 |  | CS ÚRS 2013 01 |  |  | základní |  |  | 0 | 0 | 0 | 0 | 16 | K | 2 | ROZPOCET | 0 | 0 | 0 | 0 | 0 | 1 | 0 | 16 | 1761786229
|  |  | Přesun hmot pro vnitřní plynovod stanovený z hmotnosti přesunovaného materiálu vodorovná dopravní vzdálenost do 50 m v objektech, výšky do 6 m | [19 empty] | PP | 2
| 724 - Zdravotechnika - strojní vybavení | [8 empty] | 0 | [6 empty] | 0 |  | 0.0025 |  | 0 | 2 | D | 1 | ROZPOCET | [6 empty] | 0
42 | K | 72423 | měřící tlakoměr deformační typ 03313 |  |  | kus | 2 |  |  | 0 |  |  |  |  | základní |  |  | 0.00125 | 0.0025 | 0 | 0 | 16 | K | 2 | ROZPOCET | 0 | 0 | 0 | 0 | 0 | 1 | 0 | 16 | -1788466870
43 | K | 998724103 | Přesun hmot tonážní pro strojní vybavení v objektech v do 24 m |  |  | t | 0.003 |  |  | 0 |  | CS ÚRS 2013 01 |  |  | základní |  |  | 0 | 0 | 0 | 0 | 16 | K | 2 | ROZPOCET | 0 | 0 | 0 | 0 | 0 | 1 | 0 | 16 | 1644021858
|  |  | Přesun hmot pro strojní vybavení stanovený z hmotnosti přesunovaného materiálu vodorovná dopravní vzdálenost do 50 m v objektech, výšky přes 12 do 24 m | [19 empty] | PP | 2
| 725 - Zdravotechnika - zařizovací předměty | [8 empty] | 0 | [6 empty] | 0 |  | 0.01146 |  | 0.00312 | 2 | D | 1 | ROZPOCET | [6 empty] | 0
44 | K | 725813112 | Ventil rohový pračkový G 3/4 |  |  | kus | 2 |  |  | 0 |  | CS ÚRS 2013 01 |  |  | základní |  |  | 0.00109 | 0.00218 | 0 | 0 | 16 | K | 2 | ROZPOCET | 0 | 0 | 0 | 0 | 0 | 1 | 0 | 16 | -590144959
|  |  | Ventily rohové bez připojovací trubičky nebo flexi hadičky pračkové G 3/4 (RIO 10794) | [19 empty] | PP | 2
45 | K | 72581 | Mezikus pro nástěnnou baterii s pračkovým ventilem |  |  | kus | 2 |  |  | 0 |  |  |  |  | základní |  |  | 0.00089 | 0.00178 | 0 | 0 | 16 | K | 2 | ROZPOCET | 0 | 0 | 0 | 0 | 0 | 1 | 0 | 16 | -2107908402
|  |  | Mezikus před nástěnnou dřezovou baterii s pračkovým ventilemse zpětnou klapkou a připojením na hadici v mezikusu pro studenou vodu. | [19 empty] | PP | 2
46 | K | 725819201 | Montáž ventilů nástěnných G 1/2 |  |  | kus | 2 |  |  | 0 |  | CS ÚRS 2013 01 |  |  | základní |  |  | 9e-05 | 0.00018 | 0 | 0 | 16 | K | 2 | ROZPOCET | 0 | 0 | 0 | 0 | 0 | 1 | 0 | 16 | -22617816
|  |  | Ventily montáž ventilů ostatních typů nástěnných G 1/2 | [19 empty] | PP | 2
47 | K | 725820801 | Demontáž baterie nástěnné do G 3 / 4 |  |  | kus | 2 |  |  | 0 |  | CS ÚRS 2013 01 |  |  | základní |  |  | 0 | 0 | 0.00156 | 0.00312 | 16 | K | 2 | ROZPOCET | 0 | 0 | 0 | 0 | 0 | 1 | 0 | 16 | 672638817
|  |  | Demontáž baterií nástěnných do G 3/4 | [19 empty] | PP | 2
48 | K | 725821312 | Baterie dřezové nástěnné pákové s otáčivým kulatým ústím a délkou ramínka 300 mm |  |  | kus | 2 |  |  | 0 |  | CS ÚRS 2013 01 |  |  | základní |  |  | 0.00196 | 0.00392 | 0 | 0 | 16 | K | 2 | ROZPOCET | 0 | 0 | 0 | 0 | 0 | 1 | 0 | 16 | -1449396395
|  |  | Baterie dřezové nástěnné pákové s otáčivým kulatým ústím a délkou ramínka 300 mm | [19 empty] | PP | 2
49 | K | 725829101 | Montáž baterie nástěnné dřezové pákové a klasické |  |  | kus | 2 |  |  | 0 |  | CS ÚRS 2013 01 |  |  | základní |  |  | 0.00016 | 0.00032 | 0 | 0 | 16 | K | 2 | ROZPOCET | 0 | 0 | 0 | 0 | 0 | 1 | 0 | 16 | 801081471
|  |  | Baterie dřezové montáž ostatních typů nástěnných pákových nebo klasických | [19 empty] | PP | 2
50 | K | 72586 | Zápachová uzávěrka z PP 6/4" s kulovým kloubem na odtoku, s kalichem pro úkapy |  |  | kus | 7 |  |  | 0 |  |  |  |  | základní |  |  | 0.00028 | 0.00196 | 0 | 0 | 16 | K | 2 | ROZPOCET | 0 | 0 | 0 | 0 | 0 | 1 | 0 | 16 | -490014069
|  |  | Zápachová uzávěrka z polypropylenu 6/4" s kulovým kloubem na odtoku, s kalichem pro úkapy, teplotní odolnost 95 st. C. | [19 empty] | PP | 2
51 | K | 725869203 | Montáž zápachových uzávěrek džezových jednodílných DN 40 |  |  | kus | 7 |  |  | 0 |  | CS ÚRS 2013 01 |  |  | základní |  |  | 0.00016 | 0.00112 | 0 | 0 | 16 | K | 2 | ROZPOCET | 0 | 0 | 0 | 0 | 0 | 1 | 0 | 16 | -2069741732
|  |  | Zápachové uzávěrky zařizovacích předmětů montáž zápachových uzávěrek dřezových jednodílných DN 40 | [19 empty] | PP | 2
52 | K | 998725103 | Přesun hmot tonážní pro zařizovací předměty v objektech v do 24 m |  |  | t | 0.011 |  |  | 0 |  | CS ÚRS 2013 01 |  |  | základní |  |  | 0 | 0 | 0 | 0 | 16 | K | 2 | ROZPOCET | 0 | 0 | 0 | 0 | 0 | 1 | 0 | 16 | -1332581690
|  |  | Přesun hmot pro zařizovací předměty stanovený z hmotnosti přesunovaného materiálu vodorovná dopravní vzdálenost do 50 m v objektech výšky přes 12 do 24 m | [19 empty] | PP | 2
| OST - Ostatní | [8 empty] | 0 | [6 empty] | 0 |  | 0 |  | 0 | 4 | D | 0 | ROZPOCET | [6 empty] | 0
53 | K | ost001 | Příplatek za ztíženou montáž potrubí ZTI ve stávajících strojovnách mezi stávajícími rozvody ostatních profesí |  |  | kus | 1 |  |  | 0 |  |  |  |  | základní |  |  | 0 | 0 | 0 | 0 | 16 | K | 1 | ROZPOCET | 0 | 0 | 0 | 0 | 0 | 1 | 0 | 16 | -1573012380

## S.A.3.7 - EL - SA37_FaFHK...
| List obsahuje: |  | 1) Krycí list soupisu |  | 2) Rekapitulace |  |  | 3) Soupis prací |  |  | Zpět na list: |  | Rekapitulace stavby
optimalizováno pro tisk sestav ve formátu A4 - na výšku | [12 empty] | >> skryté sloupce << | [9 empty] | {0A5F537C-106B-402A-AD5B-6866CEB054F5}
2
KRYCÍ LIST SOUPISU | [13 empty] | v --- níže se nacházejí doplnkové a pomocné údaje k sestavám --- v | [8 empty] | False
| Stavba: |  | REVIFAF_UKHK_final - Revitalizace infrastruktury na FaF UK v HK.
| Objekt: |  | 01 - SEVERNÍ OBJEKT
| Soupis: |  | S.A.3.7 - EL - SA37_FaFHK-sever-EL-Rozp
KSO:
| Místo: |  | Hradec Králové. | [5 empty] | Datum: |  | 06.08.2013
| Zadavatel: | [7 empty] | IČ:
|  | Univerzita Karlova v Praze, FaF v Hradci Králové | [6 empty] | DIČ:
| Uchazeč: | [7 empty] | IČ: |  | Vyplň údaj
|  | Vyplň údaj | [6 empty] | DIČ: |  | Vyplň údaj
| Projektant: | [7 empty] | IČ:
|  | KASTT spol. s r.o. | [6 empty] | DIČ:
Poznámka:
| Cena bez DPH | [7 empty] | 0
| DPH | základní | 21% | ze | 0 |  |  |  | 0
|  | snížená | 15% | ze | 0 |  |  |  | 0
|  | zákl. přenesená | 21% | ze | 0 |  |  |  | 0
|  | sníž. přenesená | 15% | ze | 0 |  |  |  | 0
|  | nulová | 0% | ze | 0 |  |  |  | 0
| Cena s DPH |  |  | v | CZK |  |  | 0
REKAPITULACE ČLENĚNÍ SOUPISU PRACÍ
Stavba: |  |  | REVIFAF_UKHK_final - Revitalizace infrastruktury na FaF UK v HK.
Objekt: |  |  | 01 - SEVERNÍ OBJEKT
Soupis: |  |  | S.A.3.7 - EL - SA37_FaFHK-sever-EL-Rozp
Místo: |  |  | Hradec Králové. |  |  |  | Datum: |  | 06.08.2013
Zadavatel: |  |  | Univerzita Karlova v Praze, FaF v Hradci Králové |  |  |  | Projektant: |  | KASTT spol. s r.o.
Uchazeč: |  |  | Vyplň údaj
Kód dílu - Popis | [9 empty] | Cena celkem [CZK]
Náklady soupisu celkem | [9 empty] | 0 | [13 empty] | -1
| D1 - Elektroinstalace | [8 empty] | 0
SOUPIS PRACÍ
Stavba: |  |  | REVIFAF_UKHK_final - Revitalizace infrastruktury na FaF UK v HK.
Objekt: |  |  | 01 - SEVERNÍ OBJEKT
Soupis: |  |  | S.A.3.7 - EL - SA37_FaFHK-sever-EL-Rozp
Místo: |  |  | Hradec Králové. |  |  |  | Datum: |  | 06.08.2013
Zadavatel: |  |  | Univerzita Karlova v Praze, FaF v Hradci Králové |  |  |  | Projektant: |  | KASTT spol. s r.o.
Uchazeč: |  |  | Vyplň údaj
PČ | Typ | Kód | Popis |  |  | MJ | Množství | J.cena [CZK] |  | Cena celkem [CZK] |  | Cenová soustava |  | Poznámka | DPH | J. Nh [h] | Nh celkem [h] | J. hmotnost [t] | Hmotnost celkem [t] | J. suť [t] | Suť Celkem [t]
Náklady soupisu celkem | [9 empty] | 0 | [6 empty] | 0 |  | 0 |  | 0 |  | D | -1 | [7 empty] | 0
| D1 - Elektroinstalace | [8 empty] | 0 | [6 empty] | 0 |  | 0 |  | 0 | 2 | D | 0 | ROZPOCET | [6 empty] | 0
1 | M | E1 | Rozváděč R-SEV-1, skříňový, přívody shora a vývody shora, náplň a parametry dle výkresové části |  |  | ks | 1 |  |  | 0 |  |  |  |  | základní |  |  | 0 | 0 | 0 | 0 | 32 | M | 1 | ROZPOCET | 0 | 0 | 0 | 0 | 0 | 1 | 0 | 16 | 1
|  |  | Rozváděč R-SEV-1, skříňový, přívody shora a vývody shora, náplň a parametry dle výkresové části | [19 empty] | PP | 1
2 | K | E2 | montáž E1 |  |  | ks | 1 |  |  | 0 |  |  |  |  | základní |  |  | 0 | 0 | 0 | 0 | 16 | K | 1 | ROZPOCET | 0 | 0 | 0 | 0 | 0 | 1 | 0 | 16 | 2
|  |  | montáž E1 | [19 empty] | PP | 1
3 | M | E3 | Rozváděč R-SEV-2, skříňový, přívody a vývody shora, náplň a parametry dle výkresové části |  |  | ks | 1 |  |  | 0 |  |  |  |  | základní |  |  | 0 | 0 | 0 | 0 | 32 | M | 1 | ROZPOCET | 0 | 0 | 0 | 0 | 0 | 1 | 0 | 16 | 3
|  |  | Rozváděč R-SEV-2, skříňový, přívody a vývody shora, náplň a parametry dle výkresové části | [19 empty] | PP | 1
4 | K | E4 | montáž E3 |  |  | ks | 1 |  |  | 0 |  |  |  |  | základní |  |  | 0 | 0 | 0 | 0 | 16 | K | 1 | ROZPOCET | 0 | 0 | 0 | 0 | 0 | 1 | 0 | 16 | 4
|  |  | montáž E3 | [19 empty] | PP | 1
5 | M | E5 | Rozváděč rmo6-01-nov, skříňový, přívody a vývody shora, náplň a parametry dle výkresové části |  |  | ks | 1 |  |  | 0 |  |  |  |  | základní |  |  | 0 | 0 | 0 | 0 | 32 | M | 1 | ROZPOCET | 0 | 0 | 0 | 0 | 0 | 1 | 0 | 16 | 5
|  |  | Rozváděč rmo6-01-nov, skříňový, přívody a vývody shora, náplň a parametry dle výkresové části | [19 empty] | PP | 1
6 | K | E6 | montáž E5 |  |  | ks | 1 |  |  | 0 |  |  |  |  | základní |  |  | 0 | 0 | 0 | 0 | 16 | K | 1 | ROZPOCET | 0 | 0 | 0 | 0 | 0 | 1 | 0 | 16 | 6
|  |  | montáž E5 | [19 empty] | PP | 1
7 | M | E7 | Zásuvková skříňka 1xzás.400V/16A, 2xzás.230V/16A, s proudovým chráničem a nadproudovou ochranou |  |  | ks | 1 |  |  | 0 |  |  |  |  | základní |  |  | 0 | 0 | 0 | 0 | 32 | M | 1 | ROZPOCET | 0 | 0 | 0 | 0 | 0 | 1 | 0 | 16 | 7
|  |  | Zásuvková skříňka 1xzás.400V/16A, 2xzás.230V/16A, s proudovým chráničem a nadproudovou ochranou | [19 empty] | PP | 1
8 | K | E8 | montáž E7 |  |  | ks | 1 |  |  | 0 |  |  |  |  | základní |  |  | 0 | 0 | 0 | 0 | 16 | K | 1 | ROZPOCET | 0 | 0 | 0 | 0 | 0 | 1 | 0 | 16 | 8
|  |  | montáž E7 | [19 empty] | PP | 1
9 | M | E9 | Přímotopný konvektor 2000W s vestavěným termostatem |  |  | ks | 2 |  |  | 0 |  |  |  |  | základní |  |  | 0 | 0 | 0 | 0 | 32 | M | 1 | ROZPOCET | 0 | 0 | 0 | 0 | 0 | 1 | 0 | 16 | 9
|  |  | Přímotopný konvektor 2000W s vestavěným termostatem | [19 empty] | PP | 1
10 | K | E10 | montáž E9 |  |  | ks | 2 |  |  | 0 |  |  |  |  | základní |  |  | 0 | 0 | 0 | 0 | 16 | K | 1 | ROZPOCET | 0 | 0 | 0 | 0 | 0 | 1 | 0 | 16 | 10
|  |  | montáž E9 | [19 empty] | PP | 1
11 | M | E11 | Ocelový pozinkovaný žlab včetně upevňovacího materiálu 35x50mm |  |  | bm | 13 |  |  | 0 |  |  |  |  | základní |  |  | 0 | 0 | 0 | 0 | 32 | M | 1 | ROZPOCET | 0 | 0 | 0 | 0 | 0 | 1 | 0 | 16 | 11
|  |  | Ocelový pozinkovaný žlab včetně upevňovacího materiálu 35x50mm | [19 empty] | PP | 1
12 | K | E12 | montáž E11 |  |  | bm | 13 |  |  | 0 |  |  |  |  | základní |  |  | 0 | 0 | 0 | 0 | 16 | K | 1 | ROZPOCET | 0 | 0 | 0 | 0 | 0 | 1 | 0 | 16 | 12
|  |  | montáž E11 | [19 empty] | PP | 1
13 | M | E13 | Ocelový pozinkovaný žlab včetně upevňovacího materiálu 60x100mm |  |  | bm | 34 |  |  | 0 |  |  |  |  | základní |  |  | 0 | 0 | 0 | 0 | 32 | M | 1 | ROZPOCET | 0 | 0 | 0 | 0 | 0 | 1 | 0 | 16 | 13
|  |  | Ocelový pozinkovaný žlab včetně upevňovacího materiálu 60x100mm | [19 empty] | PP | 1
14 | K | E14 | montáž E13 |  |  | bm | 34 |  |  | 0 |  |  |  |  | základní |  |  | 0 | 0 | 0 | 0 | 16 | K | 1 | ROZPOCET | 0 | 0 | 0 | 0 | 0 | 1 | 0 | 16 | 14
|  |  | montáž E13 | [19 empty] | PP | 1
15 | M | E15 | Ocelový pozinkovaný žlab včetně upevňovacího materiálu 60x200mm |  |  | bm | 48 |  |  | 0 |  |  |  |  | základní |  |  | 0 | 0 | 0 | 0 | 32 | M | 1 | ROZPOCET | 0 | 0 | 0 | 0 | 0 | 1 | 0 | 16 | 15
|  |  | Ocelový pozinkovaný žlab včetně upevňovacího materiálu 60x200mm | [19 empty] | PP | 1
16 | K | E16 | montáž E15 |  |  | bm | 48 |  |  | 0 |  |  |  |  | základní |  |  | 0 | 0 | 0 | 0 | 16 | K | 1 | ROZPOCET | 0 | 0 | 0 | 0 | 0 | 1 | 0 | 16 | 16
|  |  | montáž E15 | [19 empty] | PP | 1
17 | M | E17 | Ocelový pozinkovaný žlab včetně upevňovacího materiálu 60x400mm |  |  | bm | 4 |  |  | 0 |  |  |  |  | základní |  |  | 0 | 0 | 0 | 0 | 32 | M | 1 | ROZPOCET | 0 | 0 | 0 | 0 | 0 | 1 | 0 | 16 | 17
|  |  | Ocelový pozinkovaný žlab včetně upevňovacího materiálu 60x400mm | [19 empty] | PP | 1
18 | K | E18 | montáž E17 |  |  | bm | 4 |  |  | 0 |  |  |  |  | základní |  |  | 0 | 0 | 0 | 0 | 16 | K | 1 | ROZPOCET | 0 | 0 | 0 | 0 | 0 | 1 | 0 | 16 | 18
|  |  | montáž E17 | [19 empty] | PP | 1
19 | M | E19 | Prostup ošetřený protipožární ucpávkou |  |  | ks | 18 |  |  | 0 |  |  |  |  | základní |  |  | 0 | 0 | 0 | 0 | 32 | M | 1 | ROZPOCET | 0 | 0 | 0 | 0 | 0 | 1 | 0 | 16 | 19
|  |  | Prostup ošetřený protipožární ucpávkou | [19 empty] | PP | 1
20 | K | E20 | montáž E19 |  |  | ks | 18 |  |  | 0 |  |  |  |  | základní |  |  | 0 | 0 | 0 | 0 | 16 | K | 1 | ROZPOCET | 0 | 0 | 0 | 0 | 0 | 1 | 0 | 16 | 20
|  |  | montáž E19 | [19 empty] | PP | 1
21 | M | E21 | Zářivkové svítidlo 2x36W, zavěšené na řetízku, včetně upevňovacího materiálu |  |  | ks | 10 |  |  | 0 |  |  |  |  | základní |  |  | 0 | 0 | 0 | 0 | 32 | M | 1 | ROZPOCET | 0 | 0 | 0 | 0 | 0 | 1 | 0 | 16 | 21
|  |  | Zářivkové svítidlo 2x36W, zavěšené na řetízku, včetně upevňovacího materiálu | [19 empty] | PP | 1
22 | K | E22 | montážE21 |  |  | ks | 10 |  |  | 0 |  |  |  |  | základní |  |  | 0 | 0 | 0 | 0 | 16 | K | 1 | ROZPOCET | 0 | 0 | 0 | 0 | 0 | 1 | 0 | 16 | 22
|  |  | montážE21 | [19 empty] | PP | 1
23 | M | E23 | Zářivkový zdroj 36W, T5 |  |  | ks | 20 |  |  | 0 |  |  |  |  | základní |  |  | 0 | 0 | 0 | 0 | 32 | M | 1 | ROZPOCET | 0 | 0 | 0 | 0 | 0 | 1 | 0 | 16 | 23
|  |  | Zářivkový zdroj 36W, T5 | [19 empty] | PP | 1
24 | K | E24 | montáž E23 |  |  | ks | 20 |  |  | 0 |  |  |  |  | základní |  |  | 0 | 0 | 0 | 0 | 16 | K | 1 | ROZPOCET | 0 | 0 | 0 | 0 | 0 | 1 | 0 | 16 | 24
|  |  | montáž E23 | [19 empty] | PP | 1
25 | M | E25 | Nouzové svítidlo s vlastním zdrojem 8W, autonomie 1h, kompletní |  |  | ks | 1 |  |  | 0 |  |  |  |  | základní |  |  | 0 | 0 | 0 | 0 | 32 | M | 1 | ROZPOCET | 0 | 0 | 0 | 0 | 0 | 1 | 0 | 16 | 25
|  |  | Nouzové svítidlo s vlastním zdrojem 8W, autonomie 1h, kompletní | [19 empty] | PP | 1
26 | K | E26 | montáž E25 |  |  | ks | 1 |  |  | 0 |  |  |  |  | základní |  |  | 0 | 0 | 0 | 0 | 16 | K | 1 | ROZPOCET | 0 | 0 | 0 | 0 | 0 | 1 | 0 | 16 | 26
|  |  | montáž E25 | [19 empty] | PP | 1
27 | M | E27 | Pojistkový odpínač 400/2/3 |  |  | ks | 1 |  |  | 0 |  |  |  |  | základní |  |  | 0 | 0 | 0 | 0 | 32 | M | 1 | ROZPOCET | 0 | 0 | 0 | 0 | 0 | 1 | 0 | 16 | 27
|  |  | Pojistkový odpínač 400/2/3 | [19 empty] | PP | 1
28 | K | E28 | montáž E28 |  |  | ks | 1 |  |  | 0 |  |  |  |  | základní |  |  | 0 | 0 | 0 | 0 | 16 | K | 1 | ROZPOCET | 0 | 0 | 0 | 0 | 0 | 1 | 0 | 16 | 28
|  |  | montáž E28 | [19 empty] | PP | 1
29 | M | E29 | Nožová pojistka PN 250A |  |  | ks | 3 |  |  | 0 |  |  |  |  | základní |  |  | 0 | 0 | 0 | 0 | 32 | M | 1 | ROZPOCET | 0 | 0 | 0 | 0 | 0 | 1 | 0 | 16 | 29
|  |  | Nožová pojistka PN 250A | [19 empty] | PP | 1
30 | K | E30 | montáž E29 |  |  | ks | 3 |  |  | 0 |  |  |  |  | základní |  |  | 0 | 0 | 0 | 0 | 16 | K | 1 | ROZPOCET | 0 | 0 | 0 | 0 | 0 | 1 | 0 | 16 | 30
|  |  | montáž E29 | [19 empty] | PP | 1
31 | M | E31 | Kabel 1-YY 1x240, pevně uložený, včetně ukončení |  |  | bm | 48 |  |  | 0 |  |  |  |  | základní |  |  | 0 | 0 | 0 | 0 | 32 | M | 1 | ROZPOCET | 0 | 0 | 0 | 0 | 0 | 1 | 0 | 16 | 31
|  |  | Kabel 1-YY 1x240, pevně uložený, včetně ukončení | [19 empty] | PP | 1
32 | K | E32 | montáž E31 |  |  | bm | 48 |  |  | 0 |  |  |  |  | základní |  |  | 0 | 0 | 0 | 0 | 16 | K | 1 | ROZPOCET | 0 | 0 | 0 | 0 | 0 | 1 | 0 | 16 | 32
|  |  | montáž E31 | [19 empty] | PP | 1
33 | M | E33 | Kabel CYKY 3x150+70, pevně uložený, včetně ukončení |  |  | bm | 140 |  |  | 0 |  |  |  |  | základní |  |  | 0 | 0 | 0 | 0 | 32 | M | 1 | ROZPOCET | 0 | 0 | 0 | 0 | 0 | 1 | 0 | 16 | 33
|  |  | Kabel CYKY 3x150+70, pevně uložený, včetně ukončení | [19 empty] | PP | 1
34 | K | E34 | montáž E33 |  |  | bm | 140 |  |  | 0 |  |  |  |  | základní |  |  | 0 | 0 | 0 | 0 | 16 | K | 1 | ROZPOCET | 0 | 0 | 0 | 0 | 0 | 1 | 0 | 16 | 34
|  |  | montáž E33 | [19 empty] | PP | 1
35 | M | E35 | Kabel CYKY 5x50, pevně uložený, včetně ukončení |  |  | bm | 15 |  |  | 0 |  |  |  |  | základní |  |  | 0 | 0 | 0 | 0 | 32 | M | 1 | ROZPOCET | 0 | 0 | 0 | 0 | 0 | 1 | 0 | 16 | 35
|  |  | Kabel CYKY 5x50, pevně uložený, včetně ukončení | [19 empty] | PP | 1
36 | K | E36 | montáž E35 |  |  | bm | 15 |  |  | 0 |  |  |  |  | základní |  |  | 0 | 0 | 0 | 0 | 16 | K | 1 | ROZPOCET | 0 | 0 | 0 | 0 | 0 | 1 | 0 | 16 | 36
|  |  | montáž E35 | [19 empty] | PP | 1
37 | M | E37 | Kabel CYKY 5x35, pevně uložený, včetně ukončení |  |  | bm | 20 |  |  | 0 |  |  |  |  | základní |  |  | 0 | 0 | 0 | 0 | 32 | M | 1 | ROZPOCET | 0 | 0 | 0 | 0 | 0 | 1 | 0 | 16 | 37
|  |  | Kabel CYKY 5x35, pevně uložený, včetně ukončení | [19 empty] | PP | 1
38 | K | E38 | montáž E37 |  |  | bm | 20 |  |  | 0 |  |  |  |  | základní |  |  | 0 | 0 | 0 | 0 | 16 | K | 1 | ROZPOCET | 0 | 0 | 0 | 0 | 0 | 1 | 0 | 16 | 38
|  |  | montáž E37 | [19 empty] | PP | 1
39 | M | E39 | Kabel CYKY 5x16, pevně uložený, včetně ukončení |  |  | bm | 365 |  |  | 0 |  |  |  |  | základní |  |  | 0 | 0 | 0 | 0 | 32 | M | 1 | ROZPOCET | 0 | 0 | 0 | 0 | 0 | 1 | 0 | 16 | 39
|  |  | Kabel CYKY 5x16, pevně uložený, včetně ukončení | [19 empty] | PP | 1
40 | K | E40 | montáž E39 |  |  | bm | 365 |  |  | 0 |  |  |  |  | základní |  |  | 0 | 0 | 0 | 0 | 16 | K | 1 | ROZPOCET | 0 | 0 | 0 | 0 | 0 | 1 | 0 | 16 | 40
|  |  | montáž E39 | [19 empty] | PP | 1
41 | M | E41 | Kabel CYKY 5x10, pevně uložený, včetně ukončení |  |  | bm | 320 |  |  | 0 |  |  |  |  | základní |  |  | 0 | 0 | 0 | 0 | 32 | M | 1 | ROZPOCET | 0 | 0 | 0 | 0 | 0 | 1 | 0 | 16 | 41
|  |  | Kabel CYKY 5x10, pevně uložený, včetně ukončení | [19 empty] | PP | 1
42 | K | E42 | montáž E41 |  |  | bm | 320 |  |  | 0 |  |  |  |  | základní |  |  | 0 | 0 | 0 | 0 | 16 | K | 1 | ROZPOCET | 0 | 0 | 0 | 0 | 0 | 1 | 0 | 16 | 42
|  |  | montáž E41 | [19 empty] | PP | 1
43 | M | E43 | KabelCYKY 5x4, pevně uložený, včetně ukončení |  |  | bm | 20 |  |  | 0 |  |  |  |  | základní |  |  | 0 | 0 | 0 | 0 | 32 | M | 1 | ROZPOCET | 0 | 0 | 0 | 0 | 0 | 1 | 0 | 16 | 43
|  |  | KabelCYKY 5x4, pevně uložený, včetně ukončení | [19 empty] | PP | 1
44 | K | E44 | montáž E43 |  |  | bm | 20 |  |  | 0 |  |  |  |  | základní |  |  | 0 | 0 | 0 | 0 | 16 | K | 1 | ROZPOCET | 0 | 0 | 0 | 0 | 0 | 1 | 0 | 16 | 44
|  |  | montáž E43 | [19 empty] | PP | 1
45 | M | E45 | Kabel CYKY 3x2,5, pevně uložený, včetně ukončení |  |  | bm | 180 |  |  | 0 |  |  |  |  | základní |  |  | 0 | 0 | 0 | 0 | 32 | M | 1 | ROZPOCET | 0 | 0 | 0 | 0 | 0 | 1 | 0 | 16 | 45
|  |  | Kabel CYKY 3x2,5, pevně uložený, včetně ukončení | [19 empty] | PP | 1
46 | K | E46 | montáž E45 |  |  | bm | 180 |  |  | 0 |  |  |  |  | základní |  |  | 0 | 0 | 0 | 0 | 16 | K | 1 | ROZPOCET | 0 | 0 | 0 | 0 | 0 | 1 | 0 | 16 | 46
|  |  | montáž E45 | [19 empty] | PP | 1
47 | M | E47 | Kabel CYKY3x1,5, pevně uložený, včetně ukončení |  |  | bm | 535 |  |  | 0 |  |  |  |  | základní |  |  | 0 | 0 | 0 | 0 | 32 | M | 1 | ROZPOCET | 0 | 0 | 0 | 0 | 0 | 1 | 0 | 16 | 47
|  |  | Kabel CYKY3x1,5, pevně uložený, včetně ukončení | [19 empty] | PP | 1
48 | K | E48 | montáž E47 |  |  | bm | 535 |  |  | 0 |  |  |  |  | základní |  |  | 0 | 0 | 0 | 0 | 16 | K | 1 | ROZPOCET | 0 | 0 | 0 | 0 | 0 | 1 | 0 | 16 | 48
|  |  | montáž E47 | [19 empty] | PP | 1
49 | M | E49 | Samoregulační kabel s příslušenstvím |  |  | bm | 12 |  |  | 0 |  |  |  |  | základní |  |  | 0 | 0 | 0 | 0 | 32 | M | 1 | ROZPOCET | 0 | 0 | 0 | 0 | 0 | 1 | 0 | 16 | 49
|  |  | Samoregulační kabel s příslušenstvím | [19 empty] | PP | 1
50 | K | E50 | montáž E49 |  |  | bm | 12 |  |  | 0 |  |  |  |  | základní |  |  | 0 | 0 | 0 | 0 | 16 | K | 1 | ROZPOCET | 0 | 0 | 0 | 0 | 0 | 1 | 0 | 16 | 50
|  |  | montáž E49 | [19 empty] | PP | 1
51 | M | E51 | Pomocné práce (průrazy zdí, rýhy pod omítku, zazdění krabic atp.) |  |  | hod | 0 |  |  | 0 |  |  |  |  | základní |  |  | 0 | 0 | 0 | 0 | 32 | M | 1 | ROZPOCET | 0 | 0 | 0 | 0 | 0 | 1 | 0 | 16 | 51
|  |  | Pomocné práce (průrazy zdí, rýhy pod omítku, zazdění krabic atp.) | [19 empty] | PP | 1
52 | K | E52 | montáž E51 |  |  | hod | 50 |  |  | 0 |  |  |  |  | základní |  |  | 0 | 0 | 0 | 0 | 16 | K | 1 | ROZPOCET | 0 | 0 | 0 | 0 | 0 | 1 | 0 | 16 | 52
|  |  | montáž E51 | [19 empty] | PP | 1
53 | M | E53 | Vypracování revizní zprávy |  |  | hod | 0 |  |  | 0 |  |  |  |  | základní |  |  | 0 | 0 | 0 | 0 | 32 | M | 1 | ROZPOCET | 0 | 0 | 0 | 0 | 0 | 1 | 0 | 16 | 53
|  |  | Vypracování revizní zprávy | [19 empty] | PP | 1
54 | K | E54 | revizní zpráva |  |  | hod | 32 |  |  | 0 |  |  |  |  | základní |  |  | 0 | 0 | 0 | 0 | 16 | K | 1 | ROZPOCET | 0 | 0 | 0 | 0 | 0 | 1 | 0 | 16 | 54
|  |  | revizní zpráva | [19 empty] | PP | 1
55 | M | E55 | Spolupráce s revizním technikem |  |  | hod | 0 |  |  | 0 |  |  |  |  | základní |  |  | 0 | 0 | 0 | 0 | 32 | M | 1 | ROZPOCET | 0 | 0 | 0 | 0 | 0 | 1 | 0 | 16 | 55
|  |  | Spolupráce s revizním technikem | [19 empty] | PP | 1
56 | K | E56 | Spolupráce s revizním technikem |  |  | hod | 32 |  |  | 0 |  |  |  |  | základní |  |  | 0 | 0 | 0 | 0 | 16 | K | 1 | ROZPOCET | 0 | 0 | 0 | 0 | 0 | 1 | 0 | 16 | 56
|  |  | Spolupráce s revizním technikem | [19 empty] | PP | 1
57 | M | E57 | Práce nepředvídatelné |  |  | ks | 0 |  |  | 0 |  |  |  |  | základní |  |  | 0 | 0 | 0 | 0 | 32 | M | 1 | ROZPOCET | 0 | 0 | 0 | 0 | 0 | 1 | 0 | 16 | 57
|  |  | Práce nepředvídatelné | [19 empty] | PP | 1
58 | K | E58 | montáž E57 |  |  | hod | 57 |  |  | 0 |  |  |  |  | základní |  |  | 0 | 0 | 0 | 0 | 16 | K | 1 | ROZPOCET | 0 | 0 | 0 | 0 | 0 | 1 | 0 | 16 | 58
|  |  | montáž E57 | [19 empty] | PP | 1
59 | M | E59 | 1-pólový spínač 230V,10A, na povrch |  |  | ks | 2 |  |  | 0 |  |  |  |  | základní |  |  | 0 | 0 | 0 | 0 | 32 | M | 1 | ROZPOCET | 0 | 0 | 0 | 0 | 0 | 1 | 0 | 16 | 59
|  |  | 1-pólový spínač 230V,10A, na povrch | [19 empty] | PP | 1
60 | K | E60 | montáž E59 |  |  | ks | 2 |  |  | 0 |  |  |  |  | základní |  |  | 0 | 0 | 0 | 0 | 16 | K | 1 | ROZPOCET | 0 | 0 | 0 | 0 | 0 | 1 | 0 | 16 | 60
|  |  | montáž E59 | [19 empty] | PP | 1

## J.A.1,J.A.2 - architekton...
| List obsahuje: |  | 1) Krycí list soupisu |  | 2) Rekapitulace |  |  | 3) Soupis prací |  |  | Zpět na list: |  | Rekapitulace stavby
optimalizováno pro tisk sestav ve formátu A4 - na výšku | [12 empty] | >> skryté sloupce << | [9 empty] | {ACDB62F4-19AD-4FC9-9BA6-EE4D74BB7C1E}
2
KRYCÍ LIST SOUPISU | [13 empty] | v --- níže se nacházejí doplnkové a pomocné údaje k sestavám --- v | [8 empty] | False
| Stavba: |  | REVIFAF_UKHK_final - Revitalizace infrastruktury na FaF UK v HK.
| Objekt: |  | 02 - JIŽNÍ OBJEKT
| Soupis: |  | J.A.1,J.A.2 - architektonické a stavební řešení, konstrukční řešení
KSO:
| Místo: |  | Hradec Králové. | [5 empty] | Datum: |  | 06.08.2013
| Zadavatel: | [7 empty] | IČ:
|  | Univerzita Karlova v Praze, FaF v Hradci Králové | [6 empty] | DIČ:
| Uchazeč: | [7 empty] | IČ: |  | Vyplň údaj
|  | Vyplň údaj | [6 empty] | DIČ: |  | Vyplň údaj
| Projektant: | [7 empty] | IČ:
|  | KASTT spol. s r.o. | [6 empty] | DIČ:
Poznámka:
| Cena bez DPH | [7 empty] | 0
| DPH | základní | 21% | ze | 0 |  |  |  | 0
|  | snížená | 15% | ze | 0 |  |  |  | 0
|  | zákl. přenesená | 21% | ze | 0 |  |  |  | 0
|  | sníž. přenesená | 15% | ze | 0 |  |  |  | 0
|  | nulová | 0% | ze | 0 |  |  |  | 0
| Cena s DPH |  |  | v | CZK |  |  | 0
REKAPITULACE ČLENĚNÍ SOUPISU PRACÍ
Stavba: |  |  | REVIFAF_UKHK_final - Revitalizace infrastruktury na FaF UK v HK.
Objekt: |  |  | 02 - JIŽNÍ OBJEKT
Soupis: |  |  | J.A.1,J.A.2 - architektonické a stavební řešení, konstrukční řešení
Místo: |  |  | Hradec Králové. |  |  |  | Datum: |  | 06.08.2013
Zadavatel: |  |  | Univerzita Karlova v Praze, FaF v Hradci Králové |  |  |  | Projektant: |  | KASTT spol. s r.o.
Uchazeč: |  |  | Vyplň údaj
Kód dílu - Popis | [9 empty] | Cena celkem [CZK]
Náklady soupisu celkem | [9 empty] | 0 | [13 empty] | -1
| HSV - Práce a dodávky HSV | [8 empty] | 0
| 2 - Zakládání | [8 empty] | 0
| 3 - Svislé a kompletní konstrukce | [8 empty] | 0
| 6 - Úpravy povrchů, podlahy a osazování výplní | [8 empty] | 0
| 9 - Ostatní konstrukce a práce-bourání | [8 empty] | 0
| 99 - Přesun hmot | [8 empty] | 0
| PSV - Práce a dodávky PSV | [8 empty] | 0
| 711 - Izolace proti vodě, vlhkosti a plynům | [8 empty] | 0
| 712 - Povlakové krytiny | [8 empty] | 0
| 713 - Izolace tepelné | [8 empty] | 0
| 763 - Konstrukce suché výstavby | [8 empty] | 0
| 766 - Konstrukce truhlářské | [8 empty] | 0
| 777 - Podlahy lité | [8 empty] | 0
| 781 - Dokončovací práce - obklady keramické | [8 empty] | 0
| 783 - Dokončovací práce - nátěry | [8 empty] | 0
| 784 - Dokončovací práce - malby a tapety | [8 empty] | 0
| M - Práce a dodávky M | [8 empty] | 0
| 43-M - Ocelové konstrukce | [8 empty] | 0
SOUPIS PRACÍ
Stavba: |  |  | REVIFAF_UKHK_final - Revitalizace infrastruktury na FaF UK v HK.
Objekt: |  |  | 02 - JIŽNÍ OBJEKT
Soupis: |  |  | J.A.1,J.A.2 - architektonické a stavební řešení, konstrukční řešení
Místo: |  |  | Hradec Králové. |  |  |  | Datum: |  | 06.08.2013
Zadavatel: |  |  | Univerzita Karlova v Praze, FaF v Hradci Králové |  |  |  | Projektant: |  | KASTT spol. s r.o.
Uchazeč: |  |  | Vyplň údaj
PČ | Typ | Kód | Popis |  |  | MJ | Množství | J.cena [CZK] |  | Cena celkem [CZK] |  | Cenová soustava |  | Poznámka | DPH | J. Nh [h] | Nh celkem [h] | J. hmotnost [t] | Hmotnost celkem [t] | J. suť [t] | Suť Celkem [t]
Náklady soupisu celkem | [9 empty] | 0 | [6 empty] | 0 |  | 35.9242 |  | 25.323 |  | D | -1 | [10 empty] | 0
| HSV - Práce a dodávky HSV | [8 empty] | 0 | [6 empty] | 0 |  | 32.4559 |  | 25.323 | 1 | D | 0 |  |  |  | ROZPOCET | [6 empty] | 0
| 2 - Zakládání | [8 empty] | 0 | [6 empty] | 0 |  | 8.27 |  | 0 | 1 | D | 1 |  |  |  | ROZPOCET | [6 empty] | 0
1 | K | 273362021 | Výztuž základových desek svařovanými sítěmi Kari |  |  | t | 0.194 |  |  | 0 |  | CS ÚRS 2013 01 |  |  | základní |  |  | 1.0531 | 0.20429 | 0 | 0 | 4 | K | 2 |  |  |  | ROZPOCET | 0 | 0 | 0 | 0 | 0 | 1 | 0 | 4 | 1969919066
|  |  | Výztuž základových desek svařovanými sítěmi Kari | [19 empty] | PP | 2
2 | K | 275391114 | Antivibrační rohož základových patek z pryže tuhosti přes 400 MN/m3 volně položená |  |  | m2 | 9.516 |  |  | 0 |  | CS ÚRS 2013 01 |  |  | základní |  |  | 0.01725 | 0.16415 | 0 | 0 | 4 | K | 2 |  |  |  | ROZPOCET | 0 | 0 | 0 | 0 | 0 | 1 | 0 | 4 | -1599561014
|  |  | Vložky do základových konstrukcí patek antivibrační rohože z recyklované pryže, včetně překrytí PE folií volně položené vodorovně nebo svisle, statická tuhost desky přes 400 MN/m3 | [19 empty] | PP | 2
3 | K | 278381145 | Základy pod technologická zařízení půdorysné plochy do 0,5 m2 z betonu prostého tř. C 20/25 |  |  | m3 | 2.799 |  |  | 0 |  | CS ÚRS 2013 01 |  |  | základní |  |  | 2.823 | 7.9015 | 0 | 0 | 4 | K | 2 |  |  |  | ROZPOCET | 0 | 0 | 0 | 0 | 0 | 1 | 0 | 4 | 2140413461
|  |  | Základ (podezdívka) betonový pod ventilátory, čerpadla, ohřívače, motorová zařízení apod. z betonu prostého včetně potřebného bednění, s hladkou cementovou omítkou stěn, s potěrem, s vynecháním otvorů pro kotevní železa, bez zemních prací a izolace půdorysná plocha základu přes 0,25 do 0,50 m2 tř. C 20/25 | [19 empty] | PP | 2
| 3 - Svislé a kompletní konstrukce | [8 empty] | 0 | [6 empty] | 0 |  | 2.7945 |  | 0 | 1 | D | 1 |  |  |  | ROZPOCET | [6 empty] | 0
4 | K | 340001098 | Řezání stěny tl do 100mm - montážní otvor |  |  | m | 76.5 |  |  | 0 |  |  |  |  | základní |  |  | 0 | 0 | 0 | 0 | 4 | K | 2 |  |  |  | ROZPOCET | 0 | 0 | 0 | 0 | 0 | 1 | 0 | 4 | 1591251878
|  |  | Řezání stěnových dílců z lehkých betonů tl. do 100 mm | [19 empty] | PP | 2
5 | K | 340239211 | Zazdívka otvorů pl do 4 m2 v příčkách nebo stěnách z cihel tl do 100 mm |  |  | m2 | 22.568 |  |  | 0 |  | CS ÚRS 2013 01 |  |  | základní |  |  | 0.12335 | 2.7838 | 0 | 0 | 4 | K | 2 |  |  |  | ROZPOCET | 0 | 0 | 0 | 0 | 0 | 1 | 0 | 4 | -1619247312
|  |  | Zazdívka otvorů v příčkách nebo stěnách plochy přes 1 m2 do 4 m2 cihlami pálenými, tl. do 100 mm | [19 empty] | PP | 2
6 | K | 342291121 | Ukotvení příček k cihelným konstrukcím plochými kotvami |  |  | m | 76.5 |  |  | 0 |  | CS ÚRS 2013 01 |  |  | základní |  |  | 0.00014 | 0.01071 | 0 | 0 | 4 | K | 2 |  |  |  | ROZPOCET | 0 | 0 | 0 | 0 | 0 | 1 | 0 | 4 | -329414920
|  |  | Ukotvení příček plochými kotvami, do konstrukce cihelné | [19 empty] | PP | 2
| 6 - Úpravy povrchů, podlahy a osazování výplní | [8 empty] | 0 | [6 empty] | 0 |  | 21.3721 |  | 0 | 1 | D | 1 |  |  |  | ROZPOCET | [6 empty] | 0
7 | K | 612321121 | Vápenocementová omítka hladká jednovrstvá vnitřních stěn nanášená ručně |  |  | m2 | 19.688 |  |  | 0 |  | CS ÚRS 2013 01 |  |  | základní |  |  | 0.0154 | 0.3032 | 0 | 0 | 4 | K | 2 |  |  |  | ROZPOCET | 0 | 0 | 0 | 0 | 0 | 1 | 0 | 4 | 1157283653
|  |  | Omítka vápenocementová vnitřních ploch nanášená ručně jednovrstvá, tloušťky do 10 mm hladká svislých konstrukcí stěn | [19 empty] | PP | 2
8 | K | 612321141 | Vápenocementová omítka štuková dvouvrstvá vnitřních stěn nanášená ručně |  |  | m2 | 14.868 |  |  | 0 |  | CS ÚRS 2013 01 |  |  | základní |  |  | 0.01838 | 0.27327 | 0 | 0 | 4 | K | 2 |  |  |  | ROZPOCET | 0 | 0 | 0 | 0 | 0 | 1 | 0 | 4 | -2132351425
|  |  | Omítka vápenocementová vnitřních ploch nanášená ručně dvouvrstvá, tloušťky jádrové omítky do 10 mm štuková svislých konstrukcí stěn | [19 empty] | PP | 2
9 | K | 617325421 | Oprava vnitřní vápenocementové štukové omítky světlíků nebo šachet v rozsahu plochy do 10% |  |  | m2 | 189.72 |  |  | 0 |  | CS ÚRS 2013 01 |  |  | základní |  |  | 0.0042 | 0.79682 | 0 | 0 | 4 | K | 2 |  |  |  | ROZPOCET | 0 | 0 | 0 | 0 | 0 | 1 | 0 | 4 | 1513553288
|  |  | Oprava vápenocementové nebo vápenné omítky vnitřních ploch štukové dvouvrstvé, tloušťky do 20 mm světlíků nebo výtahových šachet, v rozsahu opravované plochy do 10% | [19 empty] | PP | 2
10 | K | 631311116 | Mazanina tl do 80 mm z betonu prostého tř. C 25/30 |  |  | m3 | 5.965 |  |  | 0 |  | CS ÚRS 2013 01 |  |  | základní |  |  | 2.4533 | 14.6339 | 0 | 0 | 4 | K | 2 |  |  |  | ROZPOCET | 0 | 0 | 0 | 0 | 0 | 1 | 0 | 4 | -1991943767
|  |  | Mazanina z betonu prostého tl. přes 50 do 80 mm tř. C 25/30 | [19 empty] | PP | 2
11 | K | 631319011 | Příplatek k mazanině tl do 80 mm za přehlazení povrchu |  |  | m3 | 5.965 |  |  | 0 |  | CS ÚRS 2013 01 |  |  | základní |  |  | 0 | 0 | 0 | 0 | 4 | K | 2 |  |  |  | ROZPOCET | 0 | 0 | 0 | 0 | 0 | 1 | 0 | 4 | -349609246
|  |  | Příplatek k cenám mazanin za úpravu povrchu mazaniny přehlazením, mazanina tl. přes 50 do 80 mm | [19 empty] | PP | 2
12 | K | 631319171 | Příplatek k mazanině tl do 80 mm za stržení povrchu spodní vrstvy před vložením výztuže |  |  | m3 | 5.965 |  |  | 0 |  | CS ÚRS 2013 01 |  |  | základní |  |  | 0 | 0 | 0 | 0 | 4 | K | 2 |  |  |  | ROZPOCET | 0 | 0 | 0 | 0 | 0 | 1 | 0 | 4 | -1150713251
|  |  | Příplatek k cenám mazanin za stržení povrchu spodní vrstvy mazaniny latí před vložením výztuže nebo pletiva pro tl. obou vrstev mazaniny přes 50 do 80 mm | [19 empty] | PP | 2
13 | K | 631362021 | Výztuž mazanin svařovanými sítěmi Kari |  |  | t | 0.389 |  |  | 0 |  | CS ÚRS 2013 01 |  |  | základní |  |  | 1.0531 | 0.40964 | 0 | 0 | 4 | K | 2 |  |  |  | ROZPOCET | 0 | 0 | 0 | 0 | 0 | 1 | 0 | 4 | -1435577565
|  |  | Výztuž mazanin ze svařovaných sítí z drátů typu KARI | [19 empty] | PP | 2
14 | K | 632451091 | Vyrovnávací potěr tl do 20 mm z MC 15 provedený v ploše, přísada proti smršťování, adhézní můstek, dilatace, ... |  |  | m2 | 99.423 |  |  | 0 |  |  |  |  | základní |  |  | 0.04984 | 4.9552 | 0 | 0 | 4 | K | 2 |  |  |  | ROZPOCET | 0 | 0 | 0 | 0 | 0 | 1 | 0 | 4 | 1335584401
|  |  | Vyrovnávací potěr tl do 20 mm z MC 15 provedený v ploše, přísada proti smršťování, adhézní můstek, dilatace, ... | [19 empty] | PP | 2
| 9 - Ostatní konstrukce a práce-bourání | [8 empty] | 0 | [6 empty] | 0 |  | 0.019417 |  | 25.323 | 1 | D | 1 |  |  |  | ROZPOCET | [6 empty] | 0
15 | K | 952901100 | Stavební přípomoce profesím - VZT, ZTI, EL |  |  | kus | 1 |  |  | 0 |  |  |  |  | základní |  |  | 4e-05 | 4e-05 | 0 | 0 | 4 | K | 2 |  |  |  | ROZPOCET | 0 | 0 | 0 | 0 | 0 | 1 | 0 | 4 | -1843858450
|  |  | Vyčištění budov bytové a občanské výstavby při výšce podlaží do 4 m | [19 empty] | PP | 2
16 | K | 952901111 | Vyčištění budov bytové a občanské výstavby při výšce podlaží do 4 m |  |  | m2 | 315.303 |  |  | 0 |  | CS ÚRS 2013 01 |  |  | základní |  |  | 4e-05 | 0.012612 | 0 | 0 | 4 | K | 2 |  |  |  | ROZPOCET | 0 | 0 | 0 | 0 | 0 | 1 | 0 | 4 | -1266843534
|  |  | Vyčištění budov nebo objektů před předáním do užívání budov bytové nebo občanské výstavby - zametení a umytí podlah, dlažeb, obkladů, schodů v místnostech, chodbách a schodištích, vyčištění a umytí oken, dveří s rámy, zárubněmi, umytí a vyčištění jiných zasklených a natíraných ploch a zařizovacích předmětů, při světlé výšce podlaží do 4 m | [19 empty] | PP | 2
17 | K | 961055111 | Bourání základů ze ŽB |  |  | m3 | 2.799 |  |  | 0 |  | CS ÚRS 2013 01 |  |  | základní |  |  | 0 | 0 | 2.4 | 6.7176 | 4 | K | 2 |  |  |  | ROZPOCET | 0 | 0 | 0 | 0 | 0 | 1 | 0 | 4 | -1136944637
|  |  | Bourání základů z betonu železového | [19 empty] | PP | 2
18 | K | 965042141 | Bourání mazanin betonových tl do 100 mm pl přes 4 m2 |  |  | m3 | 5.966 |  |  | 0 |  | CS ÚRS 2013 01 |  |  | základní |  |  | 0 | 0 | 2.2 | 13.1252 | 4 | K | 2 |  |  |  | ROZPOCET | 0 | 0 | 0 | 0 | 0 | 1 | 0 | 4 | -1443598825
|  |  | Bourání podkladů pod dlažby nebo litých celistvých podlah a mazanin betonových nebo z litého asfaltu tl. do 100 mm, plochy přes 4 m2 | [19 empty] | PP | 2
19 | K | 971033621 | Vybourání otvorů ve zdivu cihelném pl do 4 m2 na MVC nebo MV tl do 100 mm |  |  | m2 | 22.568 |  |  | 0 |  | CS ÚRS 2013 01 |  |  | základní |  |  | 0 | 0 | 0.18 | 4.0622 | 4 | K | 2 |  |  |  | ROZPOCET | 0 | 0 | 0 | 0 | 0 | 1 | 0 | 4 | 585393988
|  |  | Vybourání otvorů ve zdivu základovém nebo nadzákladovém z cihel, tvárnic, příčkovek z cihel pálených na maltu vápennou nebo vápenocementovou plochy do 4 m2, tl. do 100 mm | [19 empty] | PP | 2
20 | K | 977151114 | Jádrové vrty diamantovými korunkami do D 60 mm do stavebních materiálů |  |  | m | 7.2 |  |  | 0 |  | CS ÚRS 2013 01 |  |  | základní |  |  | 0.00066 | 0.004752 | 0.011 | 0.0792 | 4 | K | 2 |  |  |  | ROZPOCET | 0 | 0 | 0 | 0 | 0 | 1 | 0 | 4 | 1038433224
|  |  | Jádrové vrty diamantovými korunkami do stavebních materiálů (železobetonu, betonu, cihel, obkladů, dlažeb, kamene) průměru přes 50 do 60 mm | [19 empty] | PP | 2
21 | K | 978059541 | Odsekání a odebrání obkladů stěn z vnitřních obkládaček plochy přes 1 m2 |  |  | m2 | 19.688 |  |  | 0 |  | CS ÚRS 2013 01 |  |  | základní |  |  | 0 | 0 | 0.068 | 1.3388 | 4 | K | 2 |  |  |  | ROZPOCET | 0 | 0 | 0 | 0 | 0 | 1 | 0 | 4 | -1960500463
|  |  | Odsekání obkladů stěn včetně otlučení podkladní omítky až na zdivo z obkládaček vnitřních, z jakýchkoliv materiálů, plochy přes 1 m2 | [19 empty] | PP | 2
22 | K | 985324199 | Sanace stávajícího betonového prahu - začištění otvorů po stávajícím kotvení |  |  | m2 | 4.025 |  |  | 0 |  |  |  |  | základní |  |  | 0.0005 | 0.0020125 | 0 | 0 | 4 | K | 2 |  |  |  | ROZPOCET | 0 | 0 | 0 | 0 | 0 | 1 | 0 | 4 | 646361722
|  |  | Ochranný nátěr betonu na bázi silanu impregnační dvojnásobný (OS-A) | [19 empty] | PP | 2
23 | K | 997013118 | Vnitrostaveništní doprava suti a vybouraných hmot pro budovy v do 27 m s použitím mechanizace |  |  | t | 25.323 |  |  | 0 |  | CS ÚRS 2013 01 |  |  | základní |  |  | 0 | 0 | 0 | 0 | 4 | K | 2 |  |  |  | ROZPOCET | 0 | 0 | 0 | 0 | 0 | 1 | 0 | 4 | 1984591041
|  |  | Vnitrostaveništní doprava suti a vybouraných hmot pro budovy v do 27 m s použitím mechanizace | [19 empty] | PP | 2
24 | K | 997013501 | Odvoz suti na skládku a vybouraných hmot nebo meziskládku do 1 km se složením |  |  | t | 25.323 |  |  | 0 |  | CS ÚRS 2013 01 |  |  | základní |  |  | 0 | 0 | 0 | 0 | 4 | K | 2 |  |  |  | ROZPOCET | 0 | 0 | 0 | 0 | 0 | 1 | 0 | 4 | 611438328
|  |  | Odvoz suti na skládku a vybouraných hmot nebo meziskládku do 1 km se složením | [19 empty] | PP | 2
25 | K | 997013509 | Příplatek k odvozu suti a vybouraných hmot na skládku ZKD 1 km přes 1 km (dalších 9km) |  |  | t | 227.907 |  |  | 0 |  | CS ÚRS 2013 01 |  |  | základní |  |  | 0 | 0 | 0 | 0 | 4 | K | 2 |  |  |  | ROZPOCET | 0 | 0 | 0 | 0 | 0 | 1 | 0 | 4 | 934524656
|  |  | Příplatek k odvozu suti a vybouraných hmot na skládku ZKD 1 km přes 1 km (dalších 9km) | [19 empty] | PP | 2
|  |  | 25,323*9 'Přepočtené koeficientem množství |  |  |  | 227.907 | [15 empty] | VV | 2 | 2 | 0 | 1 | ROZPOCET
26 | K | 997013819 | Poplatek za uložení stavebního odpadu na skládce (skládkovné) |  |  | t | 25.323 |  |  | 0 |  |  |  |  | základní |  |  | 0 | 0 | 0 | 0 | 4 | K | 2 |  |  |  | ROZPOCET | 0 | 0 | 0 | 0 | 0 | 1 | 0 | 4 | 980193553
|  |  | Poplatek za uložení stavebního odpadu z plechu Pz na skládce (skládkovné) | [19 empty] | PP | 2
| 99 - Přesun hmot | [8 empty] | 0 | [6 empty] | 0 |  | 0 |  | 0 | 1 | D | 2 |  |  |  | ROZPOCET | [6 empty] | 0
27 | K | 998011004 | Přesun hmot pro budovy zděné v do 36 m |  |  | t | 32.456 |  |  | 0 |  | CS ÚRS 2013 01 |  |  | základní |  |  | 0 | 0 | 0 | 0 | 4 | K | 3 |  |  |  | ROZPOCET | 0 | 0 | 0 | 0 | 0 | 1 | 0 | 4 | 1512631003
|  |  | Přesun hmot pro budovy zděné v do 36 m | [19 empty] | PP | 3
| PSV - Práce a dodávky PSV | [8 empty] | 0 | [6 empty] | 0 |  | 3.4683 |  | 0 | 2 | D | 0 |  |  |  | ROZPOCET | [6 empty] | 0
| 711 - Izolace proti vodě, vlhkosti a plynům | [8 empty] | 0 | [6 empty] | 0 |  | 1.338 |  | 0 | 2 | D | 1 |  |  |  | ROZPOCET | [6 empty] | 0
28 | K | 711111001 | Provedení izolace proti zemní vlhkosti vodorovné za studena nátěrem penetračním |  |  | m2 | 99.423 |  |  | 0 |  | CS ÚRS 2013 01 |  |  | základní |  |  | 0 | 0 | 0 | 0 | 16 | K | 2 |  |  |  | ROZPOCET | 0 | 0 | 0 | 0 | 0 | 1 | 0 | 16 | -817429248
|  |  | Provedení izolace proti zemní vlhkosti natěradly a tmely za studena na ploše vodorovné V nátěrem penetračním | [19 empty] | PP | 2
29 | M | 111631500 | lak asfaltový ALP |  |  | t | 0.298 |  |  | 0 |  | CS ÚRS 2013 01 |  |  | základní |  |  | 1 | 0.298 | 0 | 0 | 32 | M | 2 |  |  |  | ROZPOCET | 0 | 0 | 0 | 0 | 0 | 1 | 0 | 16 | -70990040
|  |  | výrobky asfaltové izolační a zálivkové hmoty asfalty oxidované stavebně-izolační k penetraci suchých a očištěných podkladů pod asfaltové izolační krytiny a izolace ALP/9 bal 9 kg | [19 empty] | PP | 2
30 | K | 711141559 | Provedení izolace proti zemní vlhkosti pásy přitavením vodorovné NAIP |  |  | m2 | 198.846 |  |  | 0 |  | CS ÚRS 2013 01 |  |  | základní |  |  | 0.0004 | 0.079538 | 0 | 0 | 16 | K | 2 |  |  |  | ROZPOCET | 0 | 0 | 0 | 0 | 0 | 1 | 0 | 16 | -396905836
|  |  | Provedení izolace proti zemní vlhkosti pásy přitavením NAIP na ploše vodorovné V | [19 empty] | PP | 2
31 | M | 628526740 | pás modifikovaný SBS |  |  | m2 | 228.673 |  |  | 0 |  | CS ÚRS 2013 01 |  |  | základní |  |  | 0.0039 | 0.89182 | 0 | 0 | 32 | M | 2 |  |  |  | ROZPOCET | 0 | 0 | 0 | 0 | 0 | 1 | 0 | 16 | -1447145132
|  |  | pásy s modifikovaným asfaltem vložka skleněná rohož asfaltové hydroizolační pásy modifikované SBS (styren - butadien - styren) BITUELAST | [19 empty] | PP | 2
32 | K | 711491172 | Provedení izolace proti tlakové vodě vodorovné z textilií vrstva ochranná |  |  | m2 | 99.423 |  |  | 0 |  | CS ÚRS 2013 01 |  |  | základní |  |  | 0 | 0 | 0 | 0 | 16 | K | 2 |  |  |  | ROZPOCET | 0 | 0 | 0 | 0 | 0 | 1 | 0 | 16 | -1889824627
|  |  | Provedení izolace proti povrchové a podpovrchové tlakové vodě ostatní na ploše vodorovné V z textilií, vrstvy ochranné | [19 empty] | PP | 2
33 | M | 693112861 | geotextilie 300 g/m2 |  |  | m2 | 114.336 |  |  | 0 |  |  |  |  | základní |  |  | 0.0006 | 0.068602 | 0 | 0 | 32 | M | 2 |  |  |  | ROZPOCET | 0 | 0 | 0 | 0 | 0 | 1 | 0 | 16 | 2134407794
|  |  | geotextilie geotextilie netkané ARABEVA (polypropylen, polyester) šíře 200 cm 300 g/m2 | [19 empty] | PP | 2
34 | K | 998711203 | Přesun hmot procentní pro izolace proti vodě, vlhkosti a plynům v objektech v do 60 m |  |  | % |  |  |  | 0 |  | CS ÚRS 2013 01 |  |  | základní |  |  | 0 | 0 | 0 | 0 | 16 | K | 2 |  |  |  | ROZPOCET | 0 | 0 | 0 | 0 | 0 | 1 | 0 | 16 | -1798578054
|  |  | Přesun hmot pro izolace proti vodě, vlhkosti a plynům stanovený procentní sazbou z ceny vodorovná dopravní vzdálenost do 50 m v objektech výšky přes 12 do 60 m | [19 empty] | PP | 2
| 712 - Povlakové krytiny | [8 empty] | 0 | [6 empty] | 0 |  | 0 |  | 0 | 2 | D | 1 |  |  |  | ROZPOCET | [6 empty] | 0
35 | K | 71201 | Detail opravy střešního pláště v místě ocelové stojky - lokální rozkrytí a následná oprava střešního pláště po jednotlivých vrstvách, ... |  |  | kus | 4 |  |  | 0 |  |  |  |  | základní |  |  | 0 | 0 | 0 | 0 | 16 | K | 2 |  |  |  | ROZPOCET | 0 | 0 | 0 | 0 | 0 | 1 | 0 | 16 | -1585561433
|  |  | Detail opravy střešního pláště v místě ocelové stojky - lokální rozkrytí a následná oprava střešního pláště po jednotlivých vrstvách, ... | [19 empty] | PP | 2
36 | K | 998712204 | Přesun hmot procentní pro krytiny povlakové v objektech v do 36 m |  |  | % |  |  |  | 0 |  | CS ÚRS 2013 01 |  |  | základní |  |  | 0 | 0 | 0 | 0 | 16 | K | 2 |  |  |  | ROZPOCET | 0 | 0 | 0 | 0 | 0 | 1 | 0 | 16 | 901465953
|  |  | Přesun hmot pro povlakové krytiny stanovený procentní sazbou z ceny vodorovná dopravní vzdálenost do 50 m v objektech výšky přes 24 do 36 m | [19 empty] | PP | 2
| 713 - Izolace tepelné | [8 empty] | 0 | [6 empty] | 0 |  | 0 |  | 0 | 2 | D | 1 |  |  |  | ROZPOCET | [6 empty] | 0
37 | K | 71301 | Detail zateplení ocelové stojky v prostoru střešní skladby (v.cca 600mm) - tepelná izolace minerální vata, ... |  |  | kus | 4 |  |  | 0 |  |  |  |  | základní |  |  | 0 | 0 | 0 | 0 | 16 | K | 2 |  |  |  | ROZPOCET | 0 | 0 | 0 | 0 | 0 | 1 | 0 | 16 | 1703138961
|  |  | Detail zateplení ocelové stojky v prostoru střešní skladby (v.cca 300mm) - tepelná izolace minerální vata, ... | [19 empty] | PP | 2
38 | K | 998713204 | Přesun hmot procentní pro izolace tepelné v objektech v do 36 m |  |  | % |  |  |  | 0 |  | CS ÚRS 2013 01 |  |  | základní |  |  | 0 | 0 | 0 | 0 | 16 | K | 2 |  |  |  | ROZPOCET | 0 | 0 | 0 | 0 | 0 | 1 | 0 | 16 | -402979639
|  |  | Přesun hmot pro izolace tepelné stanovený procentní sazbou z ceny vodorovná dopravní vzdálenost do 50 m v objektech výšky přes 24 do 36 m | [19 empty] | PP | 2
| 763 - Konstrukce suché výstavby | [8 empty] | 0 | [6 empty] | 0 |  | 0.40897 |  | 0 | 2 | D | 1 |  |  |  | ROZPOCET | [6 empty] | 0
39 | K | 763121714 | SDK kce základní penetrační nátěr |  |  | m2 | 28.484 |  |  | 0 |  | CS ÚRS 2013 01 |  |  | základní |  |  | 0.0001 | 0.0028484 | 0 | 0 | 16 | K | 2 |  |  |  | ROZPOCET | 0 | 0 | 0 | 0 | 0 | 1 | 0 | 16 | -1542469650
|  |  | SDK kce základní penetrační nátěr | [19 empty] | PP | 2
40 | K | 763131411 | SDK podhled desky 1xA 12,5 bez TI dvouvrstvá spodní kce profil CD+UD |  |  | m2 | 3.68 |  |  | 0 |  | CS ÚRS 2013 01 |  |  | základní |  |  | 0.01244 | 0.045779 | 0 | 0 | 16 | K | 2 |  |  |  | ROZPOCET | 0 | 0 | 0 | 0 | 0 | 1 | 0 | 16 | 1590991321
|  |  | Podhled ze sádrokartonových desek dvouvrstvá zavěšená spodní konstrukce z ocelových profilů CD, UD jednoduše opláštěná deskou standardní A, tl. 12,5 mm, bez TI | [19 empty] | PP | 2
41 | K | 763164511 | SDK obklad kovových kcí tvaru L š do 0,4 m desky 1xA 12,5 |  |  | m | 68.9 |  |  | 0 |  | CS ÚRS 2013 01 |  |  | základní |  |  | 0.00523 | 0.36035 | 0 | 0 | 16 | K | 2 |  |  |  | ROZPOCET | 0 | 0 | 0 | 0 | 0 | 1 | 0 | 16 | -1636405383
|  |  | Obklad ze sádrokartonových desek konstrukcí kovových včetně ochranných úhelníků ve tvaru L rozvinuté šíře do 0,4 m, opláštěný deskou standardní A, tl. 12,5 mm | [19 empty] | PP | 2
42 | K | 998763404 | Přesun hmot procentní pro sádrokartonové konstrukce v objektech v do 36 m |  |  | % |  |  |  | 0 |  | CS ÚRS 2013 01 |  |  | základní |  |  | 0 | 0 | 0 | 0 | 16 | K | 2 |  |  |  | ROZPOCET | 0 | 0 | 0 | 0 | 0 | 1 | 0 | 16 | 1708508371
|  |  | Přesun hmot pro konstrukce montované z desek stanovený procentní sazbou z ceny vodorovná dopravní vzdálenost do 50 m v objektech výšky přes 24 do 36 m | [19 empty] | PP | 2
| 766 - Konstrukce truhlářské | [8 empty] | 0 | [6 empty] | 0 |  | 0 |  | 0 | 2 | D | 1 |  |  |  | ROZPOCET | [6 empty] | 0
43 | K | 76601 | Demontáž a zpětná montáž kuchyňské linky |  |  | kus | 7 |  |  | 0 |  |  |  |  | základní |  |  | 0 | 0 | 0 | 0 | 16 | K | 2 |  |  |  | ROZPOCET | 0 | 0 | 0 | 0 | 0 | 1 | 0 | 16 | 644050924
44 | K | 76602 | Demontáž a zpětná montáž krytu (lamino) nad skříněmi |  |  | m2 | 27.5 |  |  | 0 |  |  |  |  | základní |  |  | 0 | 0 | 0 | 0 | 16 | K | 2 |  |  |  | ROZPOCET | 0 | 0 | 0 | 0 | 0 | 1 | 0 | 16 | 190981238
45 | K | 76603 | Opláštění rozvodů chlazení - (stříbrné lamino) tl.18mm |  |  | m2 | 1.008 |  |  | 0 |  |  |  |  | základní |  |  | 0 | 0 | 0 | 0 | 16 | K | 2 |  |  |  | ROZPOCET | 0 | 0 | 0 | 0 | 0 | 1 | 0 | 16 | -463982117
46 | K | 998766204 | Přesun hmot procentní pro konstrukce truhlářské v objektech v do 36 m |  |  | % |  |  |  | 0 |  | CS ÚRS 2013 01 |  |  | základní |  |  | 0 | 0 | 0 | 0 | 16 | K | 2 |  |  |  | ROZPOCET | 0 | 0 | 0 | 0 | 0 | 1 | 0 | 16 | 747196649
|  |  | Přesun hmot pro konstrukce truhlářské stanovený procentní sazbou z ceny vodorovná dopravní vzdálenost do 50 m v objektech výšky přes 24 do 36 m | [19 empty] | PP | 2
| 777 - Podlahy lité | [8 empty] | 0 | [6 empty] | 0 |  | 0.74567 |  | 0 | 2 | D | 1 |  |  |  | ROZPOCET | [6 empty] | 0
47 | K | 777551112 | Podlahy lité tloušťky 5 mm - stěrka pro začištění povrchu podlahy |  |  | m2 | 99.423 |  |  | 0 |  | CS ÚRS 2013 01 |  |  | základní |  |  | 0.0075 | 0.74567 | 0 | 0 | 16 | K | 2 |  |  |  | ROZPOCET | 0 | 0 | 0 | 0 | 0 | 1 | 0 | 16 | 1171643708
|  |  | Podlahy lité tloušťky 5 mm - stěrka pro začištění povrchu podlahy | [19 empty] | PP | 2
48 | K | 998777204 | Přesun hmot procentní pro podlahy lité v objektech v do 36 m |  |  | % |  |  |  | 0 |  | CS ÚRS 2013 01 |  |  | základní |  |  | 0 | 0 | 0 | 0 | 16 | K | 2 |  |  |  | ROZPOCET | 0 | 0 | 0 | 0 | 0 | 1 | 0 | 16 | -2001191745
|  |  | Přesun hmot pro podlahy lité stanovený procentní sazbou z ceny vodorovná dopravní vzdálenost do 50 m v objektech výšky přes 24 do 36 m | [19 empty] | PP | 2
| 781 - Dokončovací práce - obklady keramické | [8 empty] | 0 | [6 empty] | 0 |  | 0.58827 |  | 0 | 2 | D | 1 |  |  |  | ROZPOCET | [6 empty] | 0
49 | K | 781414114 | Montáž obkladaček vnitřních pórovinových pravoúhlých do 45 ks/m2 lepených flexibilním lepidlem |  |  | m2 | 19.688 |  |  | 0 |  | CS ÚRS 2013 01 |  |  | základní |  |  | 0.0032 | 0.063002 | 0 | 0 | 16 | K | 2 |  |  |  | ROZPOCET | 0 | 0 | 0 | 0 | 0 | 1 | 0 | 16 | 618113644
|  |  | Montáž obkladů vnitřních stěn z obkladaček a dekorů (listel) pórovinových lepených flexibilním lepidlem z obkladaček pravoúhlých přes 35 do 45 ks/m2 | [19 empty] | PP | 2
50 | M | 597612797 | keramický obklad 100x100mm |  |  | m2 | 20.672 |  |  | 0 |  |  |  |  | základní |  |  | 0.0127 | 0.26253 | 0 | 0 | 32 | M | 2 |  |  |  | ROZPOCET | 0 | 0 | 0 | 0 | 0 | 1 | 0 | 16 | -1588790418
|  |  | obkládačky a dlaždice keramické doplňky k obkladům kuchyně - RAKO AQUA I.j. mozaika 9,7 x 9,7 9,7 x 9,7 x 0,6 bílé i barevné | [19 empty] | PP | 2
51 | M | 597612798 | tmel a spárovací hmota |  |  | m2 | 19.688 |  |  | 0 |  |  |  |  | základní |  |  | 0.0127 | 0.25004 | 0 | 0 | 32 | M | 2 |  |  |  | ROZPOCET | 0 | 0 | 0 | 0 | 0 | 1 | 0 | 16 | -1302514196
|  |  | obkládačky a dlaždice keramické doplňky k obkladům kuchyně - RAKO AQUA I.j. mozaika 9,7 x 9,7 9,7 x 9,7 x 0,6 bílé i barevné | [19 empty] | PP | 2
52 | M | 597612799 | konvexní roh řešený silikonem, konkávní roh řešený nerez lištou |  |  | kus | 1 |  |  | 0 |  |  |  |  | základní |  |  | 0.0127 | 0.0127 | 0 | 0 | 32 | M | 2 |  |  |  | ROZPOCET | 0 | 0 | 0 | 0 | 0 | 1 | 0 | 16 | 2009151213
|  |  | obkládačky a dlaždice keramické doplňky k obkladům kuchyně - RAKO AQUA I.j. mozaika 9,7 x 9,7 9,7 x 9,7 x 0,6 bílé i barevné | [19 empty] | PP | 2
53 | K | 998781204 | Přesun hmot procentní pro obklady keramické v objektech v do 36 m |  |  | % |  |  |  | 0 |  | CS ÚRS 2013 01 |  |  | základní |  |  | 0 | 0 | 0 | 0 | 16 | K | 2 |  |  |  | ROZPOCET | 0 | 0 | 0 | 0 | 0 | 1 | 0 | 16 | 480959714
|  |  | Přesun hmot pro obklady keramické stanovený procentní sazbou z ceny vodorovná dopravní vzdálenost do 50 m v objektech výšky přes 24 do 36 m | [19 empty] | PP | 2
| 783 - Dokončovací práce - nátěry | [8 empty] | 0 | [6 empty] | 0 |  | 0.087285 |  | 0 | 2 | D | 1 |  |  |  | ROZPOCET | [6 empty] | 0
54 | K | 783843999 | Nátěry voděodolné protiskluzné betonových povrchů podlah |  |  | m2 | 117.953 |  |  | 0 |  |  |  |  | základní |  |  | 0.00074 | 0.087285 | 0 | 0 | 16 | K | 2 |  |  |  | ROZPOCET | 0 | 0 | 0 | 0 | 0 | 1 | 0 | 16 | 1856389895
|  |  | Nátěry voděodolné betonových povrchů podlah | [19 empty] | PP | 2
| 784 - Dokončovací práce - malby a tapety | [8 empty] | 0 | [6 empty] | 0 |  | 0.3001 |  | 0 | 2 | D | 1 |  |  |  | ROZPOCET | [6 empty] | 0
55 | K | 784221103 | Dvojnásobné bílé malby ze směsí za sucha dobře otěruvzdorných v místnostech do 5,00 m |  |  | m2 | 1034.837 |  |  | 0 |  | CS ÚRS 2013 01 |  |  | základní |  |  | 0.00029 | 0.3001 | 0 | 0 | 16 | K | 2 |  |  |  | ROZPOCET | 0 | 0 | 0 | 0 | 0 | 1 | 0 | 16 | 1111211918
|  |  | Dvojnásobné bílé malby ze směsí za sucha dobře otěruvzdorných v místnostech do 5,00 m | [19 empty] | PP | 2
| M - Práce a dodávky M | [8 empty] | 0 | [6 empty] | 0 |  | 0 |  | 0 | 3 | D | 0 |  |  |  | ROZPOCET | [6 empty] | 0
| 43-M - Ocelové konstrukce | [8 empty] | 0 | [6 empty] | 0 |  | 0 |  | 0 | 3 | D | 1 |  |  |  | ROZPOCET | [6 empty] | 0
56 | K | 4301 | Ocelová konstrukce pod kondenzační jednotky - ocelové profily IPE100, TR57x3,2, kotvení, ... - povrchová úprava žárový pozink |  |  | kg | 140 |  |  | 0 |  |  |  |  | základní |  |  | 0 | 0 | 0 | 0 | 64 | K | 2 |  |  |  | ROZPOCET | 0 | 0 | 0 | 0 | 0 | 1 | 0 | 64 | 1390145033
|  |  | Ocelová konstrukce pod kondenzační jednotky - ocelové profily IPE100, TR57x3,2, kotvení, ... - povrchová úprava žárový pozink | [19 empty] | PP | 2

## J.A.3.3 - VZT - Digestoře...
| List obsahuje: |  | 1) Krycí list soupisu |  | 2) Rekapitulace |  |  | 3) Soupis prací |  |  | Zpět na list: |  | Rekapitulace stavby
optimalizováno pro tisk sestav ve formátu A4 - na výšku | [12 empty] | >> skryté sloupce << | [9 empty] | {042AE19E-5088-4682-B547-B3F8A438CA1D}
2
KRYCÍ LIST SOUPISU | [13 empty] | v --- níže se nacházejí doplnkové a pomocné údaje k sestavám --- v | [8 empty] | False
| Stavba: |  | REVIFAF_UKHK_final - Revitalizace infrastruktury na FaF UK v HK.
| Objekt: |  | 02 - JIŽNÍ OBJEKT
| Soupis: |  | J.A.3.3 - VZT - Digestoře Jih
KSO:
| Místo: |  | Hradec Králové. | [5 empty] | Datum: |  | 30.07.2013
| Zadavatel: | [7 empty] | IČ:
|  | Univerzita Karlova v Praze, FaF v Hradci Králové | [6 empty] | DIČ:
| Uchazeč: | [7 empty] | IČ: |  | Vyplň údaj
|  | Vyplň údaj | [6 empty] | DIČ: |  | Vyplň údaj
| Projektant: | [7 empty] | IČ:
|  | KASTT spol. s r.o. | [6 empty] | DIČ:
Poznámka:
| Cena bez DPH | [7 empty] | 0
| DPH | základní | 21% | ze | 0 |  |  |  | 0
|  | snížená | 15% | ze | 0 |  |  |  | 0
|  | zákl. přenesená | 21% | ze | 0 |  |  |  | 0
|  | sníž. přenesená | 15% | ze | 0 |  |  |  | 0
|  | nulová | 0% | ze | 0 |  |  |  | 0
| Cena s DPH |  |  | v | CZK |  |  | 0
REKAPITULACE ČLENĚNÍ SOUPISU PRACÍ
Stavba: |  |  | REVIFAF_UKHK_final - Revitalizace infrastruktury na FaF UK v HK.
Objekt: |  |  | 02 - JIŽNÍ OBJEKT
Soupis: |  |  | J.A.3.3 - VZT - Digestoře Jih
Místo: |  |  | Hradec Králové. |  |  |  | Datum: |  | 30.07.2013
Zadavatel: |  |  | Univerzita Karlova v Praze, FaF v Hradci Králové |  |  |  | Projektant: |  | KASTT spol. s r.o.
Uchazeč: |  |  | Vyplň údaj
Kód dílu - Popis | [9 empty] | Cena celkem [CZK]
Náklady soupisu celkem | [9 empty] | 0 | [13 empty] | -1
| 1 - Zařízení č.1 - Šachta 1 | [8 empty] | 0
| 2 - Zařízení č.2 - Šachta 2 | [8 empty] | 0
| 3 - Zařízení č.3 - Šachta 3 | [8 empty] | 0
| 4 - Zařízení č.4 - Šachta 4 | [8 empty] | 0
| 5 - Zařízení č.5 - Šachta 5 | [8 empty] | 0
| 6 - Zařízení č.6 - Šachta 6 | [8 empty] | 0
| 7A - Zařízení č.7A- Šachta 7A | [8 empty] | 0
| 8 - Zařízení č.8 - Šachta 8 | [8 empty] | 0
| 9 - Zařízení č.9 - Šachta 9 | [8 empty] | 0
| 10 - Zařízení č.10 - Šachta 10 | [8 empty] | 0
| 11 - Zařízení č.11 - Šachta 11 | [8 empty] | 0
| 12 - Zařízení č.12 - Šachta 12 | [8 empty] | 0
| 13 - Zařízení č.13 - Šachta 13 | [8 empty] | 0
| 14 - Zařízení č.14 - Šachta 14 | [8 empty] | 0
| 15 - Zařízení č.15 - Šachta 15 | [8 empty] | 0
| 16 - Zařízení č.16 - Šachta 16 | [8 empty] | 0
| 21 - Zařízení č.21 - Vedení kateder 4-9NP | [8 empty] | 0
| 22 - Zařízení č.22 - Děkanát, studijní, provozní oddělení 2-3NP | [8 empty] | 0
| D40 - Zařízení č.D40 - Demontáže | [8 empty] | 0
| 50 - Zařízení č.50 - Doplňkový materiál | [8 empty] | 0
SOUPIS PRACÍ
Stavba: |  |  | REVIFAF_UKHK_final - Revitalizace infrastruktury na FaF UK v HK.
Objekt: |  |  | 02 - JIŽNÍ OBJEKT
Soupis: |  |  | J.A.3.3 - VZT - Digestoře Jih
Místo: |  |  | Hradec Králové. |  |  |  | Datum: |  | 30.07.2013
Zadavatel: |  |  | Univerzita Karlova v Praze, FaF v Hradci Králové |  |  |  | Projektant: |  | KASTT spol. s r.o.
Uchazeč: |  |  | Vyplň údaj
PČ | Typ | Kód | Popis |  |  | MJ | Množství | J.cena [CZK] |  | Cena celkem [CZK] |  | Cenová soustava |  | Poznámka | DPH | J. Nh [h] | Nh celkem [h] | J. hmotnost [t] | Hmotnost celkem [t] | J. suť [t] | Suť Celkem [t]
Náklady soupisu celkem | [9 empty] | 0 | [6 empty] | 0 |  | 0 |  | 0 |  | D | -1 | [7 empty] | 0
| 1 - Zařízení č.1 - Šachta 1 | [8 empty] | 0 | [6 empty] | 0 |  | 0 |  | 0 | 2 | D | 0 | ROZPOCET | [6 empty] | 0
1 | M | 1A.1 | Radiální ventilátor nízkotlaký s přímým pohonem oběžného kola s dopředu zahnutými lopatkami, nerezové provedení pro farmaceutický a potravinářský průmysl Vo=1150m3/h; pi=0,37kW; 400V/50Hz; dp=410Pa /pro prostředí Ex1/; vč. izolátorů chvění, pružná vložka |  |  | ks | 1 |  |  | 0 |  |  |  |  | základní |  |  | 0 | 0 | 0 | 0 | 32 | M | 1 | ROZPOCET | 0 | 0 | 0 | 0 | 0 | 1 | 0 | 16 | -1461074644
|  |  | Radiální ventilátor nízkotlaký s přímým pohonem oběžného kola s dopředu zahnutými lopatkami, nerezové provedení pro farmaceutický a potravinářský průmysl Vo=1150m3/h; pi=0,37kW; 400V/50Hz; dp=410Pa /pro prostředí Ex1/; vč. izolátorů chvění, pružná vložka na výtlak, pružná vložka na sání, podstavná deska | [19 empty] | PP | 1
2 | K | Pol1 | montáž 1A.1 |  |  | ks | 1 |  |  | 0 |  |  |  |  | základní |  |  | 0 | 0 | 0 | 0 | 16 | K | 1 | ROZPOCET | 0 | 0 | 0 | 0 | 0 | 1 | 0 | 16 | 1355201400
|  |  | montáž 1A.1 | [19 empty] | PP | 1
3 | M | 1A.2 | Regulační šoupátko pr. 200 - nerezové provedení |  |  | ks | 1 |  |  | 0 |  |  |  |  | základní |  |  | 0 | 0 | 0 | 0 | 32 | M | 1 | ROZPOCET | 0 | 0 | 0 | 0 | 0 | 1 | 0 | 16 | -2051835177
|  |  | Regulační šoupátko pr. 200 - nerezové provedení | [19 empty] | PP | 1
4 | K | Pol2 | montáž 1A.2 |  |  | ks | 1 |  |  | 0 |  |  |  |  | základní |  |  | 0 | 0 | 0 | 0 | 16 | K | 1 | ROZPOCET | 0 | 0 | 0 | 0 | 0 | 1 | 0 | 16 | 1282661408
|  |  | montáž 1A.2 | [19 empty] | PP | 1
5 | M | 1A.3 | Nerezové kruhové potrubí pr. 250/100% tvarovek |  |  | bm | 4 |  |  | 0 |  |  |  |  | základní |  |  | 0 | 0 | 0 | 0 | 32 | M | 1 | ROZPOCET | 0 | 0 | 0 | 0 | 0 | 1 | 0 | 16 | -902107705
|  |  | Nerezové kruhové potrubí pr. 250/100% tvarovek | [19 empty] | PP | 1
6 | K | Pol3 | montáž 1A.3 |  |  | bm | 4 |  |  | 0 |  |  |  |  | základní |  |  | 0 | 0 | 0 | 0 | 16 | K | 1 | ROZPOCET | 0 | 0 | 0 | 0 | 0 | 1 | 0 | 16 | 1918873583
|  |  | montáž 1A.3 | [19 empty] | PP | 1
7 | M | 1A.4 | Nerezová výfuková hlavice pr. 250 |  |  | ks | 1 |  |  | 0 |  |  |  |  | základní |  |  | 0 | 0 | 0 | 0 | 32 | M | 1 | ROZPOCET | 0 | 0 | 0 | 0 | 0 | 1 | 0 | 16 | -961069956
|  |  | Nerezová výfuková hlavice pr. 250 | [19 empty] | PP | 1
8 | K | Pol4 | montáž 1A.4 |  |  | ks | 1 |  |  | 0 |  |  |  |  | základní |  |  | 0 | 0 | 0 | 0 | 16 | K | 1 | ROZPOCET | 0 | 0 | 0 | 0 | 0 | 1 | 0 | 16 | -1223473255
|  |  | montáž 1A.4 | [19 empty] | PP | 1
| 2 - Zařízení č.2 - Šachta 2 | [8 empty] | 0 | [6 empty] | 0 |  | 0 |  | 0 | 2 | D | 0 | ROZPOCET | [6 empty] | 0
9 | M | 2A.1 | Radiální ventilátor nízkotlaký s přímým pohonem oběžného kola s dopředu zahnutými lopatkami, nerezové provedení pro farmaceutický a potravinářský průmysl Vo=1150m3/h; pi=0,37kW; 400V/50Hz; dp=410Pa /pro prostředí Ex1/; vč. izolátorů chvění, pružná vložka |  |  | ks | 1 |  |  | 0 |  |  |  |  | základní |  |  | 0 | 0 | 0 | 0 | 32 | M | 1 | ROZPOCET | 0 | 0 | 0 | 0 | 0 | 1 | 0 | 16 | 2080382244
|  |  | Radiální ventilátor nízkotlaký s přímým pohonem oběžného kola s dopředu zahnutými lopatkami, nerezové provedení pro farmaceutický a potravinářský průmysl Vo=1150m3/h; pi=0,37kW; 400V/50Hz; dp=410Pa /pro prostředí Ex1/; vč. izolátorů chvění, pružná vložka na výtlak, pružná vložka na sání, podstavná deska | [19 empty] | PP | 1
10 | K | Pol5 | montáž 2A.1 |  |  | ks | 1 |  |  | 0 |  |  |  |  | základní |  |  | 0 | 0 | 0 | 0 | 16 | K | 1 | ROZPOCET | 0 | 0 | 0 | 0 | 0 | 1 | 0 | 16 | 503801180
|  |  | montáž 2A.1 | [19 empty] | PP | 1
11 | M | 2A.2 | Regulační šoupátko pr. 200 - nerezové provedení |  |  | ks | 1 |  |  | 0 |  |  |  |  | základní |  |  | 0 | 0 | 0 | 0 | 32 | M | 1 | ROZPOCET | 0 | 0 | 0 | 0 | 0 | 1 | 0 | 16 | 628533529
|  |  | Regulační šoupátko pr. 200 - nerezové provedení | [19 empty] | PP | 1
12 | K | Pol6 | montáž 2A.2 |  |  | ks | 1 |  |  | 0 |  |  |  |  | základní |  |  | 0 | 0 | 0 | 0 | 16 | K | 1 | ROZPOCET | 0 | 0 | 0 | 0 | 0 | 1 | 0 | 16 | -159463454
|  |  | montáž 2A.2 | [19 empty] | PP | 1
13 | M | 2A.3 | Nerezové kruhové potrubí pr. 250/100% tvarovek |  |  | bm | 4 |  |  | 0 |  |  |  |  | základní |  |  | 0 | 0 | 0 | 0 | 32 | M | 1 | ROZPOCET | 0 | 0 | 0 | 0 | 0 | 1 | 0 | 16 | -1872218941
|  |  | Nerezové kruhové potrubí pr. 250/100% tvarovek | [19 empty] | PP | 1
14 | K | Pol7 | montáž 2A.3 |  |  | bm | 4 |  |  | 0 |  |  |  |  | základní |  |  | 0 | 0 | 0 | 0 | 16 | K | 1 | ROZPOCET | 0 | 0 | 0 | 0 | 0 | 1 | 0 | 16 | -1828504208
|  |  | montáž 2A.3 | [19 empty] | PP | 1
15 | M | 2A.4 | Nerezová výfuková hlavice pr. 250 |  |  | ks | 1 |  |  | 0 |  |  |  |  | základní |  |  | 0 | 0 | 0 | 0 | 32 | M | 1 | ROZPOCET | 0 | 0 | 0 | 0 | 0 | 1 | 0 | 16 | -1906159008
|  |  | Nerezová výfuková hlavice pr. 250 | [19 empty] | PP | 1
16 | K | Pol8 | montáž 2A.4 |  |  | ks | 1 |  |  | 0 |  |  |  |  | základní |  |  | 0 | 0 | 0 | 0 | 16 | K | 1 | ROZPOCET | 0 | 0 | 0 | 0 | 0 | 1 | 0 | 16 | 406652359
|  |  | montáž 2A.4 | [19 empty] | PP | 1
17 | M | 2B.1 | Radiální ventilátor nízkotlaký s přímým pohonem oběžného kola s dopředu zahnutými lopatkami, nerezové provedení pro farmaceutický a potravinářský průmysl Vo=2300m3/h; pi=1,1kW; 400V/50Hz; dp=390Pa /pro prostředí Ex1/; vč. izolátorů chvění, pružná vložka n |  |  | ks | 1 |  |  | 0 |  |  |  |  | základní |  |  | 0 | 0 | 0 | 0 | 32 | M | 1 | ROZPOCET | 0 | 0 | 0 | 0 | 0 | 1 | 0 | 16 | -643843907
|  |  | Radiální ventilátor nízkotlaký s přímým pohonem oběžného kola s dopředu zahnutými lopatkami, nerezové provedení pro farmaceutický a potravinářský průmysl Vo=2300m3/h; pi=1,1kW; 400V/50Hz; dp=390Pa /pro prostředí Ex1/; vč. izolátorů chvění, pružná vložka na výtlak, pružná vložka na sání, podstavná deska | [19 empty] | PP | 1
18 | K | Pol9 | montáž 2B.1 |  |  | ks | 1 |  |  | 0 |  |  |  |  | základní |  |  | 0 | 0 | 0 | 0 | 16 | K | 1 | ROZPOCET | 0 | 0 | 0 | 0 | 0 | 1 | 0 | 16 | -402594248
|  |  | montáž 2B.1 | [19 empty] | PP | 1
19 | M | 2B.2 | Regulační šoupátko pr. 280 - nerezové provedení |  |  | ks | 1 |  |  | 0 |  |  |  |  | základní |  |  | 0 | 0 | 0 | 0 | 32 | M | 1 | ROZPOCET | 0 | 0 | 0 | 0 | 0 | 1 | 0 | 16 | 1839928988
|  |  | Regulační šoupátko pr. 280 - nerezové provedení | [19 empty] | PP | 1
20 | K | Pol10 | montáž 2B.2 |  |  | ks | 1 |  |  | 0 |  |  |  |  | základní |  |  | 0 | 0 | 0 | 0 | 16 | K | 1 | ROZPOCET | 0 | 0 | 0 | 0 | 0 | 1 | 0 | 16 | -1760996985
|  |  | montáž 2B.2 | [19 empty] | PP | 1
21 | M | 2B.3 | Nerezové kruhové potrubí pr. 315/100% tvarovek |  |  | bm | 4 |  |  | 0 |  |  |  |  | základní |  |  | 0 | 0 | 0 | 0 | 32 | M | 1 | ROZPOCET | 0 | 0 | 0 | 0 | 0 | 1 | 0 | 16 | 951138454
|  |  | Nerezové kruhové potrubí pr. 315/100% tvarovek | [19 empty] | PP | 1
22 | K | Pol11 | montáž 2B.3 |  |  | bm | 4 |  |  | 0 |  |  |  |  | základní |  |  | 0 | 0 | 0 | 0 | 16 | K | 1 | ROZPOCET | 0 | 0 | 0 | 0 | 0 | 1 | 0 | 16 | -1687026925
|  |  | montáž 2B.3 | [19 empty] | PP | 1
23 | M | 2B.4 | Nerezová výfuková hlavice pr. 315 |  |  | ks | 1 |  |  | 0 |  |  |  |  | základní |  |  | 0 | 0 | 0 | 0 | 32 | M | 1 | ROZPOCET | 0 | 0 | 0 | 0 | 0 | 1 | 0 | 16 | -1074301764
|  |  | Nerezová výfuková hlavice pr. 315 | [19 empty] | PP | 1
24 | K | Pol12 | montáž 2B.4 |  |  | ks | 1 |  |  | 0 |  |  |  |  | základní |  |  | 0 | 0 | 0 | 0 | 16 | K | 1 | ROZPOCET | 0 | 0 | 0 | 0 | 0 | 1 | 0 | 16 | -1743990447
|  |  | montáž 2B.4 | [19 empty] | PP | 1
25 | M | 2C.1 | Radiální ventilátor nízkotlaký s přímým pohonem oběžného kola s dopředu zahnutými lopatkami, nerezové provedení pro farmaceutický a potravinářský průmysl Vo=2300m3/h; pi=1,1kW; 400V/50Hz; dp=390Pa /pro prostředí Ex1/; vč. izolátorů chvění, pružná vložka n |  |  | ks | 1 |  |  | 0 |  |  |  |  | základní |  |  | 0 | 0 | 0 | 0 | 32 | M | 1 | ROZPOCET | 0 | 0 | 0 | 0 | 0 | 1 | 0 | 16 | -1074295123
|  |  | Radiální ventilátor nízkotlaký s přímým pohonem oběžného kola s dopředu zahnutými lopatkami, nerezové provedení pro farmaceutický a potravinářský průmysl Vo=2300m3/h; pi=1,1kW; 400V/50Hz; dp=390Pa /pro prostředí Ex1/; vč. izolátorů chvění, pružná vložka na výtlak, pružná vložka na sání, podstavná deska | [19 empty] | PP | 1
26 | K | Pol13 | montáž 2C.1 |  |  | ks | 1 |  |  | 0 |  |  |  |  | základní |  |  | 0 | 0 | 0 | 0 | 16 | K | 1 | ROZPOCET | 0 | 0 | 0 | 0 | 0 | 1 | 0 | 16 | 1897312989
|  |  | montáž 2C.1 | [19 empty] | PP | 1
27 | M | 2C.2 | Regulační šoupátko pr. 280 - nerezové provedení |  |  | ks | 1 |  |  | 0 |  |  |  |  | základní |  |  | 0 | 0 | 0 | 0 | 32 | M | 1 | ROZPOCET | 0 | 0 | 0 | 0 | 0 | 1 | 0 | 16 | -133482527
|  |  | Regulační šoupátko pr. 280 - nerezové provedení | [19 empty] | PP | 1
28 | K | Pol14 | montáž 2C.2 |  |  | ks | 1 |  |  | 0 |  |  |  |  | základní |  |  | 0 | 0 | 0 | 0 | 16 | K | 1 | ROZPOCET | 0 | 0 | 0 | 0 | 0 | 1 | 0 | 16 | -404231888
|  |  | montáž 2C.2 | [19 empty] | PP | 1
29 | M | 2C.3 | Nerezové kruhové potrubí pr. 315/100% tvarovek |  |  | bm | 4 |  |  | 0 |  |  |  |  | základní |  |  | 0 | 0 | 0 | 0 | 32 | M | 1 | ROZPOCET | 0 | 0 | 0 | 0 | 0 | 1 | 0 | 16 | -1381048947
|  |  | Nerezové kruhové potrubí pr. 315/100% tvarovek | [19 empty] | PP | 1
30 | K | Pol15 | montáž 2C.3 |  |  | bm | 4 |  |  | 0 |  |  |  |  | základní |  |  | 0 | 0 | 0 | 0 | 16 | K | 1 | ROZPOCET | 0 | 0 | 0 | 0 | 0 | 1 | 0 | 16 | 757797762
|  |  | montáž 2C.3 | [19 empty] | PP | 1
31 | M | 2C.4 | Nerezová výfuková hlavice pr. 315 |  |  | ks | 1 |  |  | 0 |  |  |  |  | základní |  |  | 0 | 0 | 0 | 0 | 32 | M | 1 | ROZPOCET | 0 | 0 | 0 | 0 | 0 | 1 | 0 | 16 | 66223621
|  |  | Nerezová výfuková hlavice pr. 315 | [19 empty] | PP | 1
32 | K | Pol16 | montáž 2C.4 |  |  | ks | 1 |  |  | 0 |  |  |  |  | základní |  |  | 0 | 0 | 0 | 0 | 16 | K | 1 | ROZPOCET | 0 | 0 | 0 | 0 | 0 | 1 | 0 | 16 | 1996140859
|  |  | montáž 2C.4 | [19 empty] | PP | 1
33 | M | 2D.1 | Radiální ventilátor nízkotlaký s přímým pohonem oběžného kola s dopředu zahnutými lopatkami, nerezové provedení pro farmaceutický a potravinářský průmysl Vo=2300m3/h; pi=1,1kW; 400V/50Hz; dp=390Pa /pro prostředí Ex1/; vč. izolátorů chvění, pružná vložka n |  |  | ks | 1 |  |  | 0 |  |  |  |  | základní |  |  | 0 | 0 | 0 | 0 | 32 | M | 1 | ROZPOCET | 0 | 0 | 0 | 0 | 0 | 1 | 0 | 16 | 1758488067
|  |  | Radiální ventilátor nízkotlaký s přímým pohonem oběžného kola s dopředu zahnutými lopatkami, nerezové provedení pro farmaceutický a potravinářský průmysl Vo=2300m3/h; pi=1,1kW; 400V/50Hz; dp=390Pa /pro prostředí Ex1/; vč. izolátorů chvění, pružná vložka na výtlak, pružná vložka na sání, podstavná deska | [19 empty] | PP | 1
34 | K | Pol17 | montáž 2D.1 |  |  | ks | 1 |  |  | 0 |  |  |  |  | základní |  |  | 0 | 0 | 0 | 0 | 16 | K | 1 | ROZPOCET | 0 | 0 | 0 | 0 | 0 | 1 | 0 | 16 | -1890432995
|  |  | montáž 2D.1 | [19 empty] | PP | 1
35 | M | 2D.2 | Regulační šoupátko pr. 280 - nerezové provedení |  |  | ks | 1 |  |  | 0 |  |  |  |  | základní |  |  | 0 | 0 | 0 | 0 | 32 | M | 1 | ROZPOCET | 0 | 0 | 0 | 0 | 0 | 1 | 0 | 16 | 1410386975
|  |  | Regulační šoupátko pr. 280 - nerezové provedení | [19 empty] | PP | 1
36 | K | Pol18 | montáž 2D.2 |  |  | ks | 1 |  |  | 0 |  |  |  |  | základní |  |  | 0 | 0 | 0 | 0 | 16 | K | 1 | ROZPOCET | 0 | 0 | 0 | 0 | 0 | 1 | 0 | 16 | -1744492380
|  |  | montáž 2D.2 | [19 empty] | PP | 1
37 | M | 2D.3 | Nerezové kruhové potrubí pr. 315/100% tvarovek |  |  | bm | 4 |  |  | 0 |  |  |  |  | základní |  |  | 0 | 0 | 0 | 0 | 32 | M | 1 | ROZPOCET | 0 | 0 | 0 | 0 | 0 | 1 | 0 | 16 | 1429672893
|  |  | Nerezové kruhové potrubí pr. 315/100% tvarovek | [19 empty] | PP | 1
38 | K | Pol19 | montáž 2D.3 |  |  | bm | 4 |  |  | 0 |  |  |  |  | základní |  |  | 0 | 0 | 0 | 0 | 16 | K | 1 | ROZPOCET | 0 | 0 | 0 | 0 | 0 | 1 | 0 | 16 | 418829646
|  |  | montáž 2D.3 | [19 empty] | PP | 1
39 | M | 2D.4 | Nerezová výfuková hlavice pr. 315 |  |  | ks | 1 |  |  | 0 |  |  |  |  | základní |  |  | 0 | 0 | 0 | 0 | 32 | M | 1 | ROZPOCET | 0 | 0 | 0 | 0 | 0 | 1 | 0 | 16 | 5270733
|  |  | Nerezová výfuková hlavice pr. 315 | [19 empty] | PP | 1
40 | K | Pol20 | montáž 2D.4 |  |  | ks | 1 |  |  | 0 |  |  |  |  | základní |  |  | 0 | 0 | 0 | 0 | 16 | K | 1 | ROZPOCET | 0 | 0 | 0 | 0 | 0 | 1 | 0 | 16 | -94580401
|  |  | montáž 2D.4 | [19 empty] | PP | 1
| 3 - Zařízení č.3 - Šachta 3 | [8 empty] | 0 | [6 empty] | 0 |  | 0 |  | 0 | 2 | D | 0 | ROZPOCET | [6 empty] | 0
41 | M | 3A.1 | Radiální ventilátor nízkotlaký s přímým pohonem oběžného kola s dopředu zahnutými lopatkami, nerezové provedení pro farmaceutický a potravinářský průmysl Vo=2300m3/h; pi=1,1kW; 400V/50Hz; dp=390Pa /pro prostředí Ex1/; vč. izolátorů chvění, pružná vložka n |  |  | ks | 1 |  |  | 0 |  |  |  |  | základní |  |  | 0 | 0 | 0 | 0 | 32 | M | 1 | ROZPOCET | 0 | 0 | 0 | 0 | 0 | 1 | 0 | 16 | 1822879275
|  |  | Radiální ventilátor nízkotlaký s přímým pohonem oběžného kola s dopředu zahnutými lopatkami, nerezové provedení pro farmaceutický a potravinářský průmysl Vo=2300m3/h; pi=1,1kW; 400V/50Hz; dp=390Pa /pro prostředí Ex1/; vč. izolátorů chvění, pružná vložka na výtlak, pružná vložka na sání, podstavná deska | [19 empty] | PP | 1
42 | K | Pol21 | montáž 3A.1 |  |  | ks | 1 |  |  | 0 |  |  |  |  | základní |  |  | 0 | 0 | 0 | 0 | 16 | K | 1 | ROZPOCET | 0 | 0 | 0 | 0 | 0 | 1 | 0 | 16 | -971183222
|  |  | montáž 3A.1 | [19 empty] | PP | 1
43 | M | 3A.2 | Regulační šoupátko pr. 280 - nerezové provedení |  |  | ks | 1 |  |  | 0 |  |  |  |  | základní |  |  | 0 | 0 | 0 | 0 | 32 | M | 1 | ROZPOCET | 0 | 0 | 0 | 0 | 0 | 1 | 0 | 16 | -1008750168
|  |  | Regulační šoupátko pr. 280 - nerezové provedení | [19 empty] | PP | 1
44 | K | Pol22 | montáž 3A.2 |  |  | ks | 1 |  |  | 0 |  |  |  |  | základní |  |  | 0 | 0 | 0 | 0 | 16 | K | 1 | ROZPOCET | 0 | 0 | 0 | 0 | 0 | 1 | 0 | 16 | 157277537
|  |  | montáž 3A.2 | [19 empty] | PP | 1
45 | M | 3A.3 | Nerezové kruhové potrubí pr. 315/100% tvarovek |  |  | bm | 4 |  |  | 0 |  |  |  |  | základní |  |  | 0 | 0 | 0 | 0 | 32 | M | 1 | ROZPOCET | 0 | 0 | 0 | 0 | 0 | 1 | 0 | 16 | -533680275
|  |  | Nerezové kruhové potrubí pr. 315/100% tvarovek | [19 empty] | PP | 1
46 | K | Pol23 | montáž 3A.3 |  |  | bm | 4 |  |  | 0 |  |  |  |  | základní |  |  | 0 | 0 | 0 | 0 | 16 | K | 1 | ROZPOCET | 0 | 0 | 0 | 0 | 0 | 1 | 0 | 16 | 1326291580
|  |  | montáž 3A.3 | [19 empty] | PP | 1
47 | M | 3A.4 | Nerezová výfuková hlavice pr. 315 |  |  | ks | 1 |  |  | 0 |  |  |  |  | základní |  |  | 0 | 0 | 0 | 0 | 32 | M | 1 | ROZPOCET | 0 | 0 | 0 | 0 | 0 | 1 | 0 | 16 | 1667503085
|  |  | Nerezová výfuková hlavice pr. 315 | [19 empty] | PP | 1
48 | K | Pol24 | montáž 3A.4 |  |  | ks | 1 |  |  | 0 |  |  |  |  | základní |  |  | 0 | 0 | 0 | 0 | 16 | K | 1 | ROZPOCET | 0 | 0 | 0 | 0 | 0 | 1 | 0 | 16 | -219200674
|  |  | montáž 3A.4 | [19 empty] | PP | 1
49 | M | 3B.1 | Radiální ventilátor nízkotlaký s přímým pohonem oběžného kola s dopředu zahnutými lopatkami, nerezové provedení pro farmaceutický a potravinářský průmysl Vo=1150m3/h; pi=0,37kW; 400V/50Hz; dp=410Pa /pro prostředí Ex1/; vč. izolátorů chvění, pružná vložka |  |  | ks | 1 |  |  | 0 |  |  |  |  | základní |  |  | 0 | 0 | 0 | 0 | 32 | M | 1 | ROZPOCET | 0 | 0 | 0 | 0 | 0 | 1 | 0 | 16 | 203332848
|  |  | Radiální ventilátor nízkotlaký s přímým pohonem oběžného kola s dopředu zahnutými lopatkami, nerezové provedení pro farmaceutický a potravinářský průmysl Vo=1150m3/h; pi=0,37kW; 400V/50Hz; dp=410Pa /pro prostředí Ex1/; vč. izolátorů chvění, pružná vložka na výtlak, pružná vložka na sání, podstavná deska | [19 empty] | PP | 1
50 | K | Pol25 | montáž 3B.1 |  |  | ks | 1 |  |  | 0 |  |  |  |  | základní |  |  | 0 | 0 | 0 | 0 | 16 | K | 1 | ROZPOCET | 0 | 0 | 0 | 0 | 0 | 1 | 0 | 16 | -712170669
|  |  | montáž 3B.1 | [19 empty] | PP | 1
51 | M | 3B.2 | Regulační šoupátko pr. 200 - nerezové provedení |  |  | ks | 1 |  |  | 0 |  |  |  |  | základní |  |  | 0 | 0 | 0 | 0 | 32 | M | 1 | ROZPOCET | 0 | 0 | 0 | 0 | 0 | 1 | 0 | 16 | -312432497
|  |  | Regulační šoupátko pr. 200 - nerezové provedení | [19 empty] | PP | 1
52 | K | Pol26 | montáž 3B.2 |  |  | ks | 1 |  |  | 0 |  |  |  |  | základní |  |  | 0 | 0 | 0 | 0 | 16 | K | 1 | ROZPOCET | 0 | 0 | 0 | 0 | 0 | 1 | 0 | 16 | 81336599
|  |  | montáž 3B.2 | [19 empty] | PP | 1
53 | M | 3B.3 | Nerezové kruhové potrubí pr. 250/100% tvarovek |  |  | bm | 4 |  |  | 0 |  |  |  |  | základní |  |  | 0 | 0 | 0 | 0 | 32 | M | 1 | ROZPOCET | 0 | 0 | 0 | 0 | 0 | 1 | 0 | 16 | 880764871
|  |  | Nerezové kruhové potrubí pr. 250/100% tvarovek | [19 empty] | PP | 1
54 | K | Pol27 | montáž 3B.3 |  |  | bm | 4 |  |  | 0 |  |  |  |  | základní |  |  | 0 | 0 | 0 | 0 | 16 | K | 1 | ROZPOCET | 0 | 0 | 0 | 0 | 0 | 1 | 0 | 16 | 549067510
|  |  | montáž 3B.3 | [19 empty] | PP | 1
55 | M | 3B.4 | Nerezová výfuková hlavice pr. 250 |  |  | ks | 1 |  |  | 0 |  |  |  |  | základní |  |  | 0 | 0 | 0 | 0 | 32 | M | 1 | ROZPOCET | 0 | 0 | 0 | 0 | 0 | 1 | 0 | 16 | -1238763462
|  |  | Nerezová výfuková hlavice pr. 250 | [19 empty] | PP | 1
56 | K | Pol28 | montáž 3B.4 |  |  | ks | 1 |  |  | 0 |  |  |  |  | základní |  |  | 0 | 0 | 0 | 0 | 16 | K | 1 | ROZPOCET | 0 | 0 | 0 | 0 | 0 | 1 | 0 | 16 | -59826658
|  |  | montáž 3B.4 | [19 empty] | PP | 1
57 | M | 3C4A.1 | Radiální ventilátor nízkotlaký s přímým pohonem oběžného kola s dopředu zahnutými lopatkami, nerezové provedení pro farmaceutický a potravinářský průmysl Vo=2300m3/h; pi=1,1kW; 400V/50Hz; dp=390Pa /pro prostředí Ex1/; vč. izolátorů chvění, pružná vložka n |  |  | ks | 1 |  |  | 0 |  |  |  |  | základní |  |  | 0 | 0 | 0 | 0 | 32 | M | 1 | ROZPOCET | 0 | 0 | 0 | 0 | 0 | 1 | 0 | 16 | 679480829
|  |  | Radiální ventilátor nízkotlaký s přímým pohonem oběžného kola s dopředu zahnutými lopatkami, nerezové provedení pro farmaceutický a potravinářský průmysl Vo=2300m3/h; pi=1,1kW; 400V/50Hz; dp=390Pa /pro prostředí Ex1/; vč. izolátorů chvění, pružná vložka na výtlak, pružná vložka na sání, podstavná deska | [19 empty] | PP | 1
58 | K | Pol29 | montáž 3C+4A.1 |  |  | ks | 1 |  |  | 0 |  |  |  |  | základní |  |  | 0 | 0 | 0 | 0 | 16 | K | 1 | ROZPOCET | 0 | 0 | 0 | 0 | 0 | 1 | 0 | 16 | -1066720198
|  |  | montáž 3C+4A.1 | [19 empty] | PP | 1
59 | M | 3C4A.2 | Regulační šoupátko pr. 280 - nerezové provedení |  |  | ks | 1 |  |  | 0 |  |  |  |  | základní |  |  | 0 | 0 | 0 | 0 | 32 | M | 1 | ROZPOCET | 0 | 0 | 0 | 0 | 0 | 1 | 0 | 16 | -1825619219
|  |  | Regulační šoupátko pr. 280 - nerezové provedení | [19 empty] | PP | 1
60 | K | Pol30 | montáž 3C+4A.2 |  |  | ks | 1 |  |  | 0 |  |  |  |  | základní |  |  | 0 | 0 | 0 | 0 | 16 | K | 1 | ROZPOCET | 0 | 0 | 0 | 0 | 0 | 1 | 0 | 16 | -2140294013
|  |  | montáž 3C+4A.2 | [19 empty] | PP | 1
61 | M | 3C4A.3 | Nerezové kruhové potrubí pr. 315/100% tvarovek |  |  | bm | 5 |  |  | 0 |  |  |  |  | základní |  |  | 0 | 0 | 0 | 0 | 32 | M | 1 | ROZPOCET | 0 | 0 | 0 | 0 | 0 | 1 | 0 | 16 | 1633812389
|  |  | Nerezové kruhové potrubí pr. 315/100% tvarovek | [19 empty] | PP | 1
62 | K | Pol31 | montáž 3C+4A.3 |  |  | bm | 5 |  |  | 0 |  |  |  |  | základní |  |  | 0 | 0 | 0 | 0 | 16 | K | 1 | ROZPOCET | 0 | 0 | 0 | 0 | 0 | 1 | 0 | 16 | -131321629
|  |  | montáž 3C+4A.3 | [19 empty] | PP | 1
63 | M | 3C.4 | Nerezová výfuková hlavice pr. 315 |  |  | ks | 1 |  |  | 0 |  |  |  |  | základní |  |  | 0 | 0 | 0 | 0 | 32 | M | 1 | ROZPOCET | 0 | 0 | 0 | 0 | 0 | 1 | 0 | 16 | -1033202301
|  |  | Nerezová výfuková hlavice pr. 315 | [19 empty] | PP | 1
64 | K | Pol32 | montáž 3C.4 |  |  | ks | 1 |  |  | 0 |  |  |  |  | základní |  |  | 0 | 0 | 0 | 0 | 16 | K | 1 | ROZPOCET | 0 | 0 | 0 | 0 | 0 | 1 | 0 | 16 | 509188920
|  |  | montáž 3C.4 | [19 empty] | PP | 1
65 | M | 3D4C.1 | Radiální ventilátor nízkotlaký s přímým pohonem oběžného kola s dopředu zahnutými lopatkami, nerezové provedení pro farmaceutický a potravinářský průmysl Vo=2300m3/h; pi=1,1kW; 400V/50Hz; dp=390Pa /pro prostředí Ex1/; vč. izolátorů chvění, pružná vložka n |  |  | ks | 1 |  |  | 0 |  |  |  |  | základní |  |  | 0 | 0 | 0 | 0 | 32 | M | 1 | ROZPOCET | 0 | 0 | 0 | 0 | 0 | 1 | 0 | 16 | 1308255695
|  |  | Radiální ventilátor nízkotlaký s přímým pohonem oběžného kola s dopředu zahnutými lopatkami, nerezové provedení pro farmaceutický a potravinářský průmysl Vo=2300m3/h; pi=1,1kW; 400V/50Hz; dp=390Pa /pro prostředí Ex1/; vč. izolátorů chvění, pružná vložka na výtlak, pružná vložka na sání, podstavná deska | [19 empty] | PP | 1
66 | K | Pol33 | montáž 3D+4C.1 |  |  | ks | 1 |  |  | 0 |  |  |  |  | základní |  |  | 0 | 0 | 0 | 0 | 16 | K | 1 | ROZPOCET | 0 | 0 | 0 | 0 | 0 | 1 | 0 | 16 | 614074819
|  |  | montáž 3D+4C.1 | [19 empty] | PP | 1
67 | M | 3D4C.2 | Regulační šoupátko pr. 280 - nerezové provedení |  |  | ks | 1 |  |  | 0 |  |  |  |  | základní |  |  | 0 | 0 | 0 | 0 | 32 | M | 1 | ROZPOCET | 0 | 0 | 0 | 0 | 0 | 1 | 0 | 16 | -776490911
|  |  | Regulační šoupátko pr. 280 - nerezové provedení | [19 empty] | PP | 1
68 | K | Pol34 | montáž 3D+4C.2 |  |  | ks | 1 |  |  | 0 |  |  |  |  | základní |  |  | 0 | 0 | 0 | 0 | 16 | K | 1 | ROZPOCET | 0 | 0 | 0 | 0 | 0 | 1 | 0 | 16 | -1990482308
|  |  | montáž 3D+4C.2 | [19 empty] | PP | 1
69 | M | 3D4C.3 | Nerezové kruhové potrubí pr. 315/100% tvarovek |  |  | bm | 4 |  |  | 0 |  |  |  |  | základní |  |  | 0 | 0 | 0 | 0 | 32 | M | 1 | ROZPOCET | 0 | 0 | 0 | 0 | 0 | 1 | 0 | 16 | 1477243789
|  |  | Nerezové kruhové potrubí pr. 315/100% tvarovek | [19 empty] | PP | 1
70 | K | Pol35 | montáž 3D+4C.3 |  |  | bm | 4 |  |  | 0 |  |  |  |  | základní |  |  | 0 | 0 | 0 | 0 | 16 | K | 1 | ROZPOCET | 0 | 0 | 0 | 0 | 0 | 1 | 0 | 16 | 1573496586
|  |  | montáž 3D+4C.3 | [19 empty] | PP | 1
71 | M | 3D.4 | Nerezová výfuková hlavice pr. 315 |  |  | ks | 1 |  |  | 0 |  |  |  |  | základní |  |  | 0 | 0 | 0 | 0 | 32 | M | 1 | ROZPOCET | 0 | 0 | 0 | 0 | 0 | 1 | 0 | 16 | -1719132463
|  |  | Nerezová výfuková hlavice pr. 315 | [19 empty] | PP | 1
72 | K | Pol36 | montáž 3D.4 |  |  | ks | 1 |  |  | 0 |  |  |  |  | základní |  |  | 0 | 0 | 0 | 0 | 16 | K | 1 | ROZPOCET | 0 | 0 | 0 | 0 | 0 | 1 | 0 | 16 | -157782019
|  |  | montáž 3D.4 | [19 empty] | PP | 1
73 | M | 3E.1 | Radiální ventilátor nízkotlaký s přímým pohonem oběžného kola s dopředu zahnutými lopatkami, nerezové provedení pro farmaceutický a potravinářský průmysl Vo=1150m3/h; pi=0,37kW; 400V/50Hz; dp=410Pa /pro prostředí Ex1/; vč. izolátorů chvění, pružná vložka |  |  | ks | 1 |  |  | 0 |  |  |  |  | základní |  |  | 0 | 0 | 0 | 0 | 32 | M | 1 | ROZPOCET | 0 | 0 | 0 | 0 | 0 | 1 | 0 | 16 | -1411397537
|  |  | Radiální ventilátor nízkotlaký s přímým pohonem oběžného kola s dopředu zahnutými lopatkami, nerezové provedení pro farmaceutický a potravinářský průmysl Vo=1150m3/h; pi=0,37kW; 400V/50Hz; dp=410Pa /pro prostředí Ex1/; vč. izolátorů chvění, pružná vložka na výtlak, pružná vložka na sání, podstavná deska | [19 empty] | PP | 1
74 | K | Pol37 | montáž 3E.1 |  |  | ks | 1 |  |  | 0 |  |  |  |  | základní |  |  | 0 | 0 | 0 | 0 | 16 | K | 1 | ROZPOCET | 0 | 0 | 0 | 0 | 0 | 1 | 0 | 16 | -540914679
|  |  | montáž 3E.1 | [19 empty] | PP | 1
75 | M | 3E.2 | Regulační šoupátko pr. 250 - nerezové provedení |  |  | ks | 1 |  |  | 0 |  |  |  |  | základní |  |  | 0 | 0 | 0 | 0 | 32 | M | 1 | ROZPOCET | 0 | 0 | 0 | 0 | 0 | 1 | 0 | 16 | 1448356086
|  |  | Regulační šoupátko pr. 250 - nerezové provedení | [19 empty] | PP | 1
76 | K | Pol38 | montáž 3E.2 |  |  | ks | 1 |  |  | 0 |  |  |  |  | základní |  |  | 0 | 0 | 0 | 0 | 16 | K | 1 | ROZPOCET | 0 | 0 | 0 | 0 | 0 | 1 | 0 | 16 | 1549959784
|  |  | montáž 3E.2 | [19 empty] | PP | 1
77 | M | 3E.3 | Nerezové kruhové potrubí pr. 250/100% tvarovek |  |  | bm | 4 |  |  | 0 |  |  |  |  | základní |  |  | 0 | 0 | 0 | 0 | 32 | M | 1 | ROZPOCET | 0 | 0 | 0 | 0 | 0 | 1 | 0 | 16 | -420434480
|  |  | Nerezové kruhové potrubí pr. 250/100% tvarovek | [19 empty] | PP | 1
78 | K | Pol39 | montáž 3E.3 |  |  | bm | 4 |  |  | 0 |  |  |  |  | základní |  |  | 0 | 0 | 0 | 0 | 16 | K | 1 | ROZPOCET | 0 | 0 | 0 | 0 | 0 | 1 | 0 | 16 | -1907458699
|  |  | montáž 3E.3 | [19 empty] | PP | 1
79 | M | 3E.4 | Nerezová výfuková hlavice pr. 250 |  |  | ks | 1 |  |  | 0 |  |  |  |  | základní |  |  | 0 | 0 | 0 | 0 | 32 | M | 1 | ROZPOCET | 0 | 0 | 0 | 0 | 0 | 1 | 0 | 16 | 1294709754
|  |  | Nerezová výfuková hlavice pr. 250 | [19 empty] | PP | 1
80 | K | Pol40 | montáž 3E.4 |  |  | ks | 1 |  |  | 0 |  |  |  |  | základní |  |  | 0 | 0 | 0 | 0 | 16 | K | 1 | ROZPOCET | 0 | 0 | 0 | 0 | 0 | 1 | 0 | 16 | -1828333545
|  |  | montáž 3E.4 | [19 empty] | PP | 1
| 4 - Zařízení č.4 - Šachta 4 | [8 empty] | 0 | [6 empty] | 0 |  | 0 |  | 0 | 2 | D | 0 | ROZPOCET | [6 empty] | 0
81 | M | 4A.1 | Radiální ventilátor nízkotlaký s přímým pohonem oběžného kola s dopředu zahnutými lopatkami, nerezové provedení pro farmaceutický a potravinářský průmysl Vo=1150m3/h; pi=0,37kW; 400V/50Hz; dp=410Pa /pro prostředí Ex1/; vč. izolátorů chvění, pružná vložka |  |  | ks | 1 |  |  | 0 |  |  |  |  | základní |  |  | 0 | 0 | 0 | 0 | 32 | M | 1 | ROZPOCET | 0 | 0 | 0 | 0 | 0 | 1 | 0 | 16 | -1615312632
|  |  | Radiální ventilátor nízkotlaký s přímým pohonem oběžného kola s dopředu zahnutými lopatkami, nerezové provedení pro farmaceutický a potravinářský průmysl Vo=1150m3/h; pi=0,37kW; 400V/50Hz; dp=410Pa /pro prostředí Ex1/; vč. izolátorů chvění, pružná vložka na výtlak, pružná vložka na sání, podstavná deska | [19 empty] | PP | 1
82 | K | Pol41 | montáž 4A.1 |  |  | ks | 1 |  |  | 0 |  |  |  |  | základní |  |  | 0 | 0 | 0 | 0 | 16 | K | 1 | ROZPOCET | 0 | 0 | 0 | 0 | 0 | 1 | 0 | 16 | -1681618653
|  |  | montáž 4A.1 | [19 empty] | PP | 1
83 | M | 4A.2 | Regulační šoupátko pr. 200 - nerezové provedení |  |  | ks | 1 |  |  | 0 |  |  |  |  | základní |  |  | 0 | 0 | 0 | 0 | 32 | M | 1 | ROZPOCET | 0 | 0 | 0 | 0 | 0 | 1 | 0 | 16 | 1840802328
|  |  | Regulační šoupátko pr. 200 - nerezové provedení | [19 empty] | PP | 1
84 | K | Pol42 | montáž 4A.2 |  |  | ks | 1 |  |  | 0 |  |  |  |  | základní |  |  | 0 | 0 | 0 | 0 | 16 | K | 1 | ROZPOCET | 0 | 0 | 0 | 0 | 0 | 1 | 0 | 16 | -1406842497
|  |  | montáž 4A.2 | [19 empty] | PP | 1
85 | M | 4A.3 | Nerezové kruhové potrubí pr. 250/100% tvarovek |  |  | bm | 4 |  |  | 0 |  |  |  |  | základní |  |  | 0 | 0 | 0 | 0 | 32 | M | 1 | ROZPOCET | 0 | 0 | 0 | 0 | 0 | 1 | 0 | 16 | 469512877
|  |  | Nerezové kruhové potrubí pr. 250/100% tvarovek | [19 empty] | PP | 1
86 | K | Pol43 | montáž 4A.3 |  |  | bm | 4 |  |  | 0 |  |  |  |  | základní |  |  | 0 | 0 | 0 | 0 | 16 | K | 1 | ROZPOCET | 0 | 0 | 0 | 0 | 0 | 1 | 0 | 16 | -1636046005
|  |  | montáž 4A.3 | [19 empty] | PP | 1
87 | M | 4A.4 | Nerezová výfuková hlavice pr. 250 |  |  | ks | 1 |  |  | 0 |  |  |  |  | základní |  |  | 0 | 0 | 0 | 0 | 32 | M | 1 | ROZPOCET | 0 | 0 | 0 | 0 | 0 | 1 | 0 | 16 | 475106405
|  |  | Nerezová výfuková hlavice pr. 250 | [19 empty] | PP | 1
88 | K | Pol44 | montáž 4A.4 |  |  | ks | 1 |  |  | 0 |  |  |  |  | základní |  |  | 0 | 0 | 0 | 0 | 16 | K | 1 | ROZPOCET | 0 | 0 | 0 | 0 | 0 | 1 | 0 | 16 | 1764978949
|  |  | montáž 4A.4 | [19 empty] | PP | 1
89 | M | 4D.1 | Radiální ventilátor nízkotlaký s přímým pohonem oběžného kola s dopředu zahnutými lopatkami, nerezové provedení pro farmaceutický a potravinářský průmysl Vo=1150m3/h; pi=0,37kW; 400V/50Hz; dp=410Pa /pro prostředí Ex1/; vč. izolátorů chvění, pružná vložka |  |  | ks | 1 |  |  | 0 |  |  |  |  | základní |  |  | 0 | 0 | 0 | 0 | 32 | M | 1 | ROZPOCET | 0 | 0 | 0 | 0 | 0 | 1 | 0 | 16 | -1440069372
|  |  | Radiální ventilátor nízkotlaký s přímým pohonem oběžného kola s dopředu zahnutými lopatkami, nerezové provedení pro farmaceutický a potravinářský průmysl Vo=1150m3/h; pi=0,37kW; 400V/50Hz; dp=410Pa /pro prostředí Ex1/; vč. izolátorů chvění, pružná vložka na výtlak, pružná vložka na sání, podstavná deska | [19 empty] | PP | 1
90 | K | Pol45 | montáž 4D.1 |  |  | ks | 1 |  |  | 0 |  |  |  |  | základní |  |  | 0 | 0 | 0 | 0 | 16 | K | 1 | ROZPOCET | 0 | 0 | 0 | 0 | 0 | 1 | 0 | 16 | -415360878
|  |  | montáž 4D.1 | [19 empty] | PP | 1
91 | M | 4D.2 | Regulační šoupátko pr. 200 - nerezové provedení |  |  | ks | 1 |  |  | 0 |  |  |  |  | základní |  |  | 0 | 0 | 0 | 0 | 32 | M | 1 | ROZPOCET | 0 | 0 | 0 | 0 | 0 | 1 | 0 | 16 | 1894564319
|  |  | Regulační šoupátko pr. 200 - nerezové provedení | [19 empty] | PP | 1
92 | K | Pol46 | montáž 4D.2 |  |  | ks | 1 |  |  | 0 |  |  |  |  | základní |  |  | 0 | 0 | 0 | 0 | 16 | K | 1 | ROZPOCET | 0 | 0 | 0 | 0 | 0 | 1 | 0 | 16 | -444446443
|  |  | montáž 4D.2 | [19 empty] | PP | 1
93 | M | 4D.3 | Nerezové kruhové potrubí pr. 250/100% tvarovek |  |  | bm | 4 |  |  | 0 |  |  |  |  | základní |  |  | 0 | 0 | 0 | 0 | 32 | M | 1 | ROZPOCET | 0 | 0 | 0 | 0 | 0 | 1 | 0 | 16 | 699470458
|  |  | Nerezové kruhové potrubí pr. 250/100% tvarovek | [19 empty] | PP | 1
94 | K | Pol47 | montáž 4D.3 |  |  | bm | 4 |  |  | 0 |  |  |  |  | základní |  |  | 0 | 0 | 0 | 0 | 16 | K | 1 | ROZPOCET | 0 | 0 | 0 | 0 | 0 | 1 | 0 | 16 | -1139414849
|  |  | montáž 4D.3 | [19 empty] | PP | 1
95 | M | 4D.4 | Nerezová výfuková hlavice pr. 250 |  |  | ks | 1 |  |  | 0 |  |  |  |  | základní |  |  | 0 | 0 | 0 | 0 | 32 | M | 1 | ROZPOCET | 0 | 0 | 0 | 0 | 0 | 1 | 0 | 16 | -1241639253
|  |  | Nerezová výfuková hlavice pr. 250 | [19 empty] | PP | 1
96 | K | Pol48 | montáž 4D.4 |  |  | ks | 1 |  |  | 0 |  |  |  |  | základní |  |  | 0 | 0 | 0 | 0 | 16 | K | 1 | ROZPOCET | 0 | 0 | 0 | 0 | 0 | 1 | 0 | 16 | 928705017
|  |  | montáž 4D.4 | [19 empty] | PP | 1
| 5 - Zařízení č.5 - Šachta 5 | [8 empty] | 0 | [6 empty] | 0 |  | 0 |  | 0 | 2 | D | 0 | ROZPOCET | [6 empty] | 0
97 | M | 5A.1 | Radiální ventilátor nízkotlaký s přímým pohonem oběžného kola s dopředu zahnutými lopatkami, nerezové provedení pro farmaceutický a potravinářský průmysl Vo=1150m3/h; pi=0,37kW; 400V/50Hz; dp=410Pa /pro prostředí Ex1/; vč. izolátorů chvění, pružná vložka |  |  | ks | 1 |  |  | 0 |  |  |  |  | základní |  |  | 0 | 0 | 0 | 0 | 32 | M | 1 | ROZPOCET | 0 | 0 | 0 | 0 | 0 | 1 | 0 | 16 | 2053356649
|  |  | Radiální ventilátor nízkotlaký s přímým pohonem oběžného kola s dopředu zahnutými lopatkami, nerezové provedení pro farmaceutický a potravinářský průmysl Vo=1150m3/h; pi=0,37kW; 400V/50Hz; dp=410Pa /pro prostředí Ex1/; vč. izolátorů chvění, pružná vložka na výtlak, pružná vložka na sání, podstavná deska | [19 empty] | PP | 1
98 | K | Pol49 | montáž 5A.1 |  |  | ks | 1 |  |  | 0 |  |  |  |  | základní |  |  | 0 | 0 | 0 | 0 | 16 | K | 1 | ROZPOCET | 0 | 0 | 0 | 0 | 0 | 1 | 0 | 16 | -2061994325
|  |  | montáž 5A.1 | [19 empty] | PP | 1
99 | M | 5A.2 | Regulační šoupátko pr. 200 - nerezové provedení |  |  | ks | 1 |  |  | 0 |  |  |  |  | základní |  |  | 0 | 0 | 0 | 0 | 32 | M | 1 | ROZPOCET | 0 | 0 | 0 | 0 | 0 | 1 | 0 | 16 | -932948157
|  |  | Regulační šoupátko pr. 200 - nerezové provedení | [19 empty] | PP | 1
100 | K | Pol50 | montáž 5A.2 |  |  | ks | 1 |  |  | 0 |  |  |  |  | základní |  |  | 0 | 0 | 0 | 0 | 16 | K | 1 | ROZPOCET | 0 | 0 | 0 | 0 | 0 | 1 | 0 | 16 | -792833344
|  |  | montáž 5A.2 | [19 empty] | PP | 1
101 | M | 5A.3 | Nerezové kruhové potrubí pr. 250/100% tvarovek |  |  | bm | 5 |  |  | 0 |  |  |  |  | základní |  |  | 0 | 0 | 0 | 0 | 32 | M | 1 | ROZPOCET | 0 | 0 | 0 | 0 | 0 | 1 | 0 | 16 | -1002733579
|  |  | Nerezové kruhové potrubí pr. 250/100% tvarovek | [19 empty] | PP | 1
102 | K | Pol51 | montáž 5A.3 |  |  | bm | 5 |  |  | 0 |  |  |  |  | základní |  |  | 0 | 0 | 0 | 0 | 16 | K | 1 | ROZPOCET | 0 | 0 | 0 | 0 | 0 | 1 | 0 | 16 | 790768559
|  |  | montáž 5A.3 | [19 empty] | PP | 1
103 | M | 5A.4 | Nerezová výfuková hlavice pr. 250 |  |  | ks | 1 |  |  | 0 |  |  |  |  | základní |  |  | 0 | 0 | 0 | 0 | 32 | M | 1 | ROZPOCET | 0 | 0 | 0 | 0 | 0 | 1 | 0 | 16 | 1595149656
|  |  | Nerezová výfuková hlavice pr. 250 | [19 empty] | PP | 1
104 | K | Pol52 | montáž 5A.4 |  |  | ks | 1 |  |  | 0 |  |  |  |  | základní |  |  | 0 | 0 | 0 | 0 | 16 | K | 1 | ROZPOCET | 0 | 0 | 0 | 0 | 0 | 1 | 0 | 16 | 441616486
|  |  | montáž 5A.4 | [19 empty] | PP | 1
105 | M | 5B.1 | Radiální ventilátor nízkotlaký s přímým pohonem oběžného kola s dopředu zahnutými lopatkami, nerezové provedení pro farmaceutický a potravinářský průmysl Vo=1150m3/h; pi=0,37kW; 400V/50Hz; dp=410Pa /pro prostředí Ex1/; vč. izolátorů chvění, pružná vložka |  |  | ks | 1 |  |  | 0 |  |  |  |  | základní |  |  | 0 | 0 | 0 | 0 | 32 | M | 1 | ROZPOCET | 0 | 0 | 0 | 0 | 0 | 1 | 0 | 16 | -740173090
|  |  | Radiální ventilátor nízkotlaký s přímým pohonem oběžného kola s dopředu zahnutými lopatkami, nerezové provedení pro farmaceutický a potravinářský průmysl Vo=1150m3/h; pi=0,37kW; 400V/50Hz; dp=410Pa /pro prostředí Ex1/; vč. izolátorů chvění, pružná vložka na výtlak, pružná vložka na sání, podstavná deska | [19 empty] | PP | 1
106 | K | Pol53 | montáž 5B.1 |  |  | ks | 1 |  |  | 0 |  |  |  |  | základní |  |  | 0 | 0 | 0 | 0 | 16 | K | 1 | ROZPOCET | 0 | 0 | 0 | 0 | 0 | 1 | 0 | 16 | -134224639
|  |  | montáž 5B.1 | [19 empty] | PP | 1
107 | M | 5B.2 | Regulační šoupátko pr. 200 - nerezové provedení |  |  | ks | 1 |  |  | 0 |  |  |  |  | základní |  |  | 0 | 0 | 0 | 0 | 32 | M | 1 | ROZPOCET | 0 | 0 | 0 | 0 | 0 | 1 | 0 | 16 | -1362773839
|  |  | Regulační šoupátko pr. 200 - nerezové provedení | [19 empty] | PP | 1
108 | K | Pol54 | montáž 5B.2 |  |  | ks | 1 |  |  | 0 |  |  |  |  | základní |  |  | 0 | 0 | 0 | 0 | 16 | K | 1 | ROZPOCET | 0 | 0 | 0 | 0 | 0 | 1 | 0 | 16 | 2056293542
|  |  | montáž 5B.2 | [19 empty] | PP | 1
109 | M | 5B.3 | Nerezové kruhové potrubí pr. 250/100% tvarovek |  |  | bm | 5 |  |  | 0 |  |  |  |  | základní |  |  | 0 | 0 | 0 | 0 | 32 | M | 1 | ROZPOCET | 0 | 0 | 0 | 0 | 0 | 1 | 0 | 16 | 2145379350
|  |  | Nerezové kruhové potrubí pr. 250/100% tvarovek | [19 empty] | PP | 1
110 | K | Pol55 | montáž 5B.3 |  |  | bm | 5 |  |  | 0 |  |  |  |  | základní |  |  | 0 | 0 | 0 | 0 | 16 | K | 1 | ROZPOCET | 0 | 0 | 0 | 0 | 0 | 1 | 0 | 16 | -1219277403
|  |  | montáž 5B.3 | [19 empty] | PP | 1
111 | M | 5B.4 | Nerezová výfuková hlavice pr. 250 |  |  | ks | 1 |  |  | 0 |  |  |  |  | základní |  |  | 0 | 0 | 0 | 0 | 32 | M | 1 | ROZPOCET | 0 | 0 | 0 | 0 | 0 | 1 | 0 | 16 | 1644082825
|  |  | Nerezová výfuková hlavice pr. 250 | [19 empty] | PP | 1
112 | K | Pol56 | montáž 5B.4 |  |  | ks | 1 |  |  | 0 |  |  |  |  | základní |  |  | 0 | 0 | 0 | 0 | 16 | K | 1 | ROZPOCET | 0 | 0 | 0 | 0 | 0 | 1 | 0 | 16 | 952418568
|  |  | montáž 5B.4 | [19 empty] | PP | 1
113 | M | 5C.1 | Radiální ventilátor nízkotlaký s přímým pohonem oběžného kola s dopředu zahnutými lopatkami, nerezové provedení pro farmaceutický a potravinářský průmysl Vo=1150m3/h; pi=0,37kW; 400V/50Hz; dp=410Pa /pro prostředí Ex1/; vč. izolátorů chvění, pružná vložka |  |  | ks | 1 |  |  | 0 |  |  |  |  | základní |  |  | 0 | 0 | 0 | 0 | 32 | M | 1 | ROZPOCET | 0 | 0 | 0 | 0 | 0 | 1 | 0 | 16 | 1377612982
|  |  | Radiální ventilátor nízkotlaký s přímým pohonem oběžného kola s dopředu zahnutými lopatkami, nerezové provedení pro farmaceutický a potravinářský průmysl Vo=1150m3/h; pi=0,37kW; 400V/50Hz; dp=410Pa /pro prostředí Ex1/; vč. izolátorů chvění, pružná vložka na výtlak, pružná vložka na sání, podstavná deska | [19 empty] | PP | 1
114 | K | Pol57 | montáž 5C.1 |  |  | ks | 1 |  |  | 0 |  |  |  |  | základní |  |  | 0 | 0 | 0 | 0 | 16 | K | 1 | ROZPOCET | 0 | 0 | 0 | 0 | 0 | 1 | 0 | 16 | 417351985
|  |  | montáž 5C.1 | [19 empty] | PP | 1
115 | M | 5C.2 | Regulační šoupátko pr. 200 - nerezové provedení |  |  | ks | 1 |  |  | 0 |  |  |  |  | základní |  |  | 0 | 0 | 0 | 0 | 32 | M | 1 | ROZPOCET | 0 | 0 | 0 | 0 | 0 | 1 | 0 | 16 | 1739312429
|  |  | Regulační šoupátko pr. 200 - nerezové provedení | [19 empty] | PP | 1
116 | K | Pol58 | montáž 5C.2 |  |  | ks | 1 |  |  | 0 |  |  |  |  | základní |  |  | 0 | 0 | 0 | 0 | 16 | K | 1 | ROZPOCET | 0 | 0 | 0 | 0 | 0 | 1 | 0 | 16 | 717531810
|  |  | montáž 5C.2 | [19 empty] | PP | 1
117 | M | 5C.3 | Nerezové kruhové potrubí pr. 250/100% tvarovek |  |  | bm | 6 |  |  | 0 |  |  |  |  | základní |  |  | 0 | 0 | 0 | 0 | 32 | M | 1 | ROZPOCET | 0 | 0 | 0 | 0 | 0 | 1 | 0 | 16 | 1645279948
|  |  | Nerezové kruhové potrubí pr. 250/100% tvarovek | [19 empty] | PP | 1
118 | K | Pol59 | montáž 5C.3 |  |  | bm | 6 |  |  | 0 |  |  |  |  | základní |  |  | 0 | 0 | 0 | 0 | 16 | K | 1 | ROZPOCET | 0 | 0 | 0 | 0 | 0 | 1 | 0 | 16 | 1708167273
|  |  | montáž 5C.3 | [19 empty] | PP | 1
119 | M | 5C.4 | Nerezová výfuková hlavice pr. 250 |  |  | ks | 1 |  |  | 0 |  |  |  |  | základní |  |  | 0 | 0 | 0 | 0 | 32 | M | 1 | ROZPOCET | 0 | 0 | 0 | 0 | 0 | 1 | 0 | 16 | -1338862440
|  |  | Nerezová výfuková hlavice pr. 250 | [19 empty] | PP | 1
120 | K | Pol60 | montáž 5C.4 |  |  | ks | 1 |  |  | 0 |  |  |  |  | základní |  |  | 0 | 0 | 0 | 0 | 16 | K | 1 | ROZPOCET | 0 | 0 | 0 | 0 | 0 | 1 | 0 | 16 | 459276159
|  |  | montáž 5C.4 | [19 empty] | PP | 1
| 6 - Zařízení č.6 - Šachta 6 | [8 empty] | 0 | [6 empty] | 0 |  | 0 |  | 0 | 2 | D | 0 | ROZPOCET | [6 empty] | 0
121 | M | 6.1 | Radiální ventilátor nízkotlaký s přímým pohonem Vo=2950m3/h; pi=1,1kW; 400V/50Hz; dp=480Pa; 940/min; vč. izolátorů chvění ISTAKO, pružná vložka na výtlak, pružná vložka na sání, základový rám pod ventilátor |  |  | ks | 1 |  |  | 0 |  |  |  |  | základní |  |  | 0 | 0 | 0 | 0 | 32 | M | 1 | ROZPOCET | 0 | 0 | 0 | 0 | 0 | 1 | 0 | 16 | -1984637565
|  |  | Radiální ventilátor nízkotlaký s přímým pohonem Vo=2950m3/h; pi=1,1kW; 400V/50Hz; dp=480Pa; 940/min; vč. izolátorů chvění ISTAKO, pružná vložka na výtlak, pružná vložka na sání, základový rám pod ventilátor | [19 empty] | PP | 1
122 | K | Pol149 | montáž 6.1 |  |  | ks | 1 |  |  | 0 |  |  |  |  | základní |  |  | 0 | 0 | 0 | 0 | 16 | K | 1 | ROZPOCET | 0 | 0 | 0 | 0 | 0 | 1 | 0 | 16 | 1646409677
|  |  | montáž 6.1 | [19 empty] | PP | 1
123 | M | 6.2 | Regulační šoupátko pr. 400 |  |  | ks | 1 |  |  | 0 |  |  |  |  | základní |  |  | 0 | 0 | 0 | 0 | 32 | M | 1 | ROZPOCET | 0 | 0 | 0 | 0 | 0 | 1 | 0 | 16 | -921731207
|  |  | Regulační šoupátko pr. 400 | [19 empty] | PP | 1
124 | K | Pol150 | montáž 6.2 |  |  | ks | 1 |  |  | 0 |  |  |  |  | základní |  |  | 0 | 0 | 0 | 0 | 16 | K | 1 | ROZPOCET | 0 | 0 | 0 | 0 | 0 | 1 | 0 | 16 | 1372391503
|  |  | montáž 6.2 | [19 empty] | PP | 1
125 | M | 6.3 | Kruhové potrubí spiro z pozink. plechu pr. 400/100% tvarovek |  |  | bm | 3 |  |  | 0 |  |  |  |  | základní |  |  | 0 | 0 | 0 | 0 | 32 | M | 1 | ROZPOCET | 0 | 0 | 0 | 0 | 0 | 1 | 0 | 16 | 1920482947
|  |  | Kruhové potrubí spiro z pozink. plechu pr. 400/100% tvarovek | [19 empty] | PP | 1
126 | K | Pol151 | montáž 6.3 |  |  | bm | 3 |  |  | 0 |  |  |  |  | základní |  |  | 0 | 0 | 0 | 0 | 16 | K | 1 | ROZPOCET | 0 | 0 | 0 | 0 | 0 | 1 | 0 | 16 | -483619257
|  |  | montáž 6.3 | [19 empty] | PP | 1
| 7A - Zařízení č.7A- Šachta 7A | [8 empty] | 0 | [6 empty] | 0 |  | 0 |  | 0 | 2 | D | 0 | ROZPOCET | [6 empty] | 0
127 | M | 7A.1 | Radiální ventilátor nízkotlaký s přímým pohonem Vo=500m3/h; pi=0,37kW; 400V/50Hz; dp=150Pa; 910/min; vč. izolátorů chvění ISTAKO, pružná vložka na výtlak, pružná vložka na sání, základový rám pod ventilátor |  |  | ks | 1 |  |  | 0 |  |  |  |  | základní |  |  | 0 | 0 | 0 | 0 | 32 | M | 1 | ROZPOCET | 0 | 0 | 0 | 0 | 0 | 1 | 0 | 16 | -729020026
|  |  | Radiální ventilátor nízkotlaký s přímým pohonem Vo=500m3/h; pi=0,37kW; 400V/50Hz; dp=150Pa; 910/min; vč. izolátorů chvění ISTAKO, pružná vložka na výtlak, pružná vložka na sání, základový rám pod ventilátor | [19 empty] | PP | 1
128 | K | Pol152 | montáž 7A.1 |  |  | ks | 1 |  |  | 0 |  |  |  |  | základní |  |  | 0 | 0 | 0 | 0 | 16 | K | 1 | ROZPOCET | 0 | 0 | 0 | 0 | 0 | 1 | 0 | 16 | 451549030
|  |  | montáž 7A.1 | [19 empty] | PP | 1
129 | M | 7A.2 | Regulační šoupátko pr. 160 |  |  | ks | 1 |  |  | 0 |  |  |  |  | základní |  |  | 0 | 0 | 0 | 0 | 32 | M | 1 | ROZPOCET | 0 | 0 | 0 | 0 | 0 | 1 | 0 | 16 | 1466526387
|  |  | Regulační šoupátko pr. 160 | [19 empty] | PP | 1
130 | K | Pol153 | montáž 7A.2 |  |  | ks | 1 |  |  | 0 |  |  |  |  | základní |  |  | 0 | 0 | 0 | 0 | 16 | K | 1 | ROZPOCET | 0 | 0 | 0 | 0 | 0 | 1 | 0 | 16 | -1604623261
|  |  | montáž 7A.2 | [19 empty] | PP | 1
131 | M | 7A.3 | Kruhové potrubí spiro z pozink. plechu pr. 250/100% tvarovek |  |  | bm | 3 |  |  | 0 |  |  |  |  | základní |  |  | 0 | 0 | 0 | 0 | 32 | M | 1 | ROZPOCET | 0 | 0 | 0 | 0 | 0 | 1 | 0 | 16 | 139046627
|  |  | Kruhové potrubí spiro z pozink. plechu pr. 250/100% tvarovek | [19 empty] | PP | 1
132 | K | Pol154 | montáž 7A.3 |  |  | bm | 3 |  |  | 0 |  |  |  |  | základní |  |  | 0 | 0 | 0 | 0 | 16 | K | 1 | ROZPOCET | 0 | 0 | 0 | 0 | 0 | 1 | 0 | 16 | -1052131115
|  |  | montáž 7A.3 | [19 empty] | PP | 1
| 8 - Zařízení č.8 - Šachta 8 | [8 empty] | 0 | [6 empty] | 0 |  | 0 |  | 0 | 2 | D | 0 | ROZPOCET | [6 empty] | 0
133 | M | 8A8B.1 | Radiální ventilátor nízkotlaký s přímým pohonem oběžného kola s dopředu zahnutými lopatkami, nerezové provedení pro farmaceutický a potravinářský průmysl Vo=2300m3/h; pi=1,1kW; 400V/50Hz; dp=390Pa /pro prostředí Ex1/; vč. izolátorů chvění, pružná vložka n |  |  | ks | 1 |  |  | 0 |  |  |  |  | základní |  |  | 0 | 0 | 0 | 0 | 32 | M | 1 | ROZPOCET | 0 | 0 | 0 | 0 | 0 | 1 | 0 | 16 | -1135836247
|  |  | Radiální ventilátor nízkotlaký s přímým pohonem oběžného kola s dopředu zahnutými lopatkami, nerezové provedení pro farmaceutický a potravinářský průmysl Vo=2300m3/h; pi=1,1kW; 400V/50Hz; dp=390Pa /pro prostředí Ex1/; vč. izolátorů chvění, pružná vložka na výtlak, pružná vložka na sání, podstavná deska | [19 empty] | PP | 1
134 | K | Pol61 | montáž 8A+8B.1 |  |  | ks | 1 |  |  | 0 |  |  |  |  | základní |  |  | 0 | 0 | 0 | 0 | 16 | K | 1 | ROZPOCET | 0 | 0 | 0 | 0 | 0 | 1 | 0 | 16 | 2068737753
|  |  | montáž 8A+8B.1 | [19 empty] | PP | 1
135 | M | 8A8B.2 | Regulační šoupátko pr. 280 - nerezové provedení |  |  | ks | 1 |  |  | 0 |  |  |  |  | základní |  |  | 0 | 0 | 0 | 0 | 32 | M | 1 | ROZPOCET | 0 | 0 | 0 | 0 | 0 | 1 | 0 | 16 | 1058976957
|  |  | Regulační šoupátko pr. 280 - nerezové provedení | [19 empty] | PP | 1
136 | K | Pol62 | montáž 8A+8B.2 |  |  | ks | 1 |  |  | 0 |  |  |  |  | základní |  |  | 0 | 0 | 0 | 0 | 16 | K | 1 | ROZPOCET | 0 | 0 | 0 | 0 | 0 | 1 | 0 | 16 | -1461776645
|  |  | montáž 8A+8B.2 | [19 empty] | PP | 1
137 | M | 8A8B.3 | Nerezové kruhové potrubí pr. 315/100% tvarovek |  |  | bm | 4 |  |  | 0 |  |  |  |  | základní |  |  | 0 | 0 | 0 | 0 | 32 | M | 1 | ROZPOCET | 0 | 0 | 0 | 0 | 0 | 1 | 0 | 16 | -462734962
|  |  | Nerezové kruhové potrubí pr. 315/100% tvarovek | [19 empty] | PP | 1
138 | K | Pol63 | montáž 8A+8B.3 |  |  | bm | 4 |  |  | 0 |  |  |  |  | základní |  |  | 0 | 0 | 0 | 0 | 16 | K | 1 | ROZPOCET | 0 | 0 | 0 | 0 | 0 | 1 | 0 | 16 | -2044283655
|  |  | montáž 8A+8B.3 | [19 empty] | PP | 1
139 | M | 8A.4 | Nerezová výfuková hlavice pr. 315 |  |  | ks | 1 |  |  | 0 |  |  |  |  | základní |  |  | 0 | 0 | 0 | 0 | 32 | M | 1 | ROZPOCET | 0 | 0 | 0 | 0 | 0 | 1 | 0 | 16 | 28466953
|  |  | Nerezová výfuková hlavice pr. 315 | [19 empty] | PP | 1
140 | K | Pol64 | montáž 8A.4 |  |  | ks | 1 |  |  | 0 |  |  |  |  | základní |  |  | 0 | 0 | 0 | 0 | 16 | K | 1 | ROZPOCET | 0 | 0 | 0 | 0 | 0 | 1 | 0 | 16 | -1320910192
|  |  | montáž 8A.4 | [19 empty] | PP | 1
141 | M | 8C8D.1 | Radiální ventilátor nízkotlaký s přímým pohonem oběžného kola s dopředu zahnutými lopatkami, nerezové provedení pro farmaceutický a potravinářský průmysl Vo=2300m3/h; pi=1,1kW; 400V/50Hz; dp=390Pa /pro prostředí Ex1/; vč. izolátorů chvění, pružná vložka n |  |  | ks | 1 |  |  | 0 |  |  |  |  | základní |  |  | 0 | 0 | 0 | 0 | 32 | M | 1 | ROZPOCET | 0 | 0 | 0 | 0 | 0 | 1 | 0 | 16 | 817387358
|  |  | Radiální ventilátor nízkotlaký s přímým pohonem oběžného kola s dopředu zahnutými lopatkami, nerezové provedení pro farmaceutický a potravinářský průmysl Vo=2300m3/h; pi=1,1kW; 400V/50Hz; dp=390Pa /pro prostředí Ex1/; vč. izolátorů chvění, pružná vložka na výtlak, pružná vložka na sání, podstavná deska | [19 empty] | PP | 1
142 | K | Pol65 | montáž 8C+8D.1 |  |  | ks | 1 |  |  | 0 |  |  |  |  | základní |  |  | 0 | 0 | 0 | 0 | 16 | K | 1 | ROZPOCET | 0 | 0 | 0 | 0 | 0 | 1 | 0 | 16 | -356812664
|  |  | montáž 8C+8D.1 | [19 empty] | PP | 1
143 | M | 8C8D.2 | Regulační šoupátko pr. 280 - nerezové provedení |  |  | ks | 1 |  |  | 0 |  |  |  |  | základní |  |  | 0 | 0 | 0 | 0 | 32 | M | 1 | ROZPOCET | 0 | 0 | 0 | 0 | 0 | 1 | 0 | 16 | 608463219
|  |  | Regulační šoupátko pr. 280 - nerezové provedení | [19 empty] | PP | 1
144 | K | Pol66 | montáž 8C+8D.2 |  |  | ks | 1 |  |  | 0 |  |  |  |  | základní |  |  | 0 | 0 | 0 | 0 | 16 | K | 1 | ROZPOCET | 0 | 0 | 0 | 0 | 0 | 1 | 0 | 16 | 577165962
|  |  | montáž 8C+8D.2 | [19 empty] | PP | 1
145 | M | 8C8D.3 | Nerezové kruhové potrubí pr. 315/100% tvarovek |  |  | bm | 4 |  |  | 0 |  |  |  |  | základní |  |  | 0 | 0 | 0 | 0 | 32 | M | 1 | ROZPOCET | 0 | 0 | 0 | 0 | 0 | 1 | 0 | 16 | 1669306056
|  |  | Nerezové kruhové potrubí pr. 315/100% tvarovek | [19 empty] | PP | 1
146 | K | Pol67 | montáž 8C+8D.3 |  |  | bm | 4 |  |  | 0 |  |  |  |  | základní |  |  | 0 | 0 | 0 | 0 | 16 | K | 1 | ROZPOCET | 0 | 0 | 0 | 0 | 0 | 1 | 0 | 16 | 2019599029
|  |  | montáž 8C+8D.3 | [19 empty] | PP | 1
147 | M | 8C.4 | Nerezová výfuková hlavice pr. 315 |  |  | ks | 1 |  |  | 0 |  |  |  |  | základní |  |  | 0 | 0 | 0 | 0 | 32 | M | 1 | ROZPOCET | 0 | 0 | 0 | 0 | 0 | 1 | 0 | 16 | 1191445589
|  |  | Nerezová výfuková hlavice pr. 315 | [19 empty] | PP | 1
148 | K | Pol68 | montáž 8C.4 |  |  | ks | 1 |  |  | 0 |  |  |  |  | základní |  |  | 0 | 0 | 0 | 0 | 16 | K | 1 | ROZPOCET | 0 | 0 | 0 | 0 | 0 | 1 | 0 | 16 | -505602570
|  |  | montáž 8C.4 | [19 empty] | PP | 1
149 | M | 8E.1 | Radiální ventilátor nízkotlaký s přímým pohonem oběžného kola s dopředu zahnutými lopatkami, nerezové provedení pro farmaceutický a potravinářský průmysl Vo=1150m3/h; pi=0,37kW; 400V/50Hz; dp=410Pa /pro prostředí Ex1/; vč. izolátorů chvění, pružná vložka |  |  | ks | 1 |  |  | 0 |  |  |  |  | základní |  |  | 0 | 0 | 0 | 0 | 32 | M | 1 | ROZPOCET | 0 | 0 | 0 | 0 | 0 | 1 | 0 | 16 | 99837186
|  |  | Radiální ventilátor nízkotlaký s přímým pohonem oběžného kola s dopředu zahnutými lopatkami, nerezové provedení pro farmaceutický a potravinářský průmysl Vo=1150m3/h; pi=0,37kW; 400V/50Hz; dp=410Pa /pro prostředí Ex1/; vč. izolátorů chvění, pružná vložka na výtlak, pružná vložka na sání, podstavná deska | [19 empty] | PP | 1
150 | K | Pol69 | montáž 8E.1 |  |  | ks | 1 |  |  | 0 |  |  |  |  | základní |  |  | 0 | 0 | 0 | 0 | 16 | K | 1 | ROZPOCET | 0 | 0 | 0 | 0 | 0 | 1 | 0 | 16 | 468058815
|  |  | montáž 8E.1 | [19 empty] | PP | 1
151 | M | 8E.2 | Regulační šoupátko pr. 160 - nerezové provedení |  |  | ks | 1 |  |  | 0 |  |  |  |  | základní |  |  | 0 | 0 | 0 | 0 | 32 | M | 1 | ROZPOCET | 0 | 0 | 0 | 0 | 0 | 1 | 0 | 16 | -961322733
|  |  | Regulační šoupátko pr. 160 - nerezové provedení | [19 empty] | PP | 1
152 | K | Pol70 | montáž 8E.2 |  |  | ks | 1 |  |  | 0 |  |  |  |  | základní |  |  | 0 | 0 | 0 | 0 | 16 | K | 1 | ROZPOCET | 0 | 0 | 0 | 0 | 0 | 1 | 0 | 16 | -352729802
|  |  | montáž 8E.2 | [19 empty] | PP | 1
153 | M | 8E.3 | Nerezové kruhové potrubí pr. 250/100% tvarovek |  |  | bm | 4 |  |  | 0 |  |  |  |  | základní |  |  | 0 | 0 | 0 | 0 | 32 | M | 1 | ROZPOCET | 0 | 0 | 0 | 0 | 0 | 1 | 0 | 16 | -559955585
|  |  | Nerezové kruhové potrubí pr. 250/100% tvarovek | [19 empty] | PP | 1
154 | K | Pol71 | montáž 8E.3 |  |  | bm | 4 |  |  | 0 |  |  |  |  | základní |  |  | 0 | 0 | 0 | 0 | 16 | K | 1 | ROZPOCET | 0 | 0 | 0 | 0 | 0 | 1 | 0 | 16 | -1824012701
|  |  | montáž 8E.3 | [19 empty] | PP | 1
155 | M | 8E.4 | Nerezová výfuková hlavice pr. 250 |  |  | ks | 1 |  |  | 0 |  |  |  |  | základní |  |  | 0 | 0 | 0 | 0 | 32 | M | 1 | ROZPOCET | 0 | 0 | 0 | 0 | 0 | 1 | 0 | 16 | 1126332209
|  |  | Nerezová výfuková hlavice pr. 250 | [19 empty] | PP | 1
156 | K | Pol72 | montáž 8E.4 |  |  | ks | 1 |  |  | 0 |  |  |  |  | základní |  |  | 0 | 0 | 0 | 0 | 16 | K | 1 | ROZPOCET | 0 | 0 | 0 | 0 | 0 | 1 | 0 | 16 | 1447578947
|  |  | montáž 8E.4 | [19 empty] | PP | 1
| 9 - Zařízení č.9 - Šachta 9 | [8 empty] | 0 | [6 empty] | 0 |  | 0 |  | 0 | 2 | D | 0 | ROZPOCET | [6 empty] | 0
157 | M | 9A.1 | Radiální ventilátor nízkotlaký s přímým pohonem oběžného kola s dopředu zahnutými lopatkami, nerezové provedení pro farmaceutický a potravinářský průmysl Vo=1150m3/h; pi=0,37kW; 400V/50Hz; dp=410Pa /pro prostředí Ex1/; vč. izolátorů chvění, pružná vložka |  |  | ks | 1 |  |  | 0 |  |  |  |  | základní |  |  | 0 | 0 | 0 | 0 | 32 | M | 1 | ROZPOCET | 0 | 0 | 0 | 0 | 0 | 1 | 0 | 16 | 1192582015
|  |  | Radiální ventilátor nízkotlaký s přímým pohonem oběžného kola s dopředu zahnutými lopatkami, nerezové provedení pro farmaceutický a potravinářský průmysl Vo=1150m3/h; pi=0,37kW; 400V/50Hz; dp=410Pa /pro prostředí Ex1/; vč. izolátorů chvění, pružná vložka na výtlak, pružná vložka na sání, podstavná deska | [19 empty] | PP | 1
158 | K | Pol73 | montáž 9A.1 |  |  | ks | 1 |  |  | 0 |  |  |  |  | základní |  |  | 0 | 0 | 0 | 0 | 16 | K | 1 | ROZPOCET | 0 | 0 | 0 | 0 | 0 | 1 | 0 | 16 | 462404529
|  |  | montáž 9A.1 | [19 empty] | PP | 1
159 | M | 9A.2 | Regulační šoupátko pr. 200 - nerezové provedení |  |  | ks | 1 |  |  | 0 |  |  |  |  | základní |  |  | 0 | 0 | 0 | 0 | 32 | M | 1 | ROZPOCET | 0 | 0 | 0 | 0 | 0 | 1 | 0 | 16 | -849607725
|  |  | Regulační šoupátko pr. 200 - nerezové provedení | [19 empty] | PP | 1
160 | K | Pol74 | montáž 9A.2 |  |  | ks | 1 |  |  | 0 |  |  |  |  | základní |  |  | 0 | 0 | 0 | 0 | 16 | K | 1 | ROZPOCET | 0 | 0 | 0 | 0 | 0 | 1 | 0 | 16 | -369753273
|  |  | montáž 9A.2 | [19 empty] | PP | 1
161 | M | 9A.3 | Nerezové kruhové potrubí pr. 250/100% tvarovek |  |  | bm | 4 |  |  | 0 |  |  |  |  | základní |  |  | 0 | 0 | 0 | 0 | 32 | M | 1 | ROZPOCET | 0 | 0 | 0 | 0 | 0 | 1 | 0 | 16 | -1997358426
|  |  | Nerezové kruhové potrubí pr. 250/100% tvarovek | [19 empty] | PP | 1
162 | K | Pol75 | montáž 9A.3 |  |  | bm | 4 |  |  | 0 |  |  |  |  | základní |  |  | 0 | 0 | 0 | 0 | 16 | K | 1 | ROZPOCET | 0 | 0 | 0 | 0 | 0 | 1 | 0 | 16 | 1114552681
|  |  | montáž 9A.3 | [19 empty] | PP | 1
163 | M | 9A.4 | Nerezová výfuková hlavice pr. 250 |  |  | ks | 1 |  |  | 0 |  |  |  |  | základní |  |  | 0 | 0 | 0 | 0 | 32 | M | 1 | ROZPOCET | 0 | 0 | 0 | 0 | 0 | 1 | 0 | 16 | 1882912287
|  |  | Nerezová výfuková hlavice pr. 250 | [19 empty] | PP | 1
164 | K | Pol76 | montáž 9A.4 |  |  | ks | 1 |  |  | 0 |  |  |  |  | základní |  |  | 0 | 0 | 0 | 0 | 16 | K | 1 | ROZPOCET | 0 | 0 | 0 | 0 | 0 | 1 | 0 | 16 | 7044611
|  |  | montáž 9A.4 | [19 empty] | PP | 1
165 | M | 9B9C.1 | Radiální ventilátor nízkotlaký s přímým pohonem oběžného kola s dopředu zahnutými lopatkami, nerezové provedení pro farmaceutický a potravinářský průmysl Vo=2300m3/h; pi=1,1kW; 400V/50Hz; dp=390Pa /pro prostředí Ex1/; vč. izolátorů chvění, pružná vložka n |  |  | ks | 1 |  |  | 0 |  |  |  |  | základní |  |  | 0 | 0 | 0 | 0 | 32 | M | 1 | ROZPOCET | 0 | 0 | 0 | 0 | 0 | 1 | 0 | 16 | -1219390483
|  |  | Radiální ventilátor nízkotlaký s přímým pohonem oběžného kola s dopředu zahnutými lopatkami, nerezové provedení pro farmaceutický a potravinářský průmysl Vo=2300m3/h; pi=1,1kW; 400V/50Hz; dp=390Pa /pro prostředí Ex1/; vč. izolátorů chvění, pružná vložka na výtlak, pružná vložka na sání, podstavná deska | [19 empty] | PP | 1
166 | K | Pol77 | montáž 9B+9C.1 |  |  | ks | 1 |  |  | 0 |  |  |  |  | základní |  |  | 0 | 0 | 0 | 0 | 16 | K | 1 | ROZPOCET | 0 | 0 | 0 | 0 | 0 | 1 | 0 | 16 | 534277299
|  |  | montáž 9B+9C.1 | [19 empty] | PP | 1
167 | M | 9B9C.2 | Regulační šoupátko pr. 280 - nerezové provedení |  |  | ks | 1 |  |  | 0 |  |  |  |  | základní |  |  | 0 | 0 | 0 | 0 | 32 | M | 1 | ROZPOCET | 0 | 0 | 0 | 0 | 0 | 1 | 0 | 16 | 1516970985
|  |  | Regulační šoupátko pr. 280 - nerezové provedení | [19 empty] | PP | 1
168 | K | Pol78 | montáž 9B+9C.2 |  |  | ks | 1 |  |  | 0 |  |  |  |  | základní |  |  | 0 | 0 | 0 | 0 | 16 | K | 1 | ROZPOCET | 0 | 0 | 0 | 0 | 0 | 1 | 0 | 16 | 498757176
|  |  | montáž 9B+9C.2 | [19 empty] | PP | 1
169 | M | 9B9C.3 | Nerezové kruhové potrubí pr. 315/100% tvarovek |  |  | bm | 4 |  |  | 0 |  |  |  |  | základní |  |  | 0 | 0 | 0 | 0 | 32 | M | 1 | ROZPOCET | 0 | 0 | 0 | 0 | 0 | 1 | 0 | 16 | -768885473
|  |  | Nerezové kruhové potrubí pr. 315/100% tvarovek | [19 empty] | PP | 1
170 | K | Pol79 | montáž 9B+9C.3 |  |  | bm | 4 |  |  | 0 |  |  |  |  | základní |  |  | 0 | 0 | 0 | 0 | 16 | K | 1 | ROZPOCET | 0 | 0 | 0 | 0 | 0 | 1 | 0 | 16 | -1689518050
|  |  | montáž 9B+9C.3 | [19 empty] | PP | 1
171 | M | 9B.4 | Nerezová výfuková hlavice pr. 315 |  |  | ks | 1 |  |  | 0 |  |  |  |  | základní |  |  | 0 | 0 | 0 | 0 | 32 | M | 1 | ROZPOCET | 0 | 0 | 0 | 0 | 0 | 1 | 0 | 16 | -478772913
|  |  | Nerezová výfuková hlavice pr. 315 | [19 empty] | PP | 1
172 | K | Pol80 | montáž 9B.4 |  |  | ks | 1 |  |  | 0 |  |  |  |  | základní |  |  | 0 | 0 | 0 | 0 | 16 | K | 1 | ROZPOCET | 0 | 0 | 0 | 0 | 0 | 1 | 0 | 16 | 1599875074
|  |  | montáž 9B.4 | [19 empty] | PP | 1
173 | M | 9D9E.1 | Radiální ventilátor nízkotlaký s přímým pohonem oběžného kola s dopředu zahnutými lopatkami, nerezové provedení pro farmaceutický a potravinářský průmysl Vo=2300m3/h; pi=1,1kW; 400V/50Hz; dp=390Pa /pro prostředí Ex1/; vč. izolátorů chvění, pružná vložka n |  |  | ks | 1 |  |  | 0 |  |  |  |  | základní |  |  | 0 | 0 | 0 | 0 | 32 | M | 1 | ROZPOCET | 0 | 0 | 0 | 0 | 0 | 1 | 0 | 16 | 924641336
|  |  | Radiální ventilátor nízkotlaký s přímým pohonem oběžného kola s dopředu zahnutými lopatkami, nerezové provedení pro farmaceutický a potravinářský průmysl Vo=2300m3/h; pi=1,1kW; 400V/50Hz; dp=390Pa /pro prostředí Ex1/; vč. izolátorů chvění, pružná vložka na výtlak, pružná vložka na sání, podstavná deska | [19 empty] | PP | 1
174 | K | Pol81 | montáž 9D+9E.1 |  |  | ks | 1 |  |  | 0 |  |  |  |  | základní |  |  | 0 | 0 | 0 | 0 | 16 | K | 1 | ROZPOCET | 0 | 0 | 0 | 0 | 0 | 1 | 0 | 16 | 2134703935
|  |  | montáž 9D+9E.1 | [19 empty] | PP | 1
175 | M | 9D9E.2 | Regulační šoupátko pr. 280 - nerezové provedení |  |  | ks | 1 |  |  | 0 |  |  |  |  | základní |  |  | 0 | 0 | 0 | 0 | 32 | M | 1 | ROZPOCET | 0 | 0 | 0 | 0 | 0 | 1 | 0 | 16 | -522351749
|  |  | Regulační šoupátko pr. 280 - nerezové provedení | [19 empty] | PP | 1
176 | K | Pol82 | montáž 9D+9E.2 |  |  | bm | 1 |  |  | 0 |  |  |  |  | základní |  |  | 0 | 0 | 0 | 0 | 16 | K | 1 | ROZPOCET | 0 | 0 | 0 | 0 | 0 | 1 | 0 | 16 | -1683670667
|  |  | montáž 9D+9E.2 | [19 empty] | PP | 1
177 | M | 9D9E.3 | Nerezové kruhové potrubí pr. 315/100% tvarovek |  |  | bm | 4 |  |  | 0 |  |  |  |  | základní |  |  | 0 | 0 | 0 | 0 | 32 | M | 1 | ROZPOCET | 0 | 0 | 0 | 0 | 0 | 1 | 0 | 16 | -1509812798
|  |  | Nerezové kruhové potrubí pr. 315/100% tvarovek | [19 empty] | PP | 1
178 | K | Pol83 | montáž 9D+9E.3 |  |  | ks | 4 |  |  | 0 |  |  |  |  | základní |  |  | 0 | 0 | 0 | 0 | 16 | K | 1 | ROZPOCET | 0 | 0 | 0 | 0 | 0 | 1 | 0 | 16 | 1957137381
|  |  | montáž 9D+9E.3 | [19 empty] | PP | 1
179 | M | 9D.4 | Nerezová výfuková hlavice pr. 315 |  |  | ks | 1 |  |  | 0 |  |  |  |  | základní |  |  | 0 | 0 | 0 | 0 | 32 | M | 1 | ROZPOCET | 0 | 0 | 0 | 0 | 0 | 1 | 0 | 16 | 685377522
|  |  | Nerezová výfuková hlavice pr. 315 | [19 empty] | PP | 1
180 | K | Pol84 | montáž 9D.4 |  |  | ks | 1 |  |  | 0 |  |  |  |  | základní |  |  | 0 | 0 | 0 | 0 | 16 | K | 1 | ROZPOCET | 0 | 0 | 0 | 0 | 0 | 1 | 0 | 16 | 1320614110
|  |  | montáž 9D.4 | [19 empty] | PP | 1
| 10 - Zařízení č.10 - Šachta 10 | [8 empty] | 0 | [6 empty] | 0 |  | 0 |  | 0 | 2 | D | 0 | ROZPOCET | [6 empty] | 0
181 | M | 10.1 | zrušeno |  |  |  | 0 |  |  | 0 |  |  |  |  | základní |  |  | 0 | 0 | 0 | 0 | 32 | M | 1 | ROZPOCET | 0 | 0 | 0 | 0 | 0 | 1 | 0 | 16 | -862848939
|  |  | zrušeno | [19 empty] | PP | 1
182 | M | 10.2 | zrušeno |  |  |  | 0 |  |  | 0 |  |  |  |  | základní |  |  | 0 | 0 | 0 | 0 | 32 | M | 1 | ROZPOCET | 0 | 0 | 0 | 0 | 0 | 1 | 0 | 16 | -1450653814
|  |  | zrušeno | [19 empty] | PP | 1
183 | M | 10.3 | zrušeno |  |  |  | 0 |  |  | 0 |  |  |  |  | základní |  |  | 0 | 0 | 0 | 0 | 32 | M | 1 | ROZPOCET | 0 | 0 | 0 | 0 | 0 | 1 | 0 | 16 | 817111797
|  |  | zrušeno | [19 empty] | PP | 1
| 11 - Zařízení č.11 - Šachta 11 | [8 empty] | 0 | [6 empty] | 0 |  | 0 |  | 0 | 2 | D | 0 | ROZPOCET | [6 empty] | 0
184 | M | 11A.1 | Radiální ventilátor nízkotlaký s přímým pohonem oběžného kola s dopředu zahnutými lopatkami, nerezové provedení pro farmaceutický a potravinářský průmysl Vo=1150m3/h; pi=0,37kW; 400V/50Hz; dp=410Pa /pro prostředí Ex1/; vč. izolátorů chvění, pružná vložka |  |  | ks | 1 |  |  | 0 |  |  |  |  | základní |  |  | 0 | 0 | 0 | 0 | 32 | M | 1 | ROZPOCET | 0 | 0 | 0 | 0 | 0 | 1 | 0 | 16 | -1190756166
|  |  | Radiální ventilátor nízkotlaký s přímým pohonem oběžného kola s dopředu zahnutými lopatkami, nerezové provedení pro farmaceutický a potravinářský průmysl Vo=1150m3/h; pi=0,37kW; 400V/50Hz; dp=410Pa /pro prostředí Ex1/; vč. izolátorů chvění, pružná vložka na výtlak, pružná vložka na sání, podstavná deska | [19 empty] | PP | 1
185 | K | Pol85 | montáž 11A.1 |  |  | bm | 1 |  |  | 0 |  |  |  |  | základní |  |  | 0 | 0 | 0 | 0 | 16 | K | 1 | ROZPOCET | 0 | 0 | 0 | 0 | 0 | 1 | 0 | 16 | -1911610723
|  |  | montáž 11A.1 | [19 empty] | PP | 1
186 | M | 11A.2 | Regulační šoupátko pr. 200 - nerezové provedení |  |  | ks | 1 |  |  | 0 |  |  |  |  | základní |  |  | 0 | 0 | 0 | 0 | 32 | M | 1 | ROZPOCET | 0 | 0 | 0 | 0 | 0 | 1 | 0 | 16 | 965039750
|  |  | Regulační šoupátko pr. 200 - nerezové provedení | [19 empty] | PP | 1
187 | K | Pol86 | montáž 11A.2 |  |  | ks | 1 |  |  | 0 |  |  |  |  | základní |  |  | 0 | 0 | 0 | 0 | 16 | K | 1 | ROZPOCET | 0 | 0 | 0 | 0 | 0 | 1 | 0 | 16 | -27658458
|  |  | montáž 11.A2 | [19 empty] | PP | 1
188 | M | 11A.3 | Nerezové kruhové potrubí pr. 250/100% tvarovek |  |  | bm | 4 |  |  | 0 |  |  |  |  | základní |  |  | 0 | 0 | 0 | 0 | 32 | M | 1 | ROZPOCET | 0 | 0 | 0 | 0 | 0 | 1 | 0 | 16 | 1902339745
|  |  | Nerezové kruhové potrubí pr. 250/100% tvarovek | [19 empty] | PP | 1
189 | K | Pol87 | montáž 11A.3 |  |  | ks | 4 |  |  | 0 |  |  |  |  | základní |  |  | 0 | 0 | 0 | 0 | 16 | K | 1 | ROZPOCET | 0 | 0 | 0 | 0 | 0 | 1 | 0 | 16 | -1324973544
|  |  | montáž 11A.3 | [19 empty] | PP | 1
190 | M | 11A.4 | Nerezová výfuková hlavice pr. 250 |  |  | ks | 1 |  |  | 0 |  |  |  |  | základní |  |  | 0 | 0 | 0 | 0 | 32 | M | 1 | ROZPOCET | 0 | 0 | 0 | 0 | 0 | 1 | 0 | 16 | 1056250904
|  |  | Nerezová výfuková hlavice pr. 250 | [19 empty] | PP | 1
191 | K | Pol88 | montáž 11A.4 |  |  | bm | 1 |  |  | 0 |  |  |  |  | základní |  |  | 0 | 0 | 0 | 0 | 16 | K | 1 | ROZPOCET | 0 | 0 | 0 | 0 | 0 | 1 | 0 | 16 | -921417369
|  |  | montáž 11A.4 | [19 empty] | PP | 1
192 | M | 11B.1 | zrušeno |  |  |  | 0 |  |  | 0 |  |  |  |  | základní |  |  | 0 | 0 | 0 | 0 | 32 | M | 1 | ROZPOCET | 0 | 0 | 0 | 0 | 0 | 1 | 0 | 16 | 1628085072
|  |  | zrušeno | [19 empty] | PP | 1
193 | M | 11B.2 | zrušeno |  |  |  | 0 |  |  | 0 |  |  |  |  | základní |  |  | 0 | 0 | 0 | 0 | 32 | M | 1 | ROZPOCET | 0 | 0 | 0 | 0 | 0 | 1 | 0 | 16 | 733678632
|  |  | zrušeno | [19 empty] | PP | 1
194 | M | 11B.3 | zrušeno |  |  |  | 0 |  |  | 0 |  |  |  |  | základní |  |  | 0 | 0 | 0 | 0 | 32 | M | 1 | ROZPOCET | 0 | 0 | 0 | 0 | 0 | 1 | 0 | 16 | 1276638617
|  |  | zrušeno | [19 empty] | PP | 1
| 12 - Zařízení č.12 - Šachta 12 | [8 empty] | 0 | [6 empty] | 0 |  | 0 |  | 0 | 2 | D | 0 | ROZPOCET | [6 empty] | 0
195 | M | 12A.1 | Radiální ventilátor nízkotlaký s přímým pohonem oběžného kola s dopředu zahnutými lopatkami, nerezové provedení pro farmaceutický a potravinářský průmysl Vo=1150m3/h; pi=0,37kW; 400V/50Hz; dp=410Pa /pro prostředí Ex1/; vč. izolátorů chvění, pružná vložka |  |  | ks | 1 |  |  | 0 |  |  |  |  | základní |  |  | 0 | 0 | 0 | 0 | 32 | M | 1 | ROZPOCET | 0 | 0 | 0 | 0 | 0 | 1 | 0 | 16 | 198202241
|  |  | Radiální ventilátor nízkotlaký s přímým pohonem oběžného kola s dopředu zahnutými lopatkami, nerezové provedení pro farmaceutický a potravinářský průmysl Vo=1150m3/h; pi=0,37kW; 400V/50Hz; dp=410Pa /pro prostředí Ex1/; vč. izolátorů chvění, pružná vložka na výtlak, pružná vložka na sání, podstavná deska | [19 empty] | PP | 1
196 | K | Pol100 | montáž 12A.1 |  |  | bm | 1 |  |  | 0 |  |  |  |  | základní |  |  | 0 | 0 | 0 | 0 | 16 | K | 1 | ROZPOCET | 0 | 0 | 0 | 0 | 0 | 1 | 0 | 16 | -1451121505
|  |  | montáž 12A.1 | [19 empty] | PP | 1
197 | M | 12A.2 | Regulační šoupátko pr. 200 - nerezové provedení |  |  | ks | 1 |  |  | 0 |  |  |  |  | základní |  |  | 0 | 0 | 0 | 0 | 32 | M | 1 | ROZPOCET | 0 | 0 | 0 | 0 | 0 | 1 | 0 | 16 | -932938721
|  |  | Regulační šoupátko pr. 200 - nerezové provedení | [19 empty] | PP | 1
198 | K | Pol90 | montáž 12A.2 |  |  | ks | 1 |  |  | 0 |  |  |  |  | základní |  |  | 0 | 0 | 0 | 0 | 16 | K | 1 | ROZPOCET | 0 | 0 | 0 | 0 | 0 | 1 | 0 | 16 | -1604906611
|  |  | montáž 12A.2 | [19 empty] | PP | 1
199 | M | 12A.3 | Nerezové kruhové potrubí pr. 250/100% tvarovek |  |  | bm | 4 |  |  | 0 |  |  |  |  | základní |  |  | 0 | 0 | 0 | 0 | 32 | M | 1 | ROZPOCET | 0 | 0 | 0 | 0 | 0 | 1 | 0 | 16 | -804924197
|  |  | Nerezové kruhové potrubí pr. 250/100% tvarovek | [19 empty] | PP | 1
200 | K | Pol91 | montáž 12A.3 |  |  | bm | 4 |  |  | 0 |  |  |  |  | základní |  |  | 0 | 0 | 0 | 0 | 16 | K | 1 | ROZPOCET | 0 | 0 | 0 | 0 | 0 | 1 | 0 | 16 | -45130115
|  |  | montáž 12A.3 | [19 empty] | PP | 1
201 | M | 12A.4 | Nerezová výfuková hlavice pr. 250 |  |  | ks | 1 |  |  | 0 |  |  |  |  | základní |  |  | 0 | 0 | 0 | 0 | 32 | M | 1 | ROZPOCET | 0 | 0 | 0 | 0 | 0 | 1 | 0 | 16 | 605288379
|  |  | Nerezová výfuková hlavice pr. 250 | [19 empty] | PP | 1
202 | K | Pol92 | montáž 12A.4 |  |  | ks | 1 |  |  | 0 |  |  |  |  | základní |  |  | 0 | 0 | 0 | 0 | 16 | K | 1 | ROZPOCET | 0 | 0 | 0 | 0 | 0 | 1 | 0 | 16 | -963546542
|  |  | montáž 12A.4 | [19 empty] | PP | 1
203 | M | 12B.1 | Radiální ventilátor nízkotlaký s přímým pohonem oběžného kola s dopředu zahnutými lopatkami, nerezové provedení pro farmaceutický a potravinářský průmysl Vo=1150m3/h; pi=0,37kW; 400V/50Hz; dp=410Pa /pro prostředí Ex1/; vč. izolátorů chvění, pružná vložka |  |  | ks | 1 |  |  | 0 |  |  |  |  | základní |  |  | 0 | 0 | 0 | 0 | 32 | M | 1 | ROZPOCET | 0 | 0 | 0 | 0 | 0 | 1 | 0 | 16 | 345893791
|  |  | Radiální ventilátor nízkotlaký s přímým pohonem oběžného kola s dopředu zahnutými lopatkami, nerezové provedení pro farmaceutický a potravinářský průmysl Vo=1150m3/h; pi=0,37kW; 400V/50Hz; dp=410Pa /pro prostředí Ex1/; vč. izolátorů chvění, pružná vložka na výtlak, pružná vložka na sání, podstavná deska | [19 empty] | PP | 1
204 | K | Pol93 | montáž 12B.1 |  |  | ks | 1 |  |  | 0 |  |  |  |  | základní |  |  | 0 | 0 | 0 | 0 | 16 | K | 1 | ROZPOCET | 0 | 0 | 0 | 0 | 0 | 1 | 0 | 16 | 1155811703
|  |  | montáž 12B.1 | [19 empty] | PP | 1
205 | M | 12B.2 | Regulační šoupátko pr. 200 - nerezové provedení |  |  | ks | 1 |  |  | 0 |  |  |  |  | základní |  |  | 0 | 0 | 0 | 0 | 32 | M | 1 | ROZPOCET | 0 | 0 | 0 | 0 | 0 | 1 | 0 | 16 | -1598143723
|  |  | Regulační šoupátko pr. 200 - nerezové provedení | [19 empty] | PP | 1
206 | K | Pol94 | montáž 12B.2 |  |  | bm | 1 |  |  | 0 |  |  |  |  | základní |  |  | 0 | 0 | 0 | 0 | 16 | K | 1 | ROZPOCET | 0 | 0 | 0 | 0 | 0 | 1 | 0 | 16 | -1610658536
|  |  | montáž 12B.2 | [19 empty] | PP | 1
207 | M | 12B.3 | Nerezové kruhové potrubí pr. 250/100% tvarovek |  |  | bm | 4 |  |  | 0 |  |  |  |  | základní |  |  | 0 | 0 | 0 | 0 | 32 | M | 1 | ROZPOCET | 0 | 0 | 0 | 0 | 0 | 1 | 0 | 16 | -354974589
|  |  | Nerezové kruhové potrubí pr. 250/100% tvarovek | [19 empty] | PP | 1
208 | K | Pol95 | montáž 12B.3 |  |  | ks | 4 |  |  | 0 |  |  |  |  | základní |  |  | 0 | 0 | 0 | 0 | 16 | K | 1 | ROZPOCET | 0 | 0 | 0 | 0 | 0 | 1 | 0 | 16 | 96881767
|  |  | montáž 12B.3 | [19 empty] | PP | 1
209 | M | 12B.4 | Nerezová výfuková hlavice pr. 250 |  |  | ks | 1 |  |  | 0 |  |  |  |  | základní |  |  | 0 | 0 | 0 | 0 | 32 | M | 1 | ROZPOCET | 0 | 0 | 0 | 0 | 0 | 1 | 0 | 16 | 115690294
|  |  | Nerezová výfuková hlavice pr. 250 | [19 empty] | PP | 1
210 | K | Pol96 | montáž 14B.4 |  |  | ks | 1 |  |  | 0 |  |  |  |  | základní |  |  | 0 | 0 | 0 | 0 | 16 | K | 1 | ROZPOCET | 0 | 0 | 0 | 0 | 0 | 1 | 0 | 16 | 1689374241
|  |  | montáž 12B.4 | [19 empty] | PP | 1
211 | M | 12C.1 | Radiální ventilátor nízkotlaký s přímým pohonem oběžného kola s dopředu zahnutými lopatkami, nerezové provedení pro farmaceutický a potravinářský průmysl Vo=1150m3/h; pi=0,37kW; 400V/50Hz; dp=410Pa /pro prostředí Ex1/; vč. izolátorů chvění, pružná vložka |  |  | ks | 1 |  |  | 0 |  |  |  |  | základní |  |  | 0 | 0 | 0 | 0 | 32 | M | 1 | ROZPOCET | 0 | 0 | 0 | 0 | 0 | 1 | 0 | 16 | -170024034
|  |  | Radiální ventilátor nízkotlaký s přímým pohonem oběžného kola s dopředu zahnutými lopatkami, nerezové provedení pro farmaceutický a potravinářský průmysl Vo=1150m3/h; pi=0,37kW; 400V/50Hz; dp=410Pa /pro prostředí Ex1/; vč. izolátorů chvění, pružná vložka na výtlak, pružná vložka na sání, podstavná deska | [19 empty] | PP | 1
212 | K | Pol97 | montáž 12C.1 |  |  | bm | 1 |  |  | 0 |  |  |  |  | základní |  |  | 0 | 0 | 0 | 0 | 16 | K | 1 | ROZPOCET | 0 | 0 | 0 | 0 | 0 | 1 | 0 | 16 | -1430540024
|  |  | montáž 12C.1 | [19 empty] | PP | 1
213 | M | 12C.2 | Regulační šoupátko pr. 200 - nerezové provedení |  |  | ks | 1 |  |  | 0 |  |  |  |  | základní |  |  | 0 | 0 | 0 | 0 | 32 | M | 1 | ROZPOCET | 0 | 0 | 0 | 0 | 0 | 1 | 0 | 16 | 997352649
|  |  | Regulační šoupátko pr. 200 - nerezové provedení | [19 empty] | PP | 1
214 | K | Pol98 | montáž 12C.2 |  |  | ks | 1 |  |  | 0 |  |  |  |  | základní |  |  | 0 | 0 | 0 | 0 | 16 | K | 1 | ROZPOCET | 0 | 0 | 0 | 0 | 0 | 1 | 0 | 16 | -569709568
|  |  | montáž 12C.2 | [19 empty] | PP | 1
215 | M | 12C.3 | Nerezové kruhové potrubí pr. 250/100% tvarovek |  |  | bm | 4 |  |  | 0 |  |  |  |  | základní |  |  | 0 | 0 | 0 | 0 | 32 | M | 1 | ROZPOCET | 0 | 0 | 0 | 0 | 0 | 1 | 0 | 16 | -1324997270
|  |  | Nerezové kruhové potrubí pr. 250/100% tvarovek | [19 empty] | PP | 1
216 | K | Pol99 | montáž 12C.3 |  |  | ks | 4 |  |  | 0 |  |  |  |  | základní |  |  | 0 | 0 | 0 | 0 | 16 | K | 1 | ROZPOCET | 0 | 0 | 0 | 0 | 0 | 1 | 0 | 16 | -1174937151
|  |  | montáž 12C.3 | [19 empty] | PP | 1
217 | M | 12C.4 | Nerezová výfuková hlavice pr. 250 |  |  | ks | 1 |  |  | 0 |  |  |  |  | základní |  |  | 0 | 0 | 0 | 0 | 32 | M | 1 | ROZPOCET | 0 | 0 | 0 | 0 | 0 | 1 | 0 | 16 | 1624333498
|  |  | Nerezová výfuková hlavice pr. 250 | [19 empty] | PP | 1
218 | K | Pol89 | montáž 12C.4 |  |  | ks | 1 |  |  | 0 |  |  |  |  | základní |  |  | 0 | #VALUE! | 0 | #VALUE! | 16 | K | 1 | ROZPOCET | 0 | 0 | 0 | 0 | 0 | 1 | 0 | 16 | 1721867625
|  |  | montáž 12C.4 | [19 empty] | PP | 1
| 13 - Zařízení č.13 - Šachta 13 | [8 empty] | 0 | [6 empty] | 0 |  | 0 |  | 0 | 2 | D | 0 | ROZPOCET | [6 empty] | 0
219 | M | 13A.1 | Radiální ventilátor nízkotlaký s přímým pohonem oběžného kola s dopředu zahnutými lopatkami, nerezové provedení pro farmaceutický a potravinářský průmysl Vo=2300m3/h; pi=1,1kW; 400V/50Hz; dp=390Pa /pro prostředí Ex1/; vč. izolátorů chvění, pružná vložka n |  |  | ks | 1 |  |  | 0 |  |  |  |  | základní |  |  | 0 | 0 | 0 | 0 | 32 | M | 1 | ROZPOCET | 0 | 0 | 0 | 0 | 0 | 1 | 0 | 16 | -749987444
|  |  | Radiální ventilátor nízkotlaký s přímým pohonem oběžného kola s dopředu zahnutými lopatkami, nerezové provedení pro farmaceutický a potravinářský průmysl Vo=2300m3/h; pi=1,1kW; 400V/50Hz; dp=390Pa /pro prostředí Ex1/; vč. izolátorů chvění, pružná vložka na výtlak, pružná vložka na sání, podstavná deska | [19 empty] | PP | 1
220 | K | Pol101 | montáž 13A.1 |  |  | ks | 1 |  |  | 0 |  |  |  |  | základní |  |  | 0 | 0 | 0 | 0 | 16 | K | 1 | ROZPOCET | 0 | 0 | 0 | 0 | 0 | 1 | 0 | 16 | -1177600168
|  |  | montáž 13A.1 | [19 empty] | PP | 1
221 | M | 13A.2 | Regulační šoupátko pr. 280 - nerezové provedení |  |  | ks | 1 |  |  | 0 |  |  |  |  | základní |  |  | 0 | 0 | 0 | 0 | 32 | M | 1 | ROZPOCET | 0 | 0 | 0 | 0 | 0 | 1 | 0 | 16 | 943870843
|  |  | Regulační šoupátko pr. 280 - nerezové provedení | [19 empty] | PP | 1
222 | K | Pol102 | montáž 13A.2 |  |  | ks | 1 |  |  | 0 |  |  |  |  | základní |  |  | 0 | 0 | 0 | 0 | 16 | K | 1 | ROZPOCET | 0 | 0 | 0 | 0 | 0 | 1 | 0 | 16 | 416081687
|  |  | montáž 13A.2 | [19 empty] | PP | 1
223 | M | 13A.3 | Nerezové kruhové potrubí pr. 315/100% tvarovek |  |  | bm | 4 |  |  | 0 |  |  |  |  | základní |  |  | 0 | 0 | 0 | 0 | 32 | M | 1 | ROZPOCET | 0 | 0 | 0 | 0 | 0 | 1 | 0 | 16 | 129797103
|  |  | Nerezové kruhové potrubí pr. 315/100% tvarovek | [19 empty] | PP | 1
224 | K | Pol103 | montáž 13A.3 |  |  | bm | 4 |  |  | 0 |  |  |  |  | základní |  |  | 0 | 0 | 0 | 0 | 16 | K | 1 | ROZPOCET | 0 | 0 | 0 | 0 | 0 | 1 | 0 | 16 | -1416241031
|  |  | montáž 13A.3 | [19 empty] | PP | 1
225 | M | 13A.4 | Nerezová výfuková hlavice pr. 315 |  |  | ks | 1 |  |  | 0 |  |  |  |  | základní |  |  | 0 | 0 | 0 | 0 | 32 | M | 1 | ROZPOCET | 0 | 0 | 0 | 0 | 0 | 1 | 0 | 16 | -425764925
|  |  | Nerezová výfuková hlavice pr. 315 | [19 empty] | PP | 1
226 | K | Pol104 | montáž 13A.4 |  |  | ks | 1 |  |  | 0 |  |  |  |  | základní |  |  | 0 | 0 | 0 | 0 | 16 | K | 1 | ROZPOCET | 0 | 0 | 0 | 0 | 0 | 1 | 0 | 16 | 1358279885
|  |  | montáž 13A.4 | [19 empty] | PP | 1
227 | M | 13B13C.1 | Radiální ventilátor nízkotlaký s přímým pohonem oběžného kola s dopředu zahnutými lopatkami, nerezové provedení pro farmaceutický a potravinářský průmysl Vo=2300m3/h; pi=1,1kW; 400V/50Hz; dp=390Pa /pro prostředí Ex1/; vč. izolátorů chvění, pružná vložka n |  |  | ks | 1 |  |  | 0 |  |  |  |  | základní |  |  | 0 | 0 | 0 | 0 | 32 | M | 1 | ROZPOCET | 0 | 0 | 0 | 0 | 0 | 1 | 0 | 16 | 94903739
|  |  | Radiální ventilátor nízkotlaký s přímým pohonem oběžného kola s dopředu zahnutými lopatkami, nerezové provedení pro farmaceutický a potravinářský průmysl Vo=2300m3/h; pi=1,1kW; 400V/50Hz; dp=390Pa /pro prostředí Ex1/; vč. izolátorů chvění, pružná vložka na výtlak, pružná vložka na sání, podstavná deska | [19 empty] | PP | 1
228 | K | Pol105 | montáž 13B1+13C.1 |  |  | ks | 1 |  |  | 0 |  |  |  |  | základní |  |  | 0 | 0 | 0 | 0 | 16 | K | 1 | ROZPOCET | 0 | 0 | 0 | 0 | 0 | 1 | 0 | 16 | 1484448407
|  |  | montáž 13B1+13C.1 | [19 empty] | PP | 1
229 | M | 13B13C.2 | Regulační šoupátko pr. 280 - nerezové provedení |  |  | ks | 1 |  |  | 0 |  |  |  |  | základní |  |  | 0 | 0 | 0 | 0 | 32 | M | 1 | ROZPOCET | 0 | 0 | 0 | 0 | 0 | 1 | 0 | 16 | -686754295
|  |  | Regulační šoupátko pr. 280 - nerezové provedení | [19 empty] | PP | 1
230 | K | Pol106 | 13B1+13C.2 |  |  | bm | 1 |  |  | 0 |  |  |  |  | základní |  |  | 0 | 0 | 0 | 0 | 16 | K | 1 | ROZPOCET | 0 | 0 | 0 | 0 | 0 | 1 | 0 | 16 | 1444461136
|  |  | montáž 13B1+13C.2 | [19 empty] | PP | 1
231 | M | 13B13C.3 | Nerezové kruhové potrubí pr. 315/100% tvarovek |  |  | bm | 4 |  |  | 0 |  |  |  |  | základní |  |  | 0 | 0 | 0 | 0 | 32 | M | 1 | ROZPOCET | 0 | 0 | 0 | 0 | 0 | 1 | 0 | 16 | 1708287933
|  |  | Nerezové kruhové potrubí pr. 315/100% tvarovek | [19 empty] | PP | 1
232 | K | Pol107 | montáž 13B1+13C.3 |  |  | ks | 4 |  |  | 0 |  |  |  |  | základní |  |  | 0 | 0 | 0 | 0 | 16 | K | 1 | ROZPOCET | 0 | 0 | 0 | 0 | 0 | 1 | 0 | 16 | 1600616745
|  |  | montáž 13B113C.3 | [19 empty] | PP | 1
233 | M | 13B.4 | Nerezová výfuková hlavice pr. 315 |  |  | ks | 1 |  |  | 0 |  |  |  |  | základní |  |  | 0 | 0 | 0 | 0 | 32 | M | 1 | ROZPOCET | 0 | 0 | 0 | 0 | 0 | 1 | 0 | 16 | -477220196
|  |  | Nerezová výfuková hlavice pr. 315 | [19 empty] | PP | 1
234 | K | Pol108 | montáž 13B.4 |  |  | ks | 1 |  |  | 0 |  |  |  |  | základní |  |  | 0 | 0 | 0 | 0 | 16 | K | 1 | ROZPOCET | 0 | 0 | 0 | 0 | 0 | 1 | 0 | 16 | 651463536
|  |  | montáž 13B.4 | [19 empty] | PP | 1
| 14 - Zařízení č.14 - Šachta 14 | [8 empty] | 0 | [6 empty] | 0 |  | 0 |  | 0 | 2 | D | 0 | ROZPOCET | [6 empty] | 0
235 | M | 14A.1 | Radiální ventilátor nízkotlaký s přímým pohonem oběžného kola s dopředu zahnutými lopatkami, nerezové provedení pro farmaceutický a potravinářský průmysl Vo=1150m3/h; pi=0,37kW; 400V/50Hz; dp=410Pa /pro prostředí Ex1/; vč. izolátorů chvění, pružná vložka |  |  | ks | 1 |  |  | 0 |  |  |  |  | základní |  |  | 0 | 0 | 0 | 0 | 32 | M | 1 | ROZPOCET | 0 | 0 | 0 | 0 | 0 | 1 | 0 | 16 | -2003012359
|  |  | Radiální ventilátor nízkotlaký s přímým pohonem oběžného kola s dopředu zahnutými lopatkami, nerezové provedení pro farmaceutický a potravinářský průmysl Vo=1150m3/h; pi=0,37kW; 400V/50Hz; dp=410Pa /pro prostředí Ex1/; vč. izolátorů chvění, pružná vložka na výtlak, pružná vložka na sání, podstavná deska | [19 empty] | PP | 1
236 | K | Pol109 | montáž 14A.1 |  |  | bm | 1 |  |  | 0 |  |  |  |  | základní |  |  | 0 | 0 | 0 | 0 | 16 | K | 1 | ROZPOCET | 0 | 0 | 0 | 0 | 0 | 1 | 0 | 16 | -1448641331
|  |  | montáž 14A.1 | [19 empty] | PP | 1
237 | M | 14A.2 | Regulační šoupátko pr. 200 - nerezové provedení |  |  | ks | 1 |  |  | 0 |  |  |  |  | základní |  |  | 0 | 0 | 0 | 0 | 32 | M | 1 | ROZPOCET | 0 | 0 | 0 | 0 | 0 | 1 | 0 | 16 | -20393174
|  |  | Regulační šoupátko pr. 200 - nerezové provedení | [19 empty] | PP | 1
238 | K | Pol110 | montáž 14A.2 |  |  | ks | 1 |  |  | 0 |  |  |  |  | základní |  |  | 0 | 0 | 0 | 0 | 16 | K | 1 | ROZPOCET | 0 | 0 | 0 | 0 | 0 | 1 | 0 | 16 | -215802433
|  |  | montáž 14A.2 | [19 empty] | PP | 1
239 | M | 14A.3 | Nerezové kruhové potrubí pr. 250/100% tvarovek |  |  | bm | 4 |  |  | 0 |  |  |  |  | základní |  |  | 0 | 0 | 0 | 0 | 32 | M | 1 | ROZPOCET | 0 | 0 | 0 | 0 | 0 | 1 | 0 | 16 | -331925819
|  |  | Nerezové kruhové potrubí pr. 250/100% tvarovek | [19 empty] | PP | 1
240 | K | Pol111 | montáž 14A.3 |  |  | ks | 4 |  |  | 0 |  |  |  |  | základní |  |  | 0 | 0 | 0 | 0 | 16 | K | 1 | ROZPOCET | 0 | 0 | 0 | 0 | 0 | 1 | 0 | 16 | 124191233
|  |  | montáž 14A.3 | [19 empty] | PP | 1
241 | M | 14A.4 | Nerezová výfuková hlavice pr. 250 |  |  | ks | 1 |  |  | 0 |  |  |  |  | základní |  |  | 0 | 0 | 0 | 0 | 32 | M | 1 | ROZPOCET | 0 | 0 | 0 | 0 | 0 | 1 | 0 | 16 | -581768309
|  |  | Nerezová výfuková hlavice pr. 250 | [19 empty] | PP | 1
242 | K | Pol112 | montáž 14A.4 |  |  | bm | 1 |  |  | 0 |  |  |  |  | základní |  |  | 0 | 0 | 0 | 0 | 16 | K | 1 | ROZPOCET | 0 | 0 | 0 | 0 | 0 | 1 | 0 | 16 | 1711587919
|  |  | montáž 14A.4 | [19 empty] | PP | 1
| 15 - Zařízení č.15 - Šachta 15 | [8 empty] | 0 | [6 empty] | 0 |  | 0 |  | 0 | 2 | D | 0 | ROZPOCET | [6 empty] | 0
243 | M | 15A.1 | Radiální ventilátor nízkotlaký s přímým pohonem oběžného kola s dopředu zahnutými lopatkami, nerezové provedení pro farmaceutický a potravinářský průmysl Vo=2300m3/h; pi=1,1kW; 400V/50Hz; dp=390Pa /pro prostředí Ex1/; vč. izolátorů chvění, pružná vložka n |  |  | ks | 1 |  |  | 0 |  |  |  |  | základní |  |  | 0 | 0 | 0 | 0 | 32 | M | 1 | ROZPOCET | 0 | 0 | 0 | 0 | 0 | 1 | 0 | 16 | 907217582
|  |  | Radiální ventilátor nízkotlaký s přímým pohonem oběžného kola s dopředu zahnutými lopatkami, nerezové provedení pro farmaceutický a potravinářský průmysl Vo=2300m3/h; pi=1,1kW; 400V/50Hz; dp=390Pa /pro prostředí Ex1/; vč. izolátorů chvění, pružná vložka na výtlak, pružná vložka na sání, podstavná deska | [19 empty] | PP | 1
244 | K | Pol113 | montáž 15A.1 |  |  | ks | 1 |  |  | 0 |  |  |  |  | základní |  |  | 0 | 0 | 0 | 0 | 16 | K | 1 | ROZPOCET | 0 | 0 | 0 | 0 | 0 | 1 | 0 | 16 | -1681181447
|  |  | montáž 15A.1 | [19 empty] | PP | 1
245 | M | 15A.2 | Regulační šoupátko pr. 280 - nerezové provedení |  |  | ks | 1 |  |  | 0 |  |  |  |  | základní |  |  | 0 | 0 | 0 | 0 | 32 | M | 1 | ROZPOCET | 0 | 0 | 0 | 0 | 0 | 1 | 0 | 16 | 1577326509
|  |  | Regulační šoupátko pr. 280 - nerezové provedení | [19 empty] | PP | 1
246 | K | Pol114 | montáž 15A.2 |  |  | ks | 1 |  |  | 0 |  |  |  |  | základní |  |  | 0 | 0 | 0 | 0 | 16 | K | 1 | ROZPOCET | 0 | 0 | 0 | 0 | 0 | 1 | 0 | 16 | 210353867
|  |  | montáž 15A.2 | [19 empty] | PP | 1
247 | M | 15A.3 | Nerezové kruhové potrubí pr. 315/100% tvarovek |  |  | bm | 4 |  |  | 0 |  |  |  |  | základní |  |  | 0 | 0 | 0 | 0 | 32 | M | 1 | ROZPOCET | 0 | 0 | 0 | 0 | 0 | 1 | 0 | 16 | 1848126498
|  |  | Nerezové kruhové potrubí pr. 315/100% tvarovek | [19 empty] | PP | 1
248 | K | Pol115 | montáž 15A.3 |  |  | bm | 4 |  |  | 0 |  |  |  |  | základní |  |  | 0 | 0 | 0 | 0 | 16 | K | 1 | ROZPOCET | 0 | 0 | 0 | 0 | 0 | 1 | 0 | 16 | 1820947436
|  |  | montáž 15A.3 | [19 empty] | PP | 1
249 | M | 15A.4 | Nerezová výfuková hlavice pr. 315 |  |  | ks | 1 |  |  | 0 |  |  |  |  | základní |  |  | 0 | 0 | 0 | 0 | 32 | M | 1 | ROZPOCET | 0 | 0 | 0 | 0 | 0 | 1 | 0 | 16 | 1326056677
|  |  | Nerezová výfuková hlavice pr. 315 | [19 empty] | PP | 1
250 | K | Pol116 | montáž 15A.4 |  |  | ks | 1 |  |  | 0 |  |  |  |  | základní |  |  | 0 | 0 | 0 | 0 | 16 | K | 1 | ROZPOCET | 0 | 0 | 0 | 0 | 0 | 1 | 0 | 16 | 1672651299
|  |  | montáž 15A.4 | [19 empty] | PP | 1
251 | M | 15B.1 | Radiální ventilátor nízkotlaký s přímým pohonem oběžného kola s dopředu zahnutými lopatkami, nerezové provedení pro farmaceutický a potravinářský průmysl Vo=2300m3/h; pi=1,1kW; 400V/50Hz; dp=390Pa /pro prostředí Ex1/; vč. izolátorů chvění, pružná vložka n |  |  | ks | 1 |  |  | 0 |  |  |  |  | základní |  |  | 0 | 0 | 0 | 0 | 32 | M | 1 | ROZPOCET | 0 | 0 | 0 | 0 | 0 | 1 | 0 | 16 | -2023460681
|  |  | Radiální ventilátor nízkotlaký s přímým pohonem oběžného kola s dopředu zahnutými lopatkami, nerezové provedení pro farmaceutický a potravinářský průmysl Vo=2300m3/h; pi=1,1kW; 400V/50Hz; dp=390Pa /pro prostředí Ex1/; vč. izolátorů chvění, pružná vložka na výtlak, pružná vložka na sání, podstavná deska | [19 empty] | PP | 1
252 | K | Pol117 | montáž 15B.1 |  |  | ks | 1 |  |  | 0 |  |  |  |  | základní |  |  | 0 | 0 | 0 | 0 | 16 | K | 1 | ROZPOCET | 0 | 0 | 0 | 0 | 0 | 1 | 0 | 16 | 425147074
|  |  | montáž 15B.1 | [19 empty] | PP | 1
253 | M | 15B.2 | Regulační šoupátko pr. 280 - nerezové provedení |  |  | ks | 1 |  |  | 0 |  |  |  |  | základní |  |  | 0 | 0 | 0 | 0 | 32 | M | 1 | ROZPOCET | 0 | 0 | 0 | 0 | 0 | 1 | 0 | 16 | 1574526965
|  |  | Regulační šoupátko pr. 280 - nerezové provedení | [19 empty] | PP | 1
254 | K | Pol118 | montáž 15B.2 |  |  | bm | 1 |  |  | 0 |  |  |  |  | základní |  |  | 0 | 0 | 0 | 0 | 16 | K | 1 | ROZPOCET | 0 | 0 | 0 | 0 | 0 | 1 | 0 | 16 | 791217343
|  |  | montáž 15B.2 | [19 empty] | PP | 1
255 | M | 15B.3 | Nerezové kruhové potrubí pr. 315/100% tvarovek |  |  | bm | 4 |  |  | 0 |  |  |  |  | základní |  |  | 0 | 0 | 0 | 0 | 32 | M | 1 | ROZPOCET | 0 | 0 | 0 | 0 | 0 | 1 | 0 | 16 | -1585258486
|  |  | Nerezové kruhové potrubí pr. 315/100% tvarovek | [19 empty] | PP | 1
256 | K | Pol119 | montáž 15B.3 |  |  | ks | 4 |  |  | 0 |  |  |  |  | základní |  |  | 0 | 0 | 0 | 0 | 16 | K | 1 | ROZPOCET | 0 | 0 | 0 | 0 | 0 | 1 | 0 | 16 | 444737091
|  |  | montáž 15B.3 | [19 empty] | PP | 1
257 | M | 15B.4 | Nerezová výfuková hlavice pr. 315 |  |  | ks | 1 |  |  | 0 |  |  |  |  | základní |  |  | 0 | 0 | 0 | 0 | 32 | M | 1 | ROZPOCET | 0 | 0 | 0 | 0 | 0 | 1 | 0 | 16 | 593657363
|  |  | Nerezová výfuková hlavice pr. 315 | [19 empty] | PP | 1
258 | K | Pol120 | montáž 15B.4 |  |  | ks | 1 |  |  | 0 |  |  |  |  | základní |  |  | 0 | 0 | 0 | 0 | 16 | K | 1 | ROZPOCET | 0 | 0 | 0 | 0 | 0 | 1 | 0 | 16 | -1337713178
|  |  | montáž 15B.4 | [19 empty] | PP | 1
259 | M | 15C.1 | Radiální ventilátor nízkotlaký s přímým pohonem oběžného kola s dopředu zahnutými lopatkami, nerezové provedení pro farmaceutický a potravinářský průmysl Vo=2300m3/h; pi=1,1kW; 400V/50Hz; dp=390Pa /pro prostředí Ex1/; vč. izolátorů chvění, pružná vložka n |  |  | ks | 1 |  |  | 0 |  |  |  |  | základní |  |  | 0 | 0 | 0 | 0 | 32 | M | 1 | ROZPOCET | 0 | 0 | 0 | 0 | 0 | 1 | 0 | 16 | 1932903709
|  |  | Radiální ventilátor nízkotlaký s přímým pohonem oběžného kola s dopředu zahnutými lopatkami, nerezové provedení pro farmaceutický a potravinářský průmysl Vo=2300m3/h; pi=1,1kW; 400V/50Hz; dp=390Pa /pro prostředí Ex1/; vč. izolátorů chvění, pružná vložka na výtlak, pružná vložka na sání, podstavná deska | [19 empty] | PP | 1
260 | K | Pol121 | montáž 15C.1 |  |  | bm | 1 |  |  | 0 |  |  |  |  | základní |  |  | 0 | 0 | 0 | 0 | 16 | K | 1 | ROZPOCET | 0 | 0 | 0 | 0 | 0 | 1 | 0 | 16 | 711009818
|  |  | montáž 15C.1 | [19 empty] | PP | 1
261 | M | 15C.2 | Regulační šoupátko pr. 280 - nerezové provedení |  |  | ks | 1 |  |  | 0 |  |  |  |  | základní |  |  | 0 | 0 | 0 | 0 | 32 | M | 1 | ROZPOCET | 0 | 0 | 0 | 0 | 0 | 1 | 0 | 16 | 1489693643
|  |  | Regulační šoupátko pr. 280 - nerezové provedení | [19 empty] | PP | 1
262 | K | Pol122 | montáž 15C.2 |  |  | ks | 1 |  |  | 0 |  |  |  |  | základní |  |  | 0 | 0 | 0 | 0 | 16 | K | 1 | ROZPOCET | 0 | 0 | 0 | 0 | 0 | 1 | 0 | 16 | 1545968732
|  |  | montáž 15C.2 | [19 empty] | PP | 1
263 | M | 15C.3 | Nerezové kruhové potrubí pr. 315/100% tvarovek |  |  | bm | 4 |  |  | 0 |  |  |  |  | základní |  |  | 0 | 0 | 0 | 0 | 32 | M | 1 | ROZPOCET | 0 | 0 | 0 | 0 | 0 | 1 | 0 | 16 | -848496191
|  |  | Nerezové kruhové potrubí pr. 315/100% tvarovek | [19 empty] | PP | 1
264 | K | Pol123 | montáž 15C.3 |  |  | ks | 4 |  |  | 0 |  |  |  |  | základní |  |  | 0 | 0 | 0 | 0 | 16 | K | 1 | ROZPOCET | 0 | 0 | 0 | 0 | 0 | 1 | 0 | 16 | -1201723996
|  |  | montáž 15C.3 | [19 empty] | PP | 1
265 | M | 15C.4 | Nerezová výfuková hlavice pr. 315 |  |  | ks | 1 |  |  | 0 |  |  |  |  | základní |  |  | 0 | 0 | 0 | 0 | 32 | M | 1 | ROZPOCET | 0 | 0 | 0 | 0 | 0 | 1 | 0 | 16 | -762850876
|  |  | Nerezová výfuková hlavice pr. 315 | [19 empty] | PP | 1
266 | K | Pol124 | montáž 15C.4 |  |  | bm | 1 |  |  | 0 |  |  |  |  | základní |  |  | 0 | 0 | 0 | 0 | 16 | K | 1 | ROZPOCET | 0 | 0 | 0 | 0 | 0 | 1 | 0 | 16 | -1838159428
|  |  | montáž 15C.4 | [19 empty] | PP | 1
| 16 - Zařízení č.16 - Šachta 16 | [8 empty] | 0 | [6 empty] | 0 |  | 0 |  | 0 | 2 | D | 0 | ROZPOCET | [6 empty] | 0
267 | M | 16A.1 | Radiální ventilátor nízkotlaký s přímým pohonem oběžného kola s dopředu zahnutými lopatkami, nerezové provedení pro farmaceutický a potravinářský průmysl Vo=2300m3/h; pi=1,1kW; 400V/50Hz; dp=390Pa /pro prostředí Ex1/; vč. izolátorů chvění, pružná vložka n |  |  | ks | 1 |  |  | 0 |  |  |  |  | základní |  |  | 0 | 0 | 0 | 0 | 32 | M | 1 | ROZPOCET | 0 | 0 | 0 | 0 | 0 | 1 | 0 | 16 | 2123342832
|  |  | Radiální ventilátor nízkotlaký s přímým pohonem oběžného kola s dopředu zahnutými lopatkami, nerezové provedení pro farmaceutický a potravinářský průmysl Vo=2300m3/h; pi=1,1kW; 400V/50Hz; dp=390Pa /pro prostředí Ex1/; vč. izolátorů chvění, pružná vložka na výtlak, pružná vložka na sání, podstavná deska | [19 empty] | PP | 1
268 | K | Pol125 | montáž 16A.1 |  |  | ks | 1 |  |  | 0 |  |  |  |  | základní |  |  | 0 | 0 | 0 | 0 | 16 | K | 1 | ROZPOCET | 0 | 0 | 0 | 0 | 0 | 1 | 0 | 16 | 1761342910
|  |  | montáž 16A.1 | [19 empty] | PP | 1
269 | M | 16A.2 | Regulační šoupátko pr. 315 - nerezové provedení |  |  | ks | 1 |  |  | 0 |  |  |  |  | základní |  |  | 0 | 0 | 0 | 0 | 32 | M | 1 | ROZPOCET | 0 | 0 | 0 | 0 | 0 | 1 | 0 | 16 | 407939500
|  |  | Regulační šoupátko pr. 315 - nerezové provedení | [19 empty] | PP | 1
270 | K | Pol126 | montáž 16A.2 |  |  | ks | 1 |  |  | 0 |  |  |  |  | základní |  |  | 0 | 0 | 0 | 0 | 16 | K | 1 | ROZPOCET | 0 | 0 | 0 | 0 | 0 | 1 | 0 | 16 | -666373986
|  |  | montáž 16A.2 | [19 empty] | PP | 1
271 | M | 16A.3 | Nerezové kruhové potrubí pr. 315/100% tvarovek |  |  | bm | 5 |  |  | 0 |  |  |  |  | základní |  |  | 0 | 0 | 0 | 0 | 32 | M | 1 | ROZPOCET | 0 | 0 | 0 | 0 | 0 | 1 | 0 | 16 | 881911483
|  |  | Nerezové kruhové potrubí pr. 315/100% tvarovek | [19 empty] | PP | 1
272 | K | Pol127 | montáž 16A.3 |  |  | bm | 5 |  |  | 0 |  |  |  |  | základní |  |  | 0 | 0 | 0 | 0 | 16 | K | 1 | ROZPOCET | 0 | 0 | 0 | 0 | 0 | 1 | 0 | 16 | 1390627836
|  |  | montáž 16A.3 | [19 empty] | PP | 1
273 | M | 16A.4 | Nerezová výfuková hlavice pr. 315 |  |  | ks | 1 |  |  | 0 |  |  |  |  | základní |  |  | 0 | 0 | 0 | 0 | 32 | M | 1 | ROZPOCET | 0 | 0 | 0 | 0 | 0 | 1 | 0 | 16 | -2038558254
|  |  | Nerezová výfuková hlavice pr. 315 | [19 empty] | PP | 1
274 | K | Pol128 | montáž 16A.4 |  |  | ks | 1 |  |  | 0 |  |  |  |  | základní |  |  | 0 | 0 | 0 | 0 | 16 | K | 1 | ROZPOCET | 0 | 0 | 0 | 0 | 0 | 1 | 0 | 16 | -1800204370
|  |  | montáž 16A.4 | [19 empty] | PP | 1
275 | M | 16B.1 | Radiální ventilátor nízkotlaký s přímým pohonem oběžného kola s dopředu zahnutými lopatkami, nerezové provedení pro farmaceutický a potravinářský průmysl Vo=1150m3/h; pi=0,37kW; 400V/50Hz; dp=410Pa /pro prostředí Ex1/; vč. izolátorů chvění, pružná vložka |  |  | ks | 1 |  |  | 0 |  |  |  |  | základní |  |  | 0 | 0 | 0 | 0 | 32 | M | 1 | ROZPOCET | 0 | 0 | 0 | 0 | 0 | 1 | 0 | 16 | 1347349255
|  |  | Radiální ventilátor nízkotlaký s přímým pohonem oběžného kola s dopředu zahnutými lopatkami, nerezové provedení pro farmaceutický a potravinářský průmysl Vo=1150m3/h; pi=0,37kW; 400V/50Hz; dp=410Pa /pro prostředí Ex1/; vč. izolátorů chvění, pružná vložka na výtlak, pružná vložka na sání, podstavná deska | [19 empty] | PP | 1
276 | K | Pol129 | montáž 16B.1 |  |  | ks | 1 |  |  | 0 |  |  |  |  | základní |  |  | 0 | 0 | 0 | 0 | 16 | K | 1 | ROZPOCET | 0 | 0 | 0 | 0 | 0 | 1 | 0 | 16 | 1669763913
|  |  | montáž 16B.1 | [19 empty] | PP | 1
277 | M | 16B.2 | Regulační šoupátko pr. 200 - nerezové provedení |  |  | ks | 1 |  |  | 0 |  |  |  |  | základní |  |  | 0 | 0 | 0 | 0 | 32 | M | 1 | ROZPOCET | 0 | 0 | 0 | 0 | 0 | 1 | 0 | 16 | 1569939642
|  |  | Regulační šoupátko pr. 200 - nerezové provedení | [19 empty] | PP | 1
278 | K | Pol130 | montáž 16B.2 |  |  | bm | 1 |  |  | 0 |  |  |  |  | základní |  |  | 0 | 0 | 0 | 0 | 16 | K | 1 | ROZPOCET | 0 | 0 | 0 | 0 | 0 | 1 | 0 | 16 | 355731152
|  |  | montáž 16B.2 | [19 empty] | PP | 1
279 | M | 16B.3 | Nerezové kruhové potrubí pr. 250/100% tvarovek |  |  | bm | 8 |  |  | 0 |  |  |  |  | základní |  |  | 0 | 0 | 0 | 0 | 32 | M | 1 | ROZPOCET | 0 | 0 | 0 | 0 | 0 | 1 | 0 | 16 | -1580627058
|  |  | Nerezové kruhové potrubí pr. 250/100% tvarovek | [19 empty] | PP | 1
280 | K | Pol131 | montáž 16B.3 |  |  | ks | 8 |  |  | 0 |  |  |  |  | základní |  |  | 0 | 0 | 0 | 0 | 16 | K | 1 | ROZPOCET | 0 | 0 | 0 | 0 | 0 | 1 | 0 | 16 | 1151386221
|  |  | montáž 16B.3 | [19 empty] | PP | 1
281 | M | 16B.4 | Nerezová výfuková hlavice pr. 250 |  |  | ks | 1 |  |  | 0 |  |  |  |  | základní |  |  | 0 | 0 | 0 | 0 | 32 | M | 1 | ROZPOCET | 0 | 0 | 0 | 0 | 0 | 1 | 0 | 16 | 988301100
|  |  | Nerezová výfuková hlavice pr. 250 | [19 empty] | PP | 1
282 | K | Pol132 | montáž 16B.4 |  |  | ks | 1 |  |  | 0 |  |  |  |  | základní |  |  | 0 | 0 | 0 | 0 | 16 | K | 1 | ROZPOCET | 0 | 0 | 0 | 0 | 0 | 1 | 0 | 16 | -1212859711
|  |  | montáž 16B.4 | [19 empty] | PP | 1
283 | M | 16C.1 | Radiální ventilátor nízkotlaký s přímým pohonem oběžného kola s dopředu zahnutými lopatkami, nerezové provedení pro farmaceutický a potravinářský průmysl Vo=1150m3/h; pi=0,37kW; 400V/50Hz; dp=410Pa /pro prostředí Ex1/; vč. izolátorů chvění, pružná vložka |  |  | ks | 1 |  |  | 0 |  |  |  |  | základní |  |  | 0 | 0 | 0 | 0 | 32 | M | 1 | ROZPOCET | 0 | 0 | 0 | 0 | 0 | 1 | 0 | 16 | 488771762
|  |  | Radiální ventilátor nízkotlaký s přímým pohonem oběžného kola s dopředu zahnutými lopatkami, nerezové provedení pro farmaceutický a potravinářský průmysl Vo=1150m3/h; pi=0,37kW; 400V/50Hz; dp=410Pa /pro prostředí Ex1/; vč. izolátorů chvění, pružná vložka na výtlak, pružná vložka na sání, podstavná deska | [19 empty] | PP | 1
284 | K | Pol133 | montáž 16C.1 |  |  | bm | 1 |  |  | 0 |  |  |  |  | základní |  |  | 0 | 0 | 0 | 0 | 16 | K | 1 | ROZPOCET | 0 | 0 | 0 | 0 | 0 | 1 | 0 | 16 | 1097861005
|  |  | montáž 16C.1 | [19 empty] | PP | 1
285 | M | 16C.2 | Regulační šoupátko pr. 200 - nerezové provedení |  |  | ks | 1 |  |  | 0 |  |  |  |  | základní |  |  | 0 | 0 | 0 | 0 | 32 | M | 1 | ROZPOCET | 0 | 0 | 0 | 0 | 0 | 1 | 0 | 16 | 99719756
|  |  | Regulační šoupátko pr. 200 - nerezové provedení | [19 empty] | PP | 1
286 | K | Pol134 | montáž 16C.2 |  |  | ks | 1 |  |  | 0 |  |  |  |  | základní |  |  | 0 | 0 | 0 | 0 | 16 | K | 1 | ROZPOCET | 0 | 0 | 0 | 0 | 0 | 1 | 0 | 16 | 963611092
|  |  | montáž 16C.2 | [19 empty] | PP | 1
287 | M | 16C.3 | Nerezové kruhové potrubí pr. 250/100% tvarovek |  |  | bm | 5 |  |  | 0 |  |  |  |  | základní |  |  | 0 | 0 | 0 | 0 | 32 | M | 1 | ROZPOCET | 0 | 0 | 0 | 0 | 0 | 1 | 0 | 16 | -391559598
|  |  | Nerezové kruhové potrubí pr. 250/100% tvarovek | [19 empty] | PP | 1
288 | K | Pol135 | montáž 16C.3 |  |  | ks | 5 |  |  | 0 |  |  |  |  | základní |  |  | 0 | 0 | 0 | 0 | 16 | K | 1 | ROZPOCET | 0 | 0 | 0 | 0 | 0 | 1 | 0 | 16 | -1157269566
|  |  | montáž 16C.3 | [19 empty] | PP | 1
289 | M | 16C.4 | Nerezová výfuková hlavice pr. 250 |  |  | ks | 1 |  |  | 0 |  |  |  |  | základní |  |  | 0 | 0 | 0 | 0 | 32 | M | 1 | ROZPOCET | 0 | 0 | 0 | 0 | 0 | 1 | 0 | 16 | -1481204579
|  |  | Nerezová výfuková hlavice pr. 250 | [19 empty] | PP | 1
290 | K | Pol136 | montáž 16C.4 |  |  | bm | 1 |  |  | 0 |  |  |  |  | základní |  |  | 0 | 0 | 0 | 0 | 16 | K | 1 | ROZPOCET | 0 | 0 | 0 | 0 | 0 | 1 | 0 | 16 | 2124199517
|  |  | montáž 16C.4 | [19 empty] | PP | 1
291 | M | 16D.1 | Radiální ventilátor nízkotlaký s přímým pohonem oběžného kola s dopředu zahnutými lopatkami, nerezové provedení pro farmaceutický a potravinářský průmysl Vo=1150m3/h; pi=0,37kW; 400V/50Hz; dp=410Pa /pro prostředí Ex1/; vč. izolátorů chvění, pružná vložka |  |  | ks | 1 |  |  | 0 |  |  |  |  | základní |  |  | 0 | 0 | 0 | 0 | 32 | M | 1 | ROZPOCET | 0 | 0 | 0 | 0 | 0 | 1 | 0 | 16 | -304002875
|  |  | Radiální ventilátor nízkotlaký s přímým pohonem oběžného kola s dopředu zahnutými lopatkami, nerezové provedení pro farmaceutický a potravinářský průmysl Vo=1150m3/h; pi=0,37kW; 400V/50Hz; dp=410Pa /pro prostředí Ex1/; vč. izolátorů chvění, pružná vložka na výtlak, pružná vložka na sání, podstavná deska | [19 empty] | PP | 1
292 | K | Pol137 | montáž 16D.1 |  |  | ks | 1 |  |  | 0 |  |  |  |  | základní |  |  | 0 | 0 | 0 | 0 | 16 | K | 1 | ROZPOCET | 0 | 0 | 0 | 0 | 0 | 1 | 0 | 16 | 1809797794
|  |  | montáž 16D.1 | [19 empty] | PP | 1
293 | M | 16D.2 | Regulační šoupátko pr. 250 - nerezové provedení |  |  | ks | 1 |  |  | 0 |  |  |  |  | základní |  |  | 0 | 0 | 0 | 0 | 32 | M | 1 | ROZPOCET | 0 | 0 | 0 | 0 | 0 | 1 | 0 | 16 | -1294111744
|  |  | Regulační šoupátko pr. 250 - nerezové provedení | [19 empty] | PP | 1
294 | K | Pol138 | montáž 16D.2 |  |  | ks | 1 |  |  | 0 |  |  |  |  | základní |  |  | 0 | 0 | 0 | 0 | 16 | K | 1 | ROZPOCET | 0 | 0 | 0 | 0 | 0 | 1 | 0 | 16 | 1559567013
|  |  | montáž 16D.2 | [19 empty] | PP | 1
295 | M | 16D.3 | Nerezové kruhové potrubí pr. 250/100% tvarovek |  |  | bm | 6 |  |  | 0 |  |  |  |  | základní |  |  | 0 | 0 | 0 | 0 | 32 | M | 1 | ROZPOCET | 0 | 0 | 0 | 0 | 0 | 1 | 0 | 16 | 336723589
|  |  | Nerezové kruhové potrubí pr. 250/100% tvarovek | [19 empty] | PP | 1
296 | K | Pol139 | montáž 16D.3 |  |  | bm | 6 |  |  | 0 |  |  |  |  | základní |  |  | 0 | 0 | 0 | 0 | 16 | K | 1 | ROZPOCET | 0 | 0 | 0 | 0 | 0 | 1 | 0 | 16 | -619283280
|  |  | montáž 16D.3 | [19 empty] | PP | 1
297 | M | 16D.4 | Nerezová výfuková hlavice pr. 250 |  |  | ks | 1 |  |  | 0 |  |  |  |  | základní |  |  | 0 | 0 | 0 | 0 | 32 | M | 1 | ROZPOCET | 0 | 0 | 0 | 0 | 0 | 1 | 0 | 16 | 1176558620
|  |  | Nerezová výfuková hlavice pr. 250 | [19 empty] | PP | 1
298 | K | Pol140 | montáž 16D.4 |  |  | ks | 1 |  |  | 0 |  |  |  |  | základní |  |  | 0 | 0 | 0 | 0 | 16 | K | 1 | ROZPOCET | 0 | 0 | 0 | 0 | 0 | 1 | 0 | 16 | 1283110314
|  |  | montáž 16D.4 | [19 empty] | PP | 1
299 | M | 16E.1 | Radiální ventilátor nízkotlaký s přímým pohonem oběžného kola s dopředu zahnutými lopatkami, nerezové provedení pro farmaceutický a potravinářský průmysl Vo=1150m3/h; pi=0,37kW; 400V/50Hz; dp=410Pa /pro prostředí Ex1/; vč. izolátorů chvění, pružná vložka |  |  | ks | 1 |  |  | 0 |  |  |  |  | základní |  |  | 0 | 0 | 0 | 0 | 32 | M | 1 | ROZPOCET | 0 | 0 | 0 | 0 | 0 | 1 | 0 | 16 | -1555608372
|  |  | Radiální ventilátor nízkotlaký s přímým pohonem oběžného kola s dopředu zahnutými lopatkami, nerezové provedení pro farmaceutický a potravinářský průmysl Vo=1150m3/h; pi=0,37kW; 400V/50Hz; dp=410Pa /pro prostředí Ex1/; vč. izolátorů chvění, pružná vložka na výtlak, pružná vložka na sání, podstavná deska | [19 empty] | PP | 1
300 | K | Pol141 | montáž 16E.1 |  |  | ks | 1 |  |  | 0 |  |  |  |  | základní |  |  | 0 | 0 | 0 | 0 | 16 | K | 1 | ROZPOCET | 0 | 0 | 0 | 0 | 0 | 1 | 0 | 16 | -1133206455
|  |  | montáž 16E.1 | [19 empty] | PP | 1
301 | M | 16E.2 | Regulační šoupátko pr. 200 - nerezové provedení |  |  | ks | 1 |  |  | 0 |  |  |  |  | základní |  |  | 0 | 0 | 0 | 0 | 32 | M | 1 | ROZPOCET | 0 | 0 | 0 | 0 | 0 | 1 | 0 | 16 | 1129152123
|  |  | Regulační šoupátko pr. 200 - nerezové provedení | [19 empty] | PP | 1
302 | K | Pol142 | montáž 16E.2 |  |  | bm | 1 |  |  | 0 |  |  |  |  | základní |  |  | 0 | 0 | 0 | 0 | 16 | K | 1 | ROZPOCET | 0 | 0 | 0 | 0 | 0 | 1 | 0 | 16 | -1861458880
|  |  | montáž 16E.2 | [19 empty] | PP | 1
303 | M | 16E.3 | Nerezové kruhové potrubí pr. 250/100% tvarovek |  |  | bm | 8 |  |  | 0 |  |  |  |  | základní |  |  | 0 | 0 | 0 | 0 | 32 | M | 1 | ROZPOCET | 0 | 0 | 0 | 0 | 0 | 1 | 0 | 16 | -880781284
|  |  | Nerezové kruhové potrubí pr. 250/100% tvarovek | [19 empty] | PP | 1
304 | K | Pol143 | montáž 16E.3 |  |  | ks | 8 |  |  | 0 |  |  |  |  | základní |  |  | 0 | 0 | 0 | 0 | 16 | K | 1 | ROZPOCET | 0 | 0 | 0 | 0 | 0 | 1 | 0 | 16 | 854864164
|  |  | montáž 16E.3 | [19 empty] | PP | 1
305 | M | 16E.4 | Nerezová výfuková hlavice pr. 250 |  |  | ks | 1 |  |  | 0 |  |  |  |  | základní |  |  | 0 | 0 | 0 | 0 | 32 | M | 1 | ROZPOCET | 0 | 0 | 0 | 0 | 0 | 1 | 0 | 16 | 1524855278
|  |  | Nerezová výfuková hlavice pr. 250 | [19 empty] | PP | 1
306 | K | Pol144 | montáž 16E.4 |  |  | ks | 1 |  |  | 0 |  |  |  |  | základní |  |  | 0 | 0 | 0 | 0 | 16 | K | 1 | ROZPOCET | 0 | 0 | 0 | 0 | 0 | 1 | 0 | 16 | 2128319850
|  |  | montáž 16E.4 | [19 empty] | PP | 1
307 | M | 16F.1 | Radiální ventilátor nízkotlaký s přímým pohonem oběžného kola s dopředu zahnutými lopatkami, nerezové provedení pro farmaceutický a potravinářský průmysl Vo=1150m3/h; pi=0,37kW; 400V/50Hz; dp=410Pa /pro prostředí Ex1/; vč. izolátorů chvění, pružná vložka |  |  | ks | 1 |  |  | 0 |  |  |  |  | základní |  |  | 0 | 0 | 0 | 0 | 32 | M | 1 | ROZPOCET | 0 | 0 | 0 | 0 | 0 | 1 | 0 | 16 | 2067310109
|  |  | Radiální ventilátor nízkotlaký s přímým pohonem oběžného kola s dopředu zahnutými lopatkami, nerezové provedení pro farmaceutický a potravinářský průmysl Vo=1150m3/h; pi=0,37kW; 400V/50Hz; dp=410Pa /pro prostředí Ex1/; vč. izolátorů chvění, pružná vložka na výtlak, pružná vložka na sání, podstavná deska | [19 empty] | PP | 1
308 | K | Pol145 | montáž 16F.1 |  |  | bm | 1 |  |  | 0 |  |  |  |  | základní |  |  | 0 | 0 | 0 | 0 | 16 | K | 1 | ROZPOCET | 0 | 0 | 0 | 0 | 0 | 1 | 0 | 16 | -2144298949
|  |  | montáž 16F.1 | [19 empty] | PP | 1
309 | M | 16F.2 | Regulační šoupátko pr. 200 - nerezové provedení |  |  | ks | 1 |  |  | 0 |  |  |  |  | základní |  |  | 0 | 0 | 0 | 0 | 32 | M | 1 | ROZPOCET | 0 | 0 | 0 | 0 | 0 | 1 | 0 | 16 | -1344871706
|  |  | Regulační šoupátko pr. 200 - nerezové provedení | [19 empty] | PP | 1
310 | K | Pol146 | montáž 16F.2 |  |  | ks | 1 |  |  | 0 |  |  |  |  | základní |  |  | 0 | 0 | 0 | 0 | 16 | K | 1 | ROZPOCET | 0 | 0 | 0 | 0 | 0 | 1 | 0 | 16 | 83706403
|  |  | montáž 16F.2 | [19 empty] | PP | 1
311 | M | 16F.3 | Nerezové kruhové potrubí pr. 250/100% tvarovek |  |  | bm | 4 |  |  | 0 |  |  |  |  | základní |  |  | 0 | 0 | 0 | 0 | 32 | M | 1 | ROZPOCET | 0 | 0 | 0 | 0 | 0 | 1 | 0 | 16 | -474514879
|  |  | Nerezové kruhové potrubí pr. 250/100% tvarovek | [19 empty] | PP | 1
312 | K | Pol147 | montáž 16F.3 |  |  | ks | 4 |  |  | 0 |  |  |  |  | základní |  |  | 0 | 0 | 0 | 0 | 16 | K | 1 | ROZPOCET | 0 | 0 | 0 | 0 | 0 | 1 | 0 | 16 | -437266403
|  |  | montáž 16F.3 | [19 empty] | PP | 1
313 | M | 16F.4 | Nerezová výfuková hlavice pr. 250 |  |  | ks | 1 |  |  | 0 |  |  |  |  | základní |  |  | 0 | 0 | 0 | 0 | 32 | M | 1 | ROZPOCET | 0 | 0 | 0 | 0 | 0 | 1 | 0 | 16 | -2025715344
|  |  | Nerezová výfuková hlavice pr. 250 | [19 empty] | PP | 1
314 | K | Pol148 | montáž 16F.4 |  |  | bm | 1 |  |  | 0 |  |  |  |  | základní |  |  | 0 | 0 | 0 | 0 | 16 | K | 1 | ROZPOCET | 0 | 0 | 0 | 0 | 0 | 1 | 0 | 16 | 1831822658
|  |  | montáž 16F.4 | [19 empty] | PP | 1
| 21 - Zařízení č.21 - Vedení kateder 4-9NP | [8 empty] | 0 | [6 empty] | 0 |  | 0 |  | 0 | 2 | D | 0 | ROZPOCET | [6 empty] | 0
315 | M | 21.1 | Venkovní kondenzační jednotka Qch=36,6kW; Pi=11kW;18,4A; 400V |  |  | ks | 1 |  |  | 0 |  |  |  |  | základní |  |  | 0 | 0 | 0 | 0 | 32 | M | 1 | ROZPOCET | 0 | 0 | 0 | 0 | 0 | 1 | 0 | 16 | -524608518
|  |  | Venkovní kondenzační jednotka Qch=36,6kW; Pi=11kW;18,4A; 400V | [19 empty] | PP | 1
316 | K | Pol155 | montáž 21.1 |  |  | ks | 1 |  |  | 0 |  |  |  |  | základní |  |  | 0 | 0 | 0 | 0 | 16 | K | 1 | ROZPOCET | 0 | 0 | 0 | 0 | 0 | 1 | 0 | 16 | -686930094
|  |  | montáž 21.1 | [19 empty] | PP | 1
317 | M | 21.2.1 | Vnitřní nástěnná jednotka Qch=3,5kW; Pi=0,03kW; 0,4A; 230V vč. infraovladače |  |  | ks | 1 |  |  | 0 |  |  |  |  | základní |  |  | 0 | 0 | 0 | 0 | 32 | M | 1 | ROZPOCET | 0 | 0 | 0 | 0 | 0 | 1 | 0 | 16 | 1630829356
|  |  | Vnitřní nástěnná jednotka Qch=3,5kW; Pi=0,03kW; 0,4A; 230V vč. infraovladače | [19 empty] | PP | 1
318 | K | Pol156 | montáž 21.2.1 |  |  | ks | 1 |  |  | 0 |  |  |  |  | základní |  |  | 0 | 0 | 0 | 0 | 16 | K | 1 | ROZPOCET | 0 | 0 | 0 | 0 | 0 | 1 | 0 | 16 | 1862473812
|  |  | montáž 21.2.1 | [19 empty] | PP | 1
319 | M | 21.2.2 | Vnitřní nástěnná jednotka Qch=2,2kW; Pi=0,019kW; 0,3A; 230V vč. infraovladače |  |  | ks | 1 |  |  | 0 |  |  |  |  | základní |  |  | 0 | 0 | 0 | 0 | 32 | M | 1 | ROZPOCET | 0 | 0 | 0 | 0 | 0 | 1 | 0 | 16 | -2086064254
|  |  | Vnitřní nástěnná jednotka Qch=2,2kW; Pi=0,019kW; 0,3A; 230V vč. infraovladače | [19 empty] | PP | 1
320 | K | Pol157 | montáž 21.2.2 |  |  | bm | 1 |  |  | 0 |  |  |  |  | základní |  |  | 0 | 0 | 0 | 0 | 16 | K | 1 | ROZPOCET | 0 | 0 | 0 | 0 | 0 | 1 | 0 | 16 | 310650339
|  |  | montáž 21.2.2 | [19 empty] | PP | 1
321 | M | 21.2.3 | Vnitřní nástěnná jednotka Qch=2,2kW; Pi=0,019kW; 0,3A; 230V vč. infraovladače |  |  | ks | 1 |  |  | 0 |  |  |  |  | základní |  |  | 0 | 0 | 0 | 0 | 32 | M | 1 | ROZPOCET | 0 | 0 | 0 | 0 | 0 | 1 | 0 | 16 | 218230012
|  |  | Vnitřní nástěnná jednotka Qch=2,2kW; Pi=0,019kW; 0,3A; 230V vč. infraovladače | [19 empty] | PP | 1
322 | K | Pol158 | montáž 21.2.3 |  |  | ks | 1 |  |  | 0 |  |  |  |  | základní |  |  | 0 | 0 | 0 | 0 | 16 | K | 1 | ROZPOCET | 0 | 0 | 0 | 0 | 0 | 1 | 0 | 16 | -629219442
|  |  | montáž 21.2.3 | [19 empty] | PP | 1
323 | M | 21.2.4 | Vnitřní nástěnná jednotka Qch=3,5kW; Pi=0,03kW; 0,4A; 230V vč. infraovladače |  |  | ks | 1 |  |  | 0 |  |  |  |  | základní |  |  | 0 | 0 | 0 | 0 | 32 | M | 1 | ROZPOCET | 0 | 0 | 0 | 0 | 0 | 1 | 0 | 16 | -1286935066
|  |  | Vnitřní nástěnná jednotka Qch=3,5kW; Pi=0,03kW; 0,4A; 230V vč. infraovladače | [19 empty] | PP | 1
324 | K | Pol159 | montáž 21.2.4 |  |  | ks | 1 |  |  | 0 |  |  |  |  | základní |  |  | 0 | 0 | 0 | 0 | 16 | K | 1 | ROZPOCET | 0 | 0 | 0 | 0 | 0 | 1 | 0 | 16 | -2081631452
|  |  | montáž 21.2.4 | [19 empty] | PP | 1
325 | M | 21.2.5 | Vnitřní nástěnná jednotka Qch=2,2kW; Pi=0,019kW; 0,3A; 230V vč. infraovladače |  |  | ks | 1 |  |  | 0 |  |  |  |  | základní |  |  | 0 | 0 | 0 | 0 | 32 | M | 1 | ROZPOCET | 0 | 0 | 0 | 0 | 0 | 1 | 0 | 16 | 1274103571
|  |  | Vnitřní nástěnná jednotka Qch=2,2kW; Pi=0,019kW; 0,3A; 230V vč. infraovladače | [19 empty] | PP | 1
326 | K | Pol160 | montáž 21.2.5 |  |  | bm | 1 |  |  | 0 |  |  |  |  | základní |  |  | 0 | 0 | 0 | 0 | 16 | K | 1 | ROZPOCET | 0 | 0 | 0 | 0 | 0 | 1 | 0 | 16 | -1883218004
|  |  | montáž 21.2.5 | [19 empty] | PP | 1
327 | M | 21.2.6 | Vnitřní nástěnná jednotka Qch=2,2kW; Pi=0,019kW; 0,3A; 230V vč. infraovladače |  |  | ks | 1 |  |  | 0 |  |  |  |  | základní |  |  | 0 | 0 | 0 | 0 | 32 | M | 1 | ROZPOCET | 0 | 0 | 0 | 0 | 0 | 1 | 0 | 16 | -1139681251
|  |  | Vnitřní nástěnná jednotka Qch=2,2kW; Pi=0,019kW; 0,3A; 230V vč. infraovladače | [19 empty] | PP | 1
328 | K | Pol161 | montáž 21.2.6 |  |  | ks | 1 |  |  | 0 |  |  |  |  | základní |  |  | 0 | 0 | 0 | 0 | 16 | K | 1 | ROZPOCET | 0 | 0 | 0 | 0 | 0 | 1 | 0 | 16 | 167691575
|  |  | montáž 21.2.6 | [19 empty] | PP | 1
329 | M | 21.2.7 | Vnitřní nástěnná jednotka Qch=3,5kW; Pi=0,03kW; 0,4A; 230V vč. infraovladače |  |  | ks | 1 |  |  | 0 |  |  |  |  | základní |  |  | 0 | 0 | 0 | 0 | 32 | M | 1 | ROZPOCET | 0 | 0 | 0 | 0 | 0 | 1 | 0 | 16 | -7696366
|  |  | Vnitřní nástěnná jednotka Qch=3,5kW; Pi=0,03kW; 0,4A; 230V vč. infraovladače | [19 empty] | PP | 1
330 | K | Pol162 | montáž 21.2.7 |  |  | ks | 1 |  |  | 0 |  |  |  |  | základní |  |  | 0 | 0 | 0 | 0 | 16 | K | 1 | ROZPOCET | 0 | 0 | 0 | 0 | 0 | 1 | 0 | 16 | 1001306823
|  |  | montáž 21.2.7 | [19 empty] | PP | 1
331 | M | 21.2.8 | Vnitřní nástěnná jednotka Qch=2,2kW; Pi=0,019kW; 0,3A; 230V vč. infraovladače |  |  | ks | 1 |  |  | 0 |  |  |  |  | základní |  |  | 0 | 0 | 0 | 0 | 32 | M | 1 | ROZPOCET | 0 | 0 | 0 | 0 | 0 | 1 | 0 | 16 | 1282737998
|  |  | Vnitřní nástěnná jednotka Qch=2,2kW; Pi=0,019kW; 0,3A; 230V vč. infraovladače | [19 empty] | PP | 1
332 | K | Pol163 | montáž 21.2.8 |  |  | bm | 1 |  |  | 0 |  |  |  |  | základní |  |  | 0 | 0 | 0 | 0 | 16 | K | 1 | ROZPOCET | 0 | 0 | 0 | 0 | 0 | 1 | 0 | 16 | -883608030
|  |  | montáž 21.2.8 | [19 empty] | PP | 1
333 | M | 21.2.9 | Vnitřní nástěnná jednotka Qch=2,2kW; Pi=0,019kW; 0,3A; 230V vč. infraovladače |  |  | ks | 1 |  |  | 0 |  |  |  |  | základní |  |  | 0 | 0 | 0 | 0 | 32 | M | 1 | ROZPOCET | 0 | 0 | 0 | 0 | 0 | 1 | 0 | 16 | 1679227485
|  |  | Vnitřní nástěnná jednotka Qch=2,2kW; Pi=0,019kW; 0,3A; 230V vč. infraovladače | [19 empty] | PP | 1
334 | K | Pol164 | montáž 21.2.9 |  |  | ks | 1 |  |  | 0 |  |  |  |  | základní |  |  | 0 | 0 | 0 | 0 | 16 | K | 1 | ROZPOCET | 0 | 0 | 0 | 0 | 0 | 1 | 0 | 16 | 1259935734
|  |  | montáž 21.2.9 | [19 empty] | PP | 1
335 | M | 21.2.10 | Vnitřní nástěnná jednotka Qch=3,5kW; Pi=0,03kW; 0,4A; 230V vč. infraovladače |  |  | ks | 1 |  |  | 0 |  |  |  |  | základní |  |  | 0 | 0 | 0 | 0 | 32 | M | 1 | ROZPOCET | 0 | 0 | 0 | 0 | 0 | 1 | 0 | 16 | -1721197668
|  |  | Vnitřní nástěnná jednotka Qch=3,5kW; Pi=0,03kW; 0,4A; 230V vč. infraovladače | [19 empty] | PP | 1
336 | K | Pol165 | montáž 21.2.10 |  |  | ks | 1 |  |  | 0 |  |  |  |  | základní |  |  | 0 | 0 | 0 | 0 | 16 | K | 1 | ROZPOCET | 0 | 0 | 0 | 0 | 0 | 1 | 0 | 16 | -35946485
|  |  | montáž 21.2.10 | [19 empty] | PP | 1
337 | M | 21.2.11 | Vnitřní nástěnná jednotka Qch=2,2kW; Pi=0,019kW; 0,3A; 230V vč. infraovladače |  |  | ks | 1 |  |  | 0 |  |  |  |  | základní |  |  | 0 | 0 | 0 | 0 | 32 | M | 1 | ROZPOCET | 0 | 0 | 0 | 0 | 0 | 1 | 0 | 16 | -972817378
|  |  | Vnitřní nástěnná jednotka Qch=2,2kW; Pi=0,019kW; 0,3A; 230V vč. infraovladače | [19 empty] | PP | 1
338 | K | Pol166 | montáž 21.2.11 |  |  | bm | 1 |  |  | 0 |  |  |  |  | základní |  |  | 0 | 0 | 0 | 0 | 16 | K | 1 | ROZPOCET | 0 | 0 | 0 | 0 | 0 | 1 | 0 | 16 | -758386543
|  |  | montáž 21.2.11 | [19 empty] | PP | 1
339 | M | 21.2.12 | Vnitřní nástěnná jednotka Qch=2,2kW; Pi=0,019kW; 0,3A; 230V vč. infraovladače |  |  | ks | 1 |  |  | 0 |  |  |  |  | základní |  |  | 0 | 0 | 0 | 0 | 32 | M | 1 | ROZPOCET | 0 | 0 | 0 | 0 | 0 | 1 | 0 | 16 | 1219058176
|  |  | Vnitřní nástěnná jednotka Qch=2,2kW; Pi=0,019kW; 0,3A; 230V vč. infraovladače | [19 empty] | PP | 1
340 | K | Pol167 | montáž 21.2.12 |  |  | ks | 1 |  |  | 0 |  |  |  |  | základní |  |  | 0 | 0 | 0 | 0 | 16 | K | 1 | ROZPOCET | 0 | 0 | 0 | 0 | 0 | 1 | 0 | 16 | 1510271969
|  |  | montáž 21.2.12 | [19 empty] | PP | 1
341 | M | 21.2.13 | Vnitřní nástěnná jednotka Qch=2,2kW; Pi=0,019kW; 0,3A; 230V vč. infraovladače |  |  | ks | 1 |  |  | 0 |  |  |  |  | základní |  |  | 0 | 0 | 0 | 0 | 32 | M | 1 | ROZPOCET | 0 | 0 | 0 | 0 | 0 | 1 | 0 | 16 | 2055529196
|  |  | Vnitřní nástěnná jednotka Qch=2,2kW; Pi=0,019kW; 0,3A; 230V vč. infraovladače | [19 empty] | PP | 1
342 | K | Pol168 | montáž 21.2.13 |  |  | ks | 1 |  |  | 0 |  |  |  |  | základní |  |  | 0 | 0 | 0 | 0 | 16 | K | 1 | ROZPOCET | 0 | 0 | 0 | 0 | 0 | 1 | 0 | 16 | 1202413055
|  |  | montáž 21.2.13 | [19 empty] | PP | 1
343 | M | 21.2.14 | Vnitřní nástěnná jednotka Qch=2,2kW; Pi=0,019kW; 0,3A; 230V vč. infraovladače |  |  | ks | 1 |  |  | 0 |  |  |  |  | základní |  |  | 0 | 0 | 0 | 0 | 32 | M | 1 | ROZPOCET | 0 | 0 | 0 | 0 | 0 | 1 | 0 | 16 | -1556220183
|  |  | Vnitřní nástěnná jednotka Qch=2,2kW; Pi=0,019kW; 0,3A; 230V vč. infraovladače | [19 empty] | PP | 1
344 | K | Pol169 | montáž 21.2.14 |  |  | bm | 1 |  |  | 0 |  |  |  |  | základní |  |  | 0 | 0 | 0 | 0 | 16 | K | 1 | ROZPOCET | 0 | 0 | 0 | 0 | 0 | 1 | 0 | 16 | 2077741427
|  |  | montáž 21.2.14 | [19 empty] | PP | 1
345 | M | 21.2.15 | Vnitřní nástěnná jednotka Qch=2,2kW; Pi=0,019kW; 0,3A; 230V vč. infraovladače |  |  | ks | 1 |  |  | 0 |  |  |  |  | základní |  |  | 0 | 0 | 0 | 0 | 32 | M | 1 | ROZPOCET | 0 | 0 | 0 | 0 | 0 | 1 | 0 | 16 | -188986903
|  |  | Vnitřní nástěnná jednotka Qch=2,2kW; Pi=0,019kW; 0,3A; 230V vč. infraovladače | [19 empty] | PP | 1
346 | K | Pol170 | montáž 21.2.15 |  |  | ks | 1 |  |  | 0 |  |  |  |  | základní |  |  | 0 | 0 | 0 | 0 | 16 | K | 1 | ROZPOCET | 0 | 0 | 0 | 0 | 0 | 1 | 0 | 16 | -914436588
|  |  | montáž 21.2.15 | [19 empty] | PP | 1
347 | M | 21.3 | Trasa měděného propojovacího potrubí vč. náplně, izolace; montážního a spojovacího materiálu; ošetření izolace ve venkovním prostoru |  |  | bm | 100 |  |  | 0 |  |  |  |  | základní |  |  | 0 | 0 | 0 | 0 | 32 | M | 1 | ROZPOCET | 0 | 0 | 0 | 0 | 0 | 1 | 0 | 16 | -1492371345
|  |  | Trasa měděného propojovacího potrubí vč. náplně, izolace; montážního a spojovacího materiálu; ošetření izolace ve venkovním prostoru | [19 empty] | PP | 1
348 | K | Pol171 | montáž 21.3 |  |  | ks | 100 |  |  | 0 |  |  |  |  | základní |  |  | 0 | 0 | 0 | 0 | 16 | K | 1 | ROZPOCET | 0 | 0 | 0 | 0 | 0 | 1 | 0 | 16 | 824473155
|  |  | montáž 21.3 | [19 empty] | PP | 1
349 | M | Pol172 | propojovací a komunikační kabel |  |  | bm | 115 |  |  | 0 |  |  |  |  | základní |  |  | 0 | 0 | 0 | 0 | 32 | M | 1 | ROZPOCET | 0 | 0 | 0 | 0 | 0 | 1 | 0 | 16 | -815858945
|  |  | propojovací a komunikační kabel | [19 empty] | PP | 1
350 | K | Pol173 | montáž Pol172 |  |  | ks | 115 |  |  | 0 |  |  |  |  | základní |  |  | 0 | 0 | 0 | 0 | 16 | K | 1 | ROZPOCET | 0 | 0 | 0 | 0 | 0 | 1 | 0 | 16 | 15545562
|  |  | montáž Pol172 | [19 empty] | PP | 1
| 22 - Zařízení č.22 - Děkanát, studijní, provozní oddělení 2-3NP | [8 empty] | 0 | [6 empty] | 0 |  | 0 |  | 0 | 2 | D | 0 | ROZPOCET | [6 empty] | 0
351 | M | 22.1 | Venkovní kondenzační jednotka Qch=36,6kW; Pi=11kW;18,4A; 400V |  |  | ks | 1 |  |  | 0 |  |  |  |  | základní |  |  | 0 | 0 | 0 | 0 | 32 | M | 1 | ROZPOCET | 0 | 0 | 0 | 0 | 0 | 1 | 0 | 16 | 1254886550
|  |  | Venkovní kondenzační jednotka Qch=36,6kW; Pi=11kW;18,4A; 400V | [19 empty] | PP | 1
352 | K | Pol174 | montáž 22.1 |  |  | ks | 1 |  |  | 0 |  |  |  |  | základní |  |  | 0 | 0 | 0 | 0 | 16 | K | 1 | ROZPOCET | 0 | 0 | 0 | 0 | 0 | 1 | 0 | 16 | -619536185
|  |  | montáž 22.1 | [19 empty] | PP | 1
353 | M | 22.2.1 | Vnitřní nástěnná jednotka Qch=3,5kW; Pi=0,03kW; 0,4A; 230V vč. infraovladače |  |  | ks | 1 |  |  | 0 |  |  |  |  | základní |  |  | 0 | 0 | 0 | 0 | 32 | M | 1 | ROZPOCET | 0 | 0 | 0 | 0 | 0 | 1 | 0 | 16 | 1257020243
|  |  | Vnitřní nástěnná jednotka Qch=3,5kW; Pi=0,03kW; 0,4A; 230V vč. infraovladače | [19 empty] | PP | 1
354 | K | Pol175 | montáž 22.2.1 |  |  | bm | 1 |  |  | 0 |  |  |  |  | základní |  |  | 0 | 0 | 0 | 0 | 16 | K | 1 | ROZPOCET | 0 | 0 | 0 | 0 | 0 | 1 | 0 | 16 | -1605124178
|  |  | montáž 22.2.1 | [19 empty] | PP | 1
355 | M | 22.2.2 | Vnitřní nástěnná jednotka Qch=2,2kW; Pi=0,019kW; 0,3A; 230V vč. infraovladače |  |  | ks | 1 |  |  | 0 |  |  |  |  | základní |  |  | 0 | 0 | 0 | 0 | 32 | M | 1 | ROZPOCET | 0 | 0 | 0 | 0 | 0 | 1 | 0 | 16 | -450525940
|  |  | Vnitřní nástěnná jednotka Qch=2,2kW; Pi=0,019kW; 0,3A; 230V vč. infraovladače | [19 empty] | PP | 1
356 | K | Pol176 | montáž 22.2.2 |  |  | ks | 1 |  |  | 0 |  |  |  |  | základní |  |  | 0 | 0 | 0 | 0 | 16 | K | 1 | ROZPOCET | 0 | 0 | 0 | 0 | 0 | 1 | 0 | 16 | -950721879
|  |  | montáž 22.2.2 | [19 empty] | PP | 1
357 | M | 22.2.3 | Vnitřní nástěnná jednotka Qch=2,2kW; Pi=0,019kW; 0,3A; 230V vč. infraovladače |  |  | ks | 1 |  |  | 0 |  |  |  |  | základní |  |  | 0 | 0 | 0 | 0 | 32 | M | 1 | ROZPOCET | 0 | 0 | 0 | 0 | 0 | 1 | 0 | 16 | 267265015
|  |  | Vnitřní nástěnná jednotka Qch=2,2kW; Pi=0,019kW; 0,3A; 230V vč. infraovladače | [19 empty] | PP | 1
358 | K | Pol177 | montáž 22.2.3 |  |  | ks | 1 |  |  | 0 |  |  |  |  | základní |  |  | 0 | 0 | 0 | 0 | 16 | K | 1 | ROZPOCET | 0 | 0 | 0 | 0 | 0 | 1 | 0 | 16 | 700695117
|  |  | montáž 22.2.3 | [19 empty] | PP | 1
359 | M | 22.2.4 | Vnitřní nástěnná jednotka Qch=2,2kW; Pi=0,019kW; 0,3A; 230V vč. infraovladače |  |  | ks | 1 |  |  | 0 |  |  |  |  | základní |  |  | 0 | 0 | 0 | 0 | 32 | M | 1 | ROZPOCET | 0 | 0 | 0 | 0 | 0 | 1 | 0 | 16 | 1966176076
|  |  | Vnitřní nástěnná jednotka Qch=2,2kW; Pi=0,019kW; 0,3A; 230V vč. infraovladače | [19 empty] | PP | 1
360 | K | Pol178 | montáž 22.2.4 |  |  | bm | 1 |  |  | 0 |  |  |  |  | základní |  |  | 0 | 0 | 0 | 0 | 16 | K | 1 | ROZPOCET | 0 | 0 | 0 | 0 | 0 | 1 | 0 | 16 | -925107301
|  |  | montáž 22.2.4 | [19 empty] | PP | 1
361 | M | 22.2.5 | Vnitřní nástěnná jednotka Qch=2,2kW; Pi=0,019kW; 0,3A; 230V vč. infraovladače |  |  | ks | 1 |  |  | 0 |  |  |  |  | základní |  |  | 0 | 0 | 0 | 0 | 32 | M | 1 | ROZPOCET | 0 | 0 | 0 | 0 | 0 | 1 | 0 | 16 | -177423062
|  |  | Vnitřní nástěnná jednotka Qch=2,2kW; Pi=0,019kW; 0,3A; 230V vč. infraovladače | [19 empty] | PP | 1
362 | K | Pol179 | montáž 22.2.5 |  |  | ks | 1 |  |  | 0 |  |  |  |  | základní |  |  | 0 | 0 | 0 | 0 | 16 | K | 1 | ROZPOCET | 0 | 0 | 0 | 0 | 0 | 1 | 0 | 16 | -533275365
|  |  | montáž 22.2.5 | [19 empty] | PP | 1
363 | M | 22.2.6 | Vnitřní nástěnná jednotka Qch=2,2kW; Pi=0,019kW; 0,3A; 230V vč. infraovladače |  |  | ks | 1 |  |  | 0 |  |  |  |  | základní |  |  | 0 | 0 | 0 | 0 | 32 | M | 1 | ROZPOCET | 0 | 0 | 0 | 0 | 0 | 1 | 0 | 16 | -1298885405
|  |  | Vnitřní nástěnná jednotka Qch=2,2kW; Pi=0,019kW; 0,3A; 230V vč. infraovladače | [19 empty] | PP | 1
364 | K | Pol180 | montáž 22.2.6 |  |  | ks | 1 |  |  | 0 |  |  |  |  | základní |  |  | 0 | 0 | 0 | 0 | 16 | K | 1 | ROZPOCET | 0 | 0 | 0 | 0 | 0 | 1 | 0 | 16 | -170015730
|  |  | montáž 22.2.6 | [19 empty] | PP | 1
365 | M | 22.2.7 | Vnitřní nástěnná jednotka Qch=2,2kW; Pi=0,019kW; 0,3A; 230V vč. infraovladače |  |  | ks | 1 |  |  | 0 |  |  |  |  | základní |  |  | 0 | 0 | 0 | 0 | 32 | M | 1 | ROZPOCET | 0 | 0 | 0 | 0 | 0 | 1 | 0 | 16 | 1014333132
|  |  | Vnitřní nástěnná jednotka Qch=2,2kW; Pi=0,019kW; 0,3A; 230V vč. infraovladače | [19 empty] | PP | 1
366 | K | Pol181 | montáž 22.2.7 |  |  | bm | 1 |  |  | 0 |  |  |  |  | základní |  |  | 0 | 0 | 0 | 0 | 16 | K | 1 | ROZPOCET | 0 | 0 | 0 | 0 | 0 | 1 | 0 | 16 | 593532601
|  |  | montáž 22.2.7 | [19 empty] | PP | 1
367 | M | 22.2.8 | Vnitřní nástěnná jednotka Qch=3,5kW; Pi=0,03kW; 0,4A; 230V vč. infraovladače |  |  | ks | 1 |  |  | 0 |  |  |  |  | základní |  |  | 0 | 0 | 0 | 0 | 32 | M | 1 | ROZPOCET | 0 | 0 | 0 | 0 | 0 | 1 | 0 | 16 | 1653697679
|  |  | Vnitřní nástěnná jednotka Qch=3,5kW; Pi=0,03kW; 0,4A; 230V vč. infraovladače | [19 empty] | PP | 1
368 | K | Pol182 | montáž 22.2.8 |  |  | ks | 1 |  |  | 0 |  |  |  |  | základní |  |  | 0 | 0 | 0 | 0 | 16 | K | 1 | ROZPOCET | 0 | 0 | 0 | 0 | 0 | 1 | 0 | 16 | -1104822499
|  |  | montáž 22.2.8 | [19 empty] | PP | 1
369 | M | 22.2.9 | Vnitřní nástěnná jednotka Qch=3,5kW; Pi=0,03kW; 0,4A; 230V vč. infraovladače |  |  | ks | 1 |  |  | 0 |  |  |  |  | základní |  |  | 0 | 0 | 0 | 0 | 32 | M | 1 | ROZPOCET | 0 | 0 | 0 | 0 | 0 | 1 | 0 | 16 | -965031212
|  |  | Vnitřní nástěnná jednotka Qch=3,5kW; Pi=0,03kW; 0,4A; 230V vč. infraovladače | [19 empty] | PP | 1
370 | K | Pol183 | montáž 22.2.9 |  |  | ks | 1 |  |  | 0 |  |  |  |  | základní |  |  | 0 | 0 | 0 | 0 | 16 | K | 1 | ROZPOCET | 0 | 0 | 0 | 0 | 0 | 1 | 0 | 16 | 502773579
|  |  | montáž 22.2.9 | [19 empty] | PP | 1
371 | M | 22.2.10 | Vnitřní nástěnná jednotka Qch=2,2kW; Pi=0,019kW; 0,3A; 230V vč. infraovladače |  |  | ks | 1 |  |  | 0 |  |  |  |  | základní |  |  | 0 | 0 | 0 | 0 | 32 | M | 1 | ROZPOCET | 0 | 0 | 0 | 0 | 0 | 1 | 0 | 16 | -818522917
|  |  | Vnitřní nástěnná jednotka Qch=2,2kW; Pi=0,019kW; 0,3A; 230V vč. infraovladače | [19 empty] | PP | 1
372 | K | Pol184 | montáž 22.2.10 |  |  | bm | 1 |  |  | 0 |  |  |  |  | základní |  |  | 0 | 0 | 0 | 0 | 16 | K | 1 | ROZPOCET | 0 | 0 | 0 | 0 | 0 | 1 | 0 | 16 | -1958803402
|  |  | montáž 22.2.10 | [19 empty] | PP | 1
373 | M | 22.2.11 | Vnitřní nástěnná jednotka Qch=2,2kW; Pi=0,019kW; 0,3A; 230V vč. infraovladače |  |  | ks | 1 |  |  | 0 |  |  |  |  | základní |  |  | 0 | 0 | 0 | 0 | 32 | M | 1 | ROZPOCET | 0 | 0 | 0 | 0 | 0 | 1 | 0 | 16 | -1862256408
|  |  | Vnitřní nástěnná jednotka Qch=2,2kW; Pi=0,019kW; 0,3A; 230V vč. infraovladače | [19 empty] | PP | 1
374 | K | Pol185 | montáž 22.2.11 |  |  | ks | 1 |  |  | 0 |  |  |  |  | základní |  |  | 0 | 0 | 0 | 0 | 16 | K | 1 | ROZPOCET | 0 | 0 | 0 | 0 | 0 | 1 | 0 | 16 | 1212037613
|  |  | montáž 22.2.11 | [19 empty] | PP | 1
375 | M | 22.2.12 | Vnitřní nástěnná jednotka Qch=2,2kW; Pi=0,019kW; 0,3A; 230V vč. infraovladače |  |  | ks | 1 |  |  | 0 |  |  |  |  | základní |  |  | 0 | 0 | 0 | 0 | 32 | M | 1 | ROZPOCET | 0 | 0 | 0 | 0 | 0 | 1 | 0 | 16 | 1992683875
|  |  | Vnitřní nástěnná jednotka Qch=2,2kW; Pi=0,019kW; 0,3A; 230V vč. infraovladače | [19 empty] | PP | 1
376 | K | Pol186 | montáž 22.2.12 |  |  | ks | 1 |  |  | 0 |  |  |  |  | základní |  |  | 0 | 0 | 0 | 0 | 16 | K | 1 | ROZPOCET | 0 | 0 | 0 | 0 | 0 | 1 | 0 | 16 | -1506217742
|  |  | montáž 22.2.12 | [19 empty] | PP | 1
377 | M | 22.2.13 | Vnitřní nástěnná jednotka Qch=2,2kW; Pi=0,019kW; 0,3A; 230V vč. infraovladače |  |  | ks | 1 |  |  | 0 |  |  |  |  | základní |  |  | 0 | 0 | 0 | 0 | 32 | M | 1 | ROZPOCET | 0 | 0 | 0 | 0 | 0 | 1 | 0 | 16 | 967612373
|  |  | Vnitřní nástěnná jednotka Qch=2,2kW; Pi=0,019kW; 0,3A; 230V vč. infraovladače | [19 empty] | PP | 1
378 | K | Pol187 | montáž 22.2.13 |  |  | bm | 1 |  |  | 0 |  |  |  |  | základní |  |  | 0 | 0 | 0 | 0 | 16 | K | 1 | ROZPOCET | 0 | 0 | 0 | 0 | 0 | 1 | 0 | 16 | -1458145166
|  |  | montáž 22.2.13 | [19 empty] | PP | 1
379 | M | 22.2.14 | Vnitřní nástěnná jednotka Qch=2,2kW; Pi=0,019kW; 0,3A; 230V vč. infraovladače |  |  | ks | 1 |  |  | 0 |  |  |  |  | základní |  |  | 0 | 0 | 0 | 0 | 32 | M | 1 | ROZPOCET | 0 | 0 | 0 | 0 | 0 | 1 | 0 | 16 | 1510634180
|  |  | Vnitřní nástěnná jednotka Qch=2,2kW; Pi=0,019kW; 0,3A; 230V vč. infraovladače | [19 empty] | PP | 1
380 | K | Pol188 | montáž 22.2.14 |  |  | ks | 1 |  |  | 0 |  |  |  |  | základní |  |  | 0 | 0 | 0 | 0 | 16 | K | 1 | ROZPOCET | 0 | 0 | 0 | 0 | 0 | 1 | 0 | 16 | 1495706370
|  |  | montáž 22.2.14 | [19 empty] | PP | 1
381 | M | 22.2.15 | Vnitřní nástěnná jednotka Qch=2,2kW; Pi=0,019kW; 0,3A; 230V vč. infraovladače |  |  | ks | 1 |  |  | 0 |  |  |  |  | základní |  |  | 0 | 0 | 0 | 0 | 32 | M | 1 | ROZPOCET | 0 | 0 | 0 | 0 | 0 | 1 | 0 | 16 | 2115638857
|  |  | Vnitřní nástěnná jednotka Qch=2,2kW; Pi=0,019kW; 0,3A; 230V vč. infraovladače | [19 empty] | PP | 1
382 | K | Pol189 | montáž 22.2.15 |  |  | ks | 1 |  |  | 0 |  |  |  |  | základní |  |  | 0 | 0 | 0 | 0 | 16 | K | 1 | ROZPOCET | 0 | 0 | 0 | 0 | 0 | 1 | 0 | 16 | 1396040255
|  |  | montáž 22.2.15 | [19 empty] | PP | 1
383 | M | 22.2.16 | Vnitřní nástěnná jednotka Qch=2,2kW; Pi=0,019kW; 0,3A; 230V vč. infraovladače |  |  | ks | 1 |  |  | 0 |  |  |  |  | základní |  |  | 0 | 0 | 0 | 0 | 32 | M | 1 | ROZPOCET | 0 | 0 | 0 | 0 | 0 | 1 | 0 | 16 | -1012774461
|  |  | Vnitřní nástěnná jednotka Qch=2,2kW; Pi=0,019kW; 0,3A; 230V vč. infraovladače | [19 empty] | PP | 1
384 | K | Pol190 | montáž 22.2.16 |  |  | bm | 1 |  |  | 0 |  |  |  |  | základní |  |  | 0 | 0 | 0 | 0 | 16 | K | 1 | ROZPOCET | 0 | 0 | 0 | 0 | 0 | 1 | 0 | 16 | 471437453
|  |  | montáž 22.2.16 | [19 empty] | PP | 1
385 | M | 22.3 | Trasa měděného propojovacího potrubí vč. náplně, izolace; montážního a spojovacího materiálu; ošetření izolace ve venkovním prostoru |  |  | bm | 160 |  |  | 0 |  |  |  |  | základní |  |  | 0 | 0 | 0 | 0 | 32 | M | 1 | ROZPOCET | 0 | 0 | 0 | 0 | 0 | 1 | 0 | 16 | -93355064
|  |  | Trasa měděného propojovacího potrubí vč. náplně, izolace; montážního a spojovacího materiálu; ošetření izolace ve venkovním prostoru | [19 empty] | PP | 1
386 | K | Pol191 | montáž 22.3 |  |  | ks | 160 |  |  | 0 |  |  |  |  | základní |  |  | 0 | 0 | 0 | 0 | 16 | K | 1 | ROZPOCET | 0 | 0 | 0 | 0 | 0 | 1 | 0 | 16 | 175691425
|  |  | montáž 22.3 | [19 empty] | PP | 1
387 | M | Pol172 | propojovací a komunikační kabel |  |  | bm | 176 |  |  | 0 |  |  |  |  | základní |  |  | 0 | 0 | 0 | 0 | 32 | M | 1 | ROZPOCET | 0 | 0 | 0 | 0 | 0 | 1 | 0 | 16 | -919358943
|  |  | propojovací a komunikační kabel | [19 empty] | PP | 1
388 | K | Pol173.1 | montáž Pol172 |  |  | bm | 176 |  |  | 0 |  |  |  |  | základní |  |  | 0 | #VALUE! | 0 | #VALUE! | 16 | K | 1 | ROZPOCET | 0 | 0 | 0 | 0 | 0 | 1 | 0 | 16 | -759832032
|  |  | montáž Pol172 | [19 empty] | PP | 1
| D40 - Zařízení č.D40 - Demontáže | [8 empty] | 0 | [6 empty] | 0 |  | 0 |  | 0 | 2 | D | 0 | ROZPOCET | [6 empty] | 0
389 | K | D40.1 | Radiální ventilátor vel. 250 vč. 2ks pružných manžet - demontáž |  |  | ks | 24 |  |  | 0 |  |  |  |  | základní |  |  | 0 | 0 | 0 | 0 | 16 | K | 1 | ROZPOCET | 0 | 0 | 0 | 0 | 0 | 1 | 0 | 16 | -2100946786
|  |  | Radiální ventilátor vel. 250 vč. 2ks pružných manžet - demontáž | [19 empty] | PP | 1
390 | K | D40.2 | Radiální ventilátor vel. 315 vč. 2ks pružných manžet - demontáž |  |  | ks | 16 |  |  | 0 |  |  |  |  | základní |  |  | 0 | 0 | 0 | 0 | 16 | K | 1 | ROZPOCET | 0 | 0 | 0 | 0 | 0 | 1 | 0 | 16 | -1947313104
|  |  | Radiální ventilátor vel. 315 vč. 2ks pružných manžet - demontáž | [19 empty] | PP | 1
391 | K | D40.3 | Radiální ventilátor vel. 400 vč. 2ks pružných manžet - demontáž |  |  | ks | 1 |  |  | 0 |  |  |  |  | základní |  |  | 0 | 0 | 0 | 0 | 16 | K | 1 | ROZPOCET | 0 | 0 | 0 | 0 | 0 | 1 | 0 | 16 | 51594988
|  |  | Radiální ventilátor vel. 400 vč. 2ks pružných manžet - demontáž | [19 empty] | PP | 1
392 | K | D40.4 | Potrubí plastové kruhové pr. 250/100% tvarovek - demontáž |  |  | bm | 60 |  |  | 0 |  |  |  |  | základní |  |  | 0 | 0 | 0 | 0 | 16 | K | 1 | ROZPOCET | 0 | 0 | 0 | 0 | 0 | 1 | 0 | 16 | 1516945072
|  |  | Potrubí plastové kruhové pr. 250/100% tvarovek - demontáž | [19 empty] | PP | 1
393 | K | D40.5 | Potrubí plastové kruhové pr. 315/100% tvarovek - demontáž |  |  | bm | 40 |  |  | 0 |  |  |  |  | základní |  |  | 0 | 0 | 0 | 0 | 16 | K | 1 | ROZPOCET | 0 | 0 | 0 | 0 | 0 | 1 | 0 | 16 | 1191181301
|  |  | Potrubí plastové kruhové pr. 315/100% tvarovek - demontáž | [19 empty] | PP | 1
394 | K | D40.6 | Potrubí plastové kruhové pr. 400/100% tvarovek - demontáž |  |  | bm | 3 |  |  | 0 |  |  |  |  | základní |  |  | 0 | 0 | 0 | 0 | 16 | K | 1 | ROZPOCET | 0 | 0 | 0 | 0 | 0 | 1 | 0 | 16 | 1148807538
|  |  | Potrubí plastové kruhové pr. 400/100% tvarovek - demontáž | [19 empty] | PP | 1
| 50 - Zařízení č.50 - Doplňkový materiál | [8 empty] | 0 | [6 empty] | 0 |  | 0 |  | 0 | 2 | D | 0 | ROZPOCET | [6 empty] | 0
395 | M | 50.1 | závěsový systěm |  |  | ks | 1 |  |  | 0 |  |  |  |  | základní |  |  | 0 | 0 | 0 | 0 | 32 | M | 1 | ROZPOCET | 0 | 0 | 0 | 0 | 0 | 1 | 0 | 16 | 903017036
|  |  | závěsový systěm | [19 empty] | PP | 1
396 | M | 50.2 | ocel profilová |  |  | ks | 1 |  |  | 0 |  |  |  |  | základní |  |  | 0 | 0 | 0 | 0 | 32 | M | 1 | ROZPOCET | 0 | 0 | 0 | 0 | 0 | 1 | 0 | 16 | -1497449415
|  |  | ocel profilová | [19 empty] | PP | 1
397 | M | 50.3 | tmel |  |  | ks | 1 |  |  | 0 |  |  |  |  | základní |  |  | 0 | 0 | 0 | 0 | 32 | M | 1 | ROZPOCET | 0 | 0 | 0 | 0 | 0 | 1 | 0 | 16 | -1582242284
|  |  | tmel | [19 empty] | PP | 1
398 | M | 50.4 | samolepící páska |  |  | ks | 1 |  |  | 0 |  |  |  |  | základní |  |  | 0 | 0 | 0 | 0 | 32 | M | 1 | ROZPOCET | 0 | 0 | 0 | 0 | 0 | 1 | 0 | 16 | -639005294
|  |  | samolepící páska | [19 empty] | PP | 1
399 | M | 50.5 | páska QIP |  |  | ks | 1 |  |  | 0 |  |  |  |  | základní |  |  | 0 | 0 | 0 | 0 | 32 | M | 1 | ROZPOCET | 0 | 0 | 0 | 0 | 0 | 1 | 0 | 16 | 2121444179
|  |  | páska QIP | [19 empty] | PP | 1
400 | M | 50.6 | závěs s objímkou |  |  | ks | 1 |  |  | 0 |  |  |  |  | základní |  |  | 0 | 0 | 0 | 0 | 32 | M | 1 | ROZPOCET | 0 | 0 | 0 | 0 | 0 | 1 | 0 | 16 | -1906296243
|  |  | závěs s objímkou | [19 empty] | PP | 1
401 | M | 50.7 | spojka vnitřní SV |  |  | ks | 1 |  |  | 0 |  |  |  |  | základní |  |  | 0 | 0 | 0 | 0 | 32 | M | 1 | ROZPOCET | 0 | 0 | 0 | 0 | 0 | 1 | 0 | 16 | -1744422754
|  |  | spojka vnitřní SV | [19 empty] | PP | 1
402 | K | 50.10 | přesun hmot |  |  | ks | 1 |  |  | 0 |  |  |  |  | základní |  |  | 0 | 0 | 0 | 0 | 16 | K | 1 | ROZPOCET | 0 | 0 | 0 | 0 | 0 | 1 | 0 | 16 | -1423698269
|  |  | přesun hmot | [19 empty] | PP | 1
403 | K | 50.11 | komplexní zkoušky |  |  | ks | 1 |  |  | 0 |  |  |  |  | základní |  |  | 0 | 0 | 0 | 0 | 16 | K | 1 | ROZPOCET | 0 | 0 | 0 | 0 | 0 | 1 | 0 | 16 | 1067988603
|  |  | komplexní zkoušky | [19 empty] | PP | 1
404 | K | 50.12 | lešení |  |  | ks | 1 |  |  | 0 |  |  |  |  | základní |  |  | 0 | 0 | 0 | 0 | 16 | K | 1 | ROZPOCET | 0 | 0 | 0 | 0 | 0 | 1 | 0 | 16 | -1371172240
|  |  | lešení | [19 empty] | PP | 1
405 | K | 50.13 | měření hluku |  |  | ks | 1 |  |  | 0 |  |  |  |  | základní |  |  | 0 | 0 | 0 | 0 | 16 | K | 1 | ROZPOCET | 0 | 0 | 0 | 0 | 0 | 1 | 0 | 16 | 240135623
|  |  | měření hluku | [19 empty] | PP | 1
406 | K | 50.8 | dokumentace skutečného stavu |  |  | ks | 1 |  |  | 0 |  |  |  |  | základní |  |  | 0 | 0 | 0 | 0 | 16 | K | 1 | ROZPOCET | 0 | 0 | 0 | 0 | 0 | 1 | 0 | 16 | -1029804071
|  |  | dokumentace skutečného stavu | [19 empty] | PP | 1

## J.A.3.5 - ZTI - Jižní bud...
| List obsahuje: |  | 1) Krycí list soupisu |  | 2) Rekapitulace |  |  | 3) Soupis prací |  |  | Zpět na list: |  | Rekapitulace stavby
optimalizováno pro tisk sestav ve formátu A4 - na výšku | [12 empty] | >> skryté sloupce << | [9 empty] | {09B35613-2F36-46E3-8398-7304E7B43344}
2
KRYCÍ LIST SOUPISU | [13 empty] | v --- níže se nacházejí doplnkové a pomocné údaje k sestavám --- v | [8 empty] | False
| Stavba: |  | REVIFAF_UKHK_final - Revitalizace infrastruktury na FaF UK v HK.
| Objekt: |  | 02 - JIŽNÍ OBJEKT
| Soupis: |  | J.A.3.5 - ZTI - Jižní budova_Zařízení ZTI
KSO:
| Místo: |  | Hradec Králové. | [5 empty] | Datum: |  | 06.08.2013
| Zadavatel: | [7 empty] | IČ:
|  | Univerzita Karlova v Praze, FaF v Hradci Králové | [6 empty] | DIČ:
| Uchazeč: | [7 empty] | IČ: |  | Vyplň údaj
|  | Vyplň údaj | [6 empty] | DIČ: |  | Vyplň údaj
| Projektant: | [7 empty] | IČ:
|  | KASTT spol. s r.o. | [6 empty] | DIČ:
Poznámka:
Soupis prací je sestaven s využitím položek Cenové soustavy ÚRS. Cenové a technické podmínky položek Cenové soustavy ÚRS, které nejsou uvedeny v soupisu prací (informace z tzv. úvodních částí katalogů) jsou www.cs-urs.cz. Položky soupisu prací, které nemají ve sloupci „Cenová soustava“ neomezeně dálkově k dispozici na uveden žádný údaj, nepochází z Cenové soustavy ÚRS.
| Cena bez DPH | [7 empty] | 0
| DPH | základní | 21% | ze | 0 |  |  |  | 0
|  | snížená | 15% | ze | 0 |  |  |  | 0
|  | zákl. přenesená | 21% | ze | 0 |  |  |  | 0
|  | sníž. přenesená | 15% | ze | 0 |  |  |  | 0
|  | nulová | 0% | ze | 0 |  |  |  | 0
| Cena s DPH |  |  | v | CZK |  |  | 0
REKAPITULACE ČLENĚNÍ SOUPISU PRACÍ
Stavba: |  |  | REVIFAF_UKHK_final - Revitalizace infrastruktury na FaF UK v HK.
Objekt: |  |  | 02 - JIŽNÍ OBJEKT
Soupis: |  |  | J.A.3.5 - ZTI - Jižní budova_Zařízení ZTI
Místo: |  |  | Hradec Králové. |  |  |  | Datum: |  | 06.08.2013
Zadavatel: |  |  | Univerzita Karlova v Praze, FaF v Hradci Králové |  |  |  | Projektant: |  | KASTT spol. s r.o.
Uchazeč: |  |  | Vyplň údaj
Kód dílu - Popis | [9 empty] | Cena celkem [CZK]
Náklady soupisu celkem | [9 empty] | 0 | [13 empty] | -1
| PSV - Práce a dodávky PSV | [8 empty] | 0
| 721 - Zdravotechnika - vnitřní kanalizace | [8 empty] | 0
| 722 - Zdravotechnika - vnitřní vodovod | [8 empty] | 0
| 725 - Zdravotechnika - zařizovací předměty | [8 empty] | 0
| OST - Ostatní | [8 empty] | 0
SOUPIS PRACÍ
Stavba: |  |  | REVIFAF_UKHK_final - Revitalizace infrastruktury na FaF UK v HK.
Objekt: |  |  | 02 - JIŽNÍ OBJEKT
Soupis: |  |  | J.A.3.5 - ZTI - Jižní budova_Zařízení ZTI
Místo: |  |  | Hradec Králové. |  |  |  | Datum: |  | 06.08.2013
Zadavatel: |  |  | Univerzita Karlova v Praze, FaF v Hradci Králové |  |  |  | Projektant: |  | KASTT spol. s r.o.
Uchazeč: |  |  | Vyplň údaj
PČ | Typ | Kód | Popis |  |  | MJ | Množství | J.cena [CZK] |  | Cena celkem [CZK] |  | Cenová soustava |  | Poznámka | DPH | J. Nh [h] | Nh celkem [h] | J. hmotnost [t] | Hmotnost celkem [t] | J. suť [t] | Suť Celkem [t]
Náklady soupisu celkem | [9 empty] | 0 | [6 empty] | 0 |  | 0.12064 |  | 0.0187 |  | D | -1 | [7 empty] | 0
| PSV - Práce a dodávky PSV | [8 empty] | 0 | [6 empty] | 0 |  | 0.12064 |  | 0.0187 | 2 | D | 0 | ROZPOCET | [6 empty] | 0
| 721 - Zdravotechnika - vnitřní kanalizace | [8 empty] | 0 | [6 empty] | 0 |  | 0 |  | 0 | 2 | D | 1 | ROZPOCET | [6 empty] | 0
1 | K | 721194 | Napojení klimatizačních jednotek na potrubí pro odvod kondenzátu |  |  | kus | 31 |  |  | 0 |  |  |  |  | základní |  |  | 0 | 0 | 0 | 0 | 16 | K | 2 | ROZPOCET | 0 | 0 | 0 | 0 | 0 | 1 | 0 | 16 | 532401315
|  |  | Propojení potrubí, spojovací a těsnící materiál | [19 empty] | PP | 2
| 722 - Zdravotechnika - vnitřní vodovod | [8 empty] | 0 | [6 empty] | 0 |  | 0.1092 |  | 0 | 2 | D | 1 | ROZPOCET | [6 empty] | 0
2 | K | 722174022 | Potrubí vodovodní plastové PPR svar polyfuze PN 20 D 20 x 3,4 mm |  |  | m | 140 |  |  | 0 |  | CS ÚRS 2013 01 |  |  | základní |  |  | 0.00078 | 0.1092 | 0 | 0 | 16 | K | 2 | ROZPOCET | 0 | 0 | 0 | 0 | 0 | 1 | 0 | 16 | 687702569
|  |  | Potrubí z plastových trubek z polypropylenu (PPR) svařovaných polyfuzně PN 20 (SDR 6) D 20 x 3,4 | [19 empty] | PP | 2
3 | K | 998722104 | Přesun hmot tonážní tonážní pro vnitřní vodovod v objektech v do 36 m |  |  | t | 0.109 |  |  | 0 |  | CS ÚRS 2013 01 |  |  | základní |  |  | 0 | 0 | 0 | 0 | 16 | K | 2 | ROZPOCET | 0 | 0 | 0 | 0 | 0 | 1 | 0 | 16 | -787672012
|  |  | Přesun hmot pro vnitřní vodovod stanovený z hmotnosti přesunovaného materiálu vodorovná dopravní vzdálenost do 50 m v objektech výšky přes 24 do 36 m | [19 empty] | PP | 2
| 725 - Zdravotechnika - zařizovací předměty | [8 empty] | 0 | [6 empty] | 0 |  | 0.01144 |  | 0.0187 | 2 | D | 1 | ROZPOCET | [6 empty] | 0
4 | K | 725590814 | Přemístění vnitrostaveništní demontovaných pro zařizovací předměty v objektech výšky do 36 m |  |  | t | 0.02 |  |  | 0 |  | CS ÚRS 2013 01 |  |  | základní |  |  | 0 | 0 | 0 | 0 | 16 | K | 2 | ROZPOCET | 0 | 0 | 0 | 0 | 0 | 1 | 0 | 16 | 1348988216
|  |  | Vnitrostaveništní přemístění vybouraných (demontovaných) hmot zařizovacích předmětů vodorovně do 100 m v objektech výšky přes 24 do 36 m | [19 empty] | PP | 2
5 | K | 725860811 | Demontáž uzávěrů zápachu jednoduchých |  |  | kus | 22 |  |  | 0 |  | CS ÚRS 2013 01 |  |  | základní |  |  | 0 | 0 | 0.00085 | 0.0187 | 16 | K | 2 | ROZPOCET | 0 | 0 | 0 | 0 | 0 | 1 | 0 | 16 | 411752256
|  |  | Demontáž zápachových uzávěrek pro zařizovací předměty jednoduchých | [19 empty] | PP | 2
6 | K | 725861311 | Zápachová uzávěrka pro umyvadla DN 40 s přípojkou pro pračku nebo myčku |  |  | kus | 22 |  |  | 0 |  | CS ÚRS 2013 01 |  |  | základní |  |  | 0.00038 | 0.00836 | 0 | 0 | 16 | K | 2 | ROZPOCET | 0 | 0 | 0 | 0 | 0 | 1 | 0 | 16 | 536464948
|  |  | Zápachové uzávěrky zařizovacích předmětů z PP pro umyvadla DN40, s přípojkou pro pračku nebo myčku, s čistící vložkou se zátkou a otáčivým ramenem odtoku, s krycí růžicí odtoku, zápachová uzávěrka 60mm. | [19 empty] | PP | 2
7 | K | 725869101 | Montáž zápachových uzávěrek umyvadlových do DN 40 |  |  | kus | 22 |  |  | 0 |  | CS ÚRS 2013 01 |  |  | základní |  |  | 0.00014 | 0.00308 | 0 | 0 | 16 | K | 2 | ROZPOCET | 0 | 0 | 0 | 0 | 0 | 1 | 0 | 16 | 157644159
|  |  | Zápachové uzávěrky zařizovacích předmětů montáž zápachových uzávěrek umyvadlových do DN 40 | [19 empty] | PP | 2
| OST - Ostatní | [8 empty] | 0 | [6 empty] | 0 |  | 0 |  | 0 | 4 | D | 0 | ROZPOCET | [6 empty] | 0
8 | K | ost0001 | stavební přípomoce |  |  | kus | 1 |  |  | 0 |  |  |  |  | základní |  |  | 0 | 0 | 0 | 0 | 16 | K | 1 | ROZPOCET | 0 | 0 | 0 | 0 | 0 | 1 | 0 | 16 | -1175820459
|  |  | vyvrtání otvorů pro vedení kondenzačního potrubí v příčkách a ve vestavěném nábytku, začištění prostupů - v sedmi podlažích,16 prostupů. | [19 empty] | PP | 1

## J.A.3.7 - EL - JA37_FaFHK...
| List obsahuje: |  | 1) Krycí list soupisu |  | 2) Rekapitulace |  |  | 3) Soupis prací |  |  | Zpět na list: |  | Rekapitulace stavby
optimalizováno pro tisk sestav ve formátu A4 - na výšku | [12 empty] | >> skryté sloupce << | [9 empty] | {C8F12214-082A-4810-994D-0681CE6D4CF3}
2
KRYCÍ LIST SOUPISU | [13 empty] | v --- níže se nacházejí doplnkové a pomocné údaje k sestavám --- v | [8 empty] | False
| Stavba: |  | REVIFAF_UKHK_final - Revitalizace infrastruktury na FaF UK v HK.
| Objekt: |  | 02 - JIŽNÍ OBJEKT
| Soupis: |  | J.A.3.7 - EL - JA37_FaFHK-JIH_EL-Rozp
KSO:
| Místo: |  | Hradec Králové. | [5 empty] | Datum: |  | 06.08.2013
| Zadavatel: | [7 empty] | IČ:
|  | Univerzita Karlova v Praze, FaF v Hradci Králové | [6 empty] | DIČ:
| Uchazeč: | [7 empty] | IČ: |  | Vyplň údaj
|  | Vyplň údaj | [6 empty] | DIČ: |  | Vyplň údaj
| Projektant: | [7 empty] | IČ:
|  | KASTT spol. s r.o. | [6 empty] | DIČ:
Poznámka:
| Cena bez DPH | [7 empty] | 0
| DPH | základní | 21% | ze | 0 |  |  |  | 0
|  | snížená | 15% | ze | 0 |  |  |  | 0
|  | zákl. přenesená | 21% | ze | 0 |  |  |  | 0
|  | sníž. přenesená | 15% | ze | 0 |  |  |  | 0
|  | nulová | 0% | ze | 0 |  |  |  | 0
| Cena s DPH |  |  | v | CZK |  |  | 0
REKAPITULACE ČLENĚNÍ SOUPISU PRACÍ
Stavba: |  |  | REVIFAF_UKHK_final - Revitalizace infrastruktury na FaF UK v HK.
Objekt: |  |  | 02 - JIŽNÍ OBJEKT
Soupis: |  |  | J.A.3.7 - EL - JA37_FaFHK-JIH_EL-Rozp
Místo: |  |  | Hradec Králové. |  |  |  | Datum: |  | 06.08.2013
Zadavatel: |  |  | Univerzita Karlova v Praze, FaF v Hradci Králové |  |  |  | Projektant: |  | KASTT spol. s r.o.
Uchazeč: |  |  | Vyplň údaj
Kód dílu - Popis | [9 empty] | Cena celkem [CZK]
Náklady soupisu celkem | [9 empty] | 0 | [13 empty] | -1
| D1 - Elektroinstalace | [8 empty] | 0
SOUPIS PRACÍ
Stavba: |  |  | REVIFAF_UKHK_final - Revitalizace infrastruktury na FaF UK v HK.
Objekt: |  |  | 02 - JIŽNÍ OBJEKT
Soupis: |  |  | J.A.3.7 - EL - JA37_FaFHK-JIH_EL-Rozp
Místo: |  |  | Hradec Králové. |  |  |  | Datum: |  | 06.08.2013
Zadavatel: |  |  | Univerzita Karlova v Praze, FaF v Hradci Králové |  |  |  | Projektant: |  | KASTT spol. s r.o.
Uchazeč: |  |  | Vyplň údaj
PČ | Typ | Kód | Popis |  |  | MJ | Množství | J.cena [CZK] |  | Cena celkem [CZK] |  | Cenová soustava |  | Poznámka | DPH | J. Nh [h] | Nh celkem [h] | J. hmotnost [t] | Hmotnost celkem [t] | J. suť [t] | Suť Celkem [t]
Náklady soupisu celkem | [9 empty] | 0 | [6 empty] | 0 |  | 0 |  | 0 |  | D | -1 | [7 empty] | 0
| D1 - Elektroinstalace | [8 empty] | 0 | [6 empty] | 0 |  | 0 |  | 0 | 2 | D | 0 | ROZPOCET | [6 empty] | 0
1 | M | E1 | Rozváděč R-JIH-2, skříňový, přívody a vývody shora, náplň a parametry dle výkresové části |  |  | ks | 1 |  |  | 0 |  |  |  |  | základní |  |  | 0 | 0 | 0 | 0 | 32 | M | 1 | ROZPOCET | 0 | 0 | 0 | 0 | 0 | 1 | 0 | 16 | 1
|  |  | Rozváděč R-JIH-2, skříňový, přívody a vývody shora, náplň a parametry dle výkresové části | [19 empty] | PP | 1
2 | K | E2 | montáž E1 |  |  | ks | 1 |  |  | 0 |  |  |  |  | základní |  |  | 0 | 0 | 0 | 0 | 16 | K | 1 | ROZPOCET | 0 | 0 | 0 | 0 | 0 | 1 | 0 | 16 | 2
|  |  | montáž E1 | [19 empty] | PP | 1
3 | M | E3 | Příchytky pro uložení kabelu ve stoupací šachtě a na zdi |  |  | ks | 100 |  |  | 0 |  |  |  |  | základní |  |  | 0 | 0 | 0 | 0 | 32 | M | 1 | ROZPOCET | 0 | 0 | 0 | 0 | 0 | 1 | 0 | 16 | 3
|  |  | Příchytky pro uložení kabelu ve stoupací šachtě a na zdi | [19 empty] | PP | 1
4 | K | E4 | montáž E3 |  |  | ks | 100 |  |  | 0 |  |  |  |  | základní |  |  | 0 | 0 | 0 | 0 | 16 | K | 1 | ROZPOCET | 0 | 0 | 0 | 0 | 0 | 1 | 0 | 16 | 4
|  |  | montáž E3 | [19 empty] | PP | 1
5 | M | E5 | Prostup ošetřený protipožární ucpávkou |  |  | ks | 51 |  |  | 0 |  |  |  |  | základní |  |  | 0 | 0 | 0 | 0 | 32 | M | 1 | ROZPOCET | 0 | 0 | 0 | 0 | 0 | 1 | 0 | 16 | 5
|  |  | Prostup ošetřený protipožární ucpávkou | [19 empty] | PP | 1
6 | K | E6 | montáž E5 |  |  | ks | 51 |  |  | 0 |  |  |  |  | základní |  |  | 0 | 0 | 0 | 0 | 16 | K | 1 | ROZPOCET | 0 | 0 | 0 | 0 | 0 | 1 | 0 | 16 | 6
|  |  | montáž E5 | [19 empty] | PP | 1
7 | M | E7 | Kabel CYKY 4x50, pevně uložený, včetně ukončení |  |  | bm | 110 |  |  | 0 |  |  |  |  | základní |  |  | 0 | 0 | 0 | 0 | 32 | M | 1 | ROZPOCET | 0 | 0 | 0 | 0 | 0 | 1 | 0 | 16 | 7
|  |  | Kabel CYKY 4x50, pevně uložený, včetně ukončení | [19 empty] | PP | 1
8 | K | E8 | montáž E7 |  |  | bm | 110 |  |  | 0 |  |  |  |  | základní |  |  | 0 | 0 | 0 | 0 | 16 | K | 1 | ROZPOCET | 0 | 0 | 0 | 0 | 0 | 1 | 0 | 16 | 8
|  |  | montáž E7 | [19 empty] | PP | 1
9 | M | E9 | Kabel CYKY 4x16, pevně uložený, včetně ukončení |  |  | bm | 6 |  |  | 0 |  |  |  |  | základní |  |  | 0 | 0 | 0 | 0 | 32 | M | 1 | ROZPOCET | 0 | 0 | 0 | 0 | 0 | 1 | 0 | 16 | 9
|  |  | Kabel CYKY 4x16, pevně uložený, včetně ukončení | [19 empty] | PP | 1
10 | K | E10 | montáž E9 |  |  | bm | 6 |  |  | 0 |  |  |  |  | základní |  |  | 0 | 0 | 0 | 0 | 16 | K | 1 | ROZPOCET | 0 | 0 | 0 | 0 | 0 | 1 | 0 | 16 | 10
|  |  | montáž E9 | [19 empty] | PP | 1
11 | M | E11 | KabelCYKY 5x6, pevně uložený, včetně ukončení |  |  | bm | 140 |  |  | 0 |  |  |  |  | základní |  |  | 0 | 0 | 0 | 0 | 32 | M | 1 | ROZPOCET | 0 | 0 | 0 | 0 | 0 | 1 | 0 | 16 | 11
|  |  | KabelCYKY 5x6, pevně uložený, včetně ukončení | [19 empty] | PP | 1
12 | K | E12 | montáž E11 |  |  | bm | 140 |  |  | 0 |  |  |  |  | základní |  |  | 0 | 0 | 0 | 0 | 16 | K | 1 | ROZPOCET | 0 | 0 | 0 | 0 | 0 | 1 | 0 | 16 | 12
|  |  | montáž E11 | [19 empty] | PP | 1
13 | M | E13 | Kabel CYKY 5x1,5, pevně uložený, včetně ukončení |  |  | bm | 2160 |  |  | 0 |  |  |  |  | základní |  |  | 0 | 0 | 0 | 0 | 32 | M | 1 | ROZPOCET | 0 | 0 | 0 | 0 | 0 | 1 | 0 | 16 | 13
|  |  | Kabel CYKY 5x1,5, pevně uložený, včetně ukončení | [19 empty] | PP | 1
14 | K | E14 | montáž E13 |  |  | bm | 2160 |  |  | 0 |  |  |  |  | základní |  |  | 0 | 0 | 0 | 0 | 16 | K | 1 | ROZPOCET | 0 | 0 | 0 | 0 | 0 | 1 | 0 | 16 | 14
|  |  | montáž E13 | [19 empty] | PP | 1
15 | M | E15 | Kabel CYKY 3x1,5, pevně uložený, včetně ukončení |  |  | bm | 160 |  |  | 0 |  |  |  |  | základní |  |  | 0 | 0 | 0 | 0 | 32 | M | 1 | ROZPOCET | 0 | 0 | 0 | 0 | 0 | 1 | 0 | 16 | 15
|  |  | Kabel CYKY 3x1,5, pevně uložený, včetně ukončení | [19 empty] | PP | 1
16 | K | E16 | montáž E15 |  |  | bm | 160 |  |  | 0 |  |  |  |  | základní |  |  | 0 | 0 | 0 | 0 | 16 | K | 1 | ROZPOCET | 0 | 0 | 0 | 0 | 0 | 1 | 0 | 16 | 16
|  |  | montáž E15 | [19 empty] | PP | 1
17 | M | E17 | Práce nepředvídatelné |  |  | ks | 0 |  |  | 0 |  |  |  |  | základní |  |  | 0 | 0 | 0 | 0 | 32 | M | 1 | ROZPOCET | 0 | 0 | 0 | 0 | 0 | 1 | 0 | 16 | 17
|  |  | Práce nepředvídatelné | [19 empty] | PP | 1
18 | K | E18 | montáž E17 |  |  | hod | 25 |  |  | 0 |  |  |  |  | základní |  |  | 0 | 0 | 0 | 0 | 16 | K | 1 | ROZPOCET | 0 | 0 | 0 | 0 | 0 | 1 | 0 | 16 | 18
|  |  | montáž E17 | [19 empty] | PP | 1
19 | M | E19 | Pomocné práce (průrazy zdí, rýhy pod omítku, zazdění krabic atp.) |  |  | hod | 0 |  |  | 0 |  |  |  |  | základní |  |  | 0 | 0 | 0 | 0 | 32 | M | 1 | ROZPOCET | 0 | 0 | 0 | 0 | 0 | 1 | 0 | 16 | 19
|  |  | Pomocné práce (průrazy zdí, rýhy pod omítku, zazdění krabic atp.) | [19 empty] | PP | 1
20 | K | E20 | montáž E20 |  |  | hod | 40 |  |  | 0 |  |  |  |  | základní |  |  | 0 | 0 | 0 | 0 | 16 | K | 1 | ROZPOCET | 0 | 0 | 0 | 0 | 0 | 1 | 0 | 16 | 20
|  |  | montáž E20 | [19 empty] | PP | 1
21 | M | E21 | Vypracování revizní zprávy |  |  | hod | 0 |  |  | 0 |  |  |  |  | základní |  |  | 0 | 0 | 0 | 0 | 32 | M | 1 | ROZPOCET | 0 | 0 | 0 | 0 | 0 | 1 | 0 | 16 | 21
|  |  | Vypracování revizní zprávy | [19 empty] | PP | 1
22 | K | E22 | revizní zpráva |  |  | hod | 25 |  |  | 0 |  |  |  |  | základní |  |  | 0 | 0 | 0 | 0 | 16 | K | 1 | ROZPOCET | 0 | 0 | 0 | 0 | 0 | 1 | 0 | 16 | 22
|  |  | revizní zpráva | [19 empty] | PP | 1
23 | M | E23 | Spolupráce s revizním technikem |  |  | hod | 0 |  |  | 0 |  |  |  |  | základní |  |  | 0 | 0 | 0 | 0 | 32 | M | 1 | ROZPOCET | 0 | 0 | 0 | 0 | 0 | 1 | 0 | 16 | 23
|  |  | Spolupráce s revizním technikem | [19 empty] | PP | 1
24 | K | E24 | Spolupráce s revizním technikem |  |  | hod | 25 |  |  | 0 |  |  |  |  | základní |  |  | 0 | 0 | 0 | 0 | 16 | K | 1 | ROZPOCET | 0 | 0 | 0 | 0 | 0 | 1 | 0 | 16 | 24
|  |  | Spolupráce s revizním technikem | [19 empty] | PP | 1
25 | M | E25 | Práce nepředvídatelné |  |  | ks | 0 |  |  | 0 |  |  |  |  | základní |  |  | 0 | 0 | 0 | 0 | 32 | M | 1 | ROZPOCET | 0 | 0 | 0 | 0 | 0 | 1 | 0 | 16 | 25
|  |  | Práce nepředvídatelné | [19 empty] | PP | 1
26 | K | E26 | montáž E25 |  |  | ks | 0 |  |  | 0 |  |  |  |  | základní |  |  | 0 | 0 | 0 | 0 | 16 | K | 1 | ROZPOCET | 0 | 0 | 0 | 0 | 0 | 1 | 0 | 16 | 26
|  |  | montáž E25 | [19 empty] | PP | 1

## P.A1,P.A.2 - architektoni...
| List obsahuje: |  | 1) Krycí list soupisu |  | 2) Rekapitulace |  |  | 3) Soupis prací |  |  | Zpět na list: |  | Rekapitulace stavby
optimalizováno pro tisk sestav ve formátu A4 - na výšku | [12 empty] | >> skryté sloupce << | [9 empty] | {00832B46-2895-45FF-A14A-3CDB3B8AF47B}
2
KRYCÍ LIST SOUPISU | [13 empty] | v --- níže se nacházejí doplnkové a pomocné údaje k sestavám --- v | [8 empty] | False
| Stavba: |  | REVIFAF_UKHK_final - Revitalizace infrastruktury na FaF UK v HK.
| Objekt: |  | 03 - NOVÁ POSLUCHÁRNA
| Soupis: |  | P.A1,P.A.2 - architektonické a stavební řešení, konstrukční řešení
KSO:
| Místo: |  | Hradec Králové. | [5 empty] | Datum: |  | 06.08.2013
| Zadavatel: | [7 empty] | IČ:
|  | Univerzita Karlova v Praze, FaF v Hradci Králové | [6 empty] | DIČ:
| Uchazeč: | [7 empty] | IČ: |  | Vyplň údaj
|  | Vyplň údaj | [6 empty] | DIČ: |  | Vyplň údaj
| Projektant: | [7 empty] | IČ:
|  | KASTT spol. s r.o. | [6 empty] | DIČ:
Poznámka:
| Cena bez DPH | [7 empty] | 0
| DPH | základní | 21% | ze | 0 |  |  |  | 0
|  | snížená | 15% | ze | 0 |  |  |  | 0
|  | zákl. přenesená | 21% | ze | 0 |  |  |  | 0
|  | sníž. přenesená | 15% | ze | 0 |  |  |  | 0
|  | nulová | 0% | ze | 0 |  |  |  | 0
| Cena s DPH |  |  | v | CZK |  |  | 0
REKAPITULACE ČLENĚNÍ SOUPISU PRACÍ
Stavba: |  |  | REVIFAF_UKHK_final - Revitalizace infrastruktury na FaF UK v HK.
Objekt: |  |  | 03 - NOVÁ POSLUCHÁRNA
Soupis: |  |  | P.A1,P.A.2 - architektonické a stavební řešení, konstrukční řešení
Místo: |  |  | Hradec Králové. |  |  |  | Datum: |  | 06.08.2013
Zadavatel: |  |  | Univerzita Karlova v Praze, FaF v Hradci Králové |  |  |  | Projektant: |  | KASTT spol. s r.o.
Uchazeč: |  |  | Vyplň údaj
Kód dílu - Popis | [9 empty] | Cena celkem [CZK]
Náklady soupisu celkem | [9 empty] | 0 | [13 empty] | -1
| HSV - Práce a dodávky HSV | [8 empty] | 0
| 3 - Svislé a kompletní konstrukce | [8 empty] | 0
| 6 - Úpravy povrchů, podlahy a osazování výplní | [8 empty] | 0
| 9 - Ostatní konstrukce a práce-bourání | [8 empty] | 0
| 99 - Přesun hmot | [8 empty] | 0
| PSV - Práce a dodávky PSV | [8 empty] | 0
| 712 - Povlakové krytiny | [8 empty] | 0
| 713 - Izolace tepelné | [8 empty] | 0
| 763 - Konstrukce suché výstavby | [8 empty] | 0
| 766 - Konstrukce truhlářské | [8 empty] | 0
| 767 - Konstrukce zámečnické | [8 empty] | 0
| 777 - Podlahy lité | [8 empty] | 0
| 783 - Dokončovací práce - nátěry | [8 empty] | 0
| 784 - Dokončovací práce - malby a tapety | [8 empty] | 0
| M - Práce a dodávky M | [8 empty] | 0
| 43-M - Ocelové konstrukce | [8 empty] | 0
SOUPIS PRACÍ
Stavba: |  |  | REVIFAF_UKHK_final - Revitalizace infrastruktury na FaF UK v HK.
Objekt: |  |  | 03 - NOVÁ POSLUCHÁRNA
Soupis: |  |  | P.A1,P.A.2 - architektonické a stavební řešení, konstrukční řešení
Místo: |  |  | Hradec Králové. |  |  |  | Datum: |  | 06.08.2013
Zadavatel: |  |  | Univerzita Karlova v Praze, FaF v Hradci Králové |  |  |  | Projektant: |  | KASTT spol. s r.o.
Uchazeč: |  |  | Vyplň údaj
PČ | Typ | Kód | Popis |  |  | MJ | Množství | J.cena [CZK] |  | Cena celkem [CZK] |  | Cenová soustava |  | Poznámka | DPH | J. Nh [h] | Nh celkem [h] | J. hmotnost [t] | Hmotnost celkem [t] | J. suť [t] | Suť Celkem [t]
Náklady soupisu celkem | [9 empty] | 0 | [6 empty] | 0 |  | 1.4535 |  | 7.38 |  | D | -1 | [10 empty] | 0
| HSV - Práce a dodávky HSV | [8 empty] | 0 | [6 empty] | 0 |  | 0.71404 |  | 7.18 | 1 | D | 0 |  |  |  | ROZPOCET | [6 empty] | 0
| 3 - Svislé a kompletní konstrukce | [8 empty] | 0 | [6 empty] | 0 |  | 0.062974 |  | 0 | 1 | D | 1 |  |  |  | ROZPOCET | [6 empty] | 0
1 | K | 317941123 | Osazování ocelových válcovaných nosníků na zdivu I, IE, U, UE nebo L do č 22 |  |  | t | 0.057 |  |  | 0 |  | CS ÚRS 2013 01 |  |  | základní |  |  | 0.01709 | 0.00097413 | 0 | 0 | 4 | K | 2 |  |  |  | ROZPOCET | 0 | 0 | 0 | 0 | 0 | 1 | 0 | 4 | 474731598
|  |  | Osazování ocelových válcovaných nosníků na zdivu I nebo IE nebo U nebo UE nebo L č. 14 až 22 nebo výšky do 220 mm | [19 empty] | PP | 2
2 | M | 133834250 | tyč ocelová IPE, značka oceli S 235 JR, označení průřezu 140 |  |  | t | 0.062 |  |  | 0 |  | CS ÚRS 2013 01 |  |  | základní |  |  | 1 | 0.062 | 0 | 0 | 8 | M | 2 |  |  |  | ROZPOCET | 0 | 0 | 0 | 0 | 0 | 1 | 0 | 4 | 1679160022
|  |  | tyče ocelové střední průřezu IPE do 160 mm značka oceli S 235 JR (11 375) označení průřezu 140 | [19 empty] | PP | 2
3 | K | 340001099 | Řezání stěny tl do 300 mm - montážní otvor |  |  | m | 7.96 |  |  | 0 |  |  |  |  | základní |  |  | 0 | 0 | 0 | 0 | 4 | K | 2 |  |  |  | ROZPOCET | 0 | 0 | 0 | 0 | 0 | 1 | 0 | 4 | 719197625
|  |  | Řezání stěnových dílců z lehkých betonů tl. přes 200 do 300 mm | [19 empty] | PP | 2
| 6 - Úpravy povrchů, podlahy a osazování výplní | [8 empty] | 0 | [6 empty] | 0 |  | 0.64991 |  | 0 | 1 | D | 1 |  |  |  | ROZPOCET | [6 empty] | 0
4 | K | 612325421 | Oprava vnitřní vápenocementové štukové omítky stěn v rozsahu plochy do 10% |  |  | m2 | 114.02 |  |  | 0 |  | CS ÚRS 2013 01 |  |  | základní |  |  | 0.0057 | 0.64991 | 0 | 0 | 4 | K | 2 |  |  |  | ROZPOCET | 0 | 0 | 0 | 0 | 0 | 1 | 0 | 4 | 1520358861
|  |  | Oprava vápenocementové nebo vápenné omítky vnitřních ploch štukové dvouvrstvé, tloušťky do 20 mm stěn, v rozsahu opravované plochy do 10% | [19 empty] | PP | 2
| 9 - Ostatní konstrukce a práce-bourání | [8 empty] | 0 | [6 empty] | 0 |  | 0.0011564 |  | 7.18 | 1 | D | 1 |  |  |  | ROZPOCET | [6 empty] | 0
5 | K | 952901100 | Stavební přípomoce profesím - ÚT, VZT, M+R, ZTI, EL |  |  | kus | 1 |  |  | 0 |  |  |  |  | základní |  |  | 4e-05 | 4e-05 | 0 | 0 | 4 | K | 2 |  |  |  | ROZPOCET | 0 | 0 | 0 | 0 | 0 | 1 | 0 | 4 | 1144397643
|  |  | Vyčištění budov nebo objektů před předáním do užívání budov bytové nebo občanské výstavby - zametení a umytí podlah, dlažeb, obkladů, schodů v místnostech, chodbách a schodištích, vyčištění a umytí oken, dveří s rámy, zárubněmi, umytí a vyčištění jiných zasklených a natíraných ploch a zařizovacích předmětů, při světlé výšce podlaží do 4 m | [19 empty] | PP | 2
6 | K | 952901111 | Vyčištění budov bytové a občanské výstavby při výšce podlaží do 4 m |  |  | m2 | 27.91 |  |  | 0 |  | CS ÚRS 2013 01 |  |  | základní |  |  | 4e-05 | 0.0011164 | 0 | 0 | 4 | K | 2 |  |  |  | ROZPOCET | 0 | 0 | 0 | 0 | 0 | 1 | 0 | 4 | -1555946695
|  |  | Vyčištění budov nebo objektů před předáním do užívání budov bytové nebo občanské výstavby - zametení a umytí podlah, dlažeb, obkladů, schodů v místnostech, chodbách a schodištích, vyčištění a umytí oken, dveří s rámy, zárubněmi, umytí a vyčištění jiných zasklených a natíraných ploch a zařizovacích předmětů, při světlé výšce podlaží do 4 m | [19 empty] | PP | 2
7 | K | 962031133 | Bourání příček z cihel pálených na MVC tl do 150 mm - sací komora a odtahové potrubí |  |  | m2 | 18.636 |  |  | 0 |  | CS ÚRS 2013 01 |  |  | základní |  |  | 0 | 0 | 0.261 | 4.864 | 4 | K | 2 |  |  |  | ROZPOCET | 0 | 0 | 0 | 0 | 0 | 1 | 0 | 4 | -1296013770
|  |  | Bourání příček z cihel, tvárnic nebo příčkovek z cihel pálených, plných nebo dutých na maltu vápennou nebo vápenocementovou, tl. do 150 mm | [19 empty] | PP | 2
8 | K | 962032231 | Bourání zdiva z cihel pálených nebo vápenopískových na MV nebo MVC |  |  | m3 | 1.184 |  |  | 0 |  | CS ÚRS 2013 01 |  |  | základní |  |  | 0 | 0 | 1.8 | 2.1312 | 4 | K | 2 |  |  |  | ROZPOCET | 0 | 0 | 0 | 0 | 0 | 1 | 0 | 4 | 173014417
|  |  | Bourání zdiva nadzákladového z cihel nebo tvárnic z cihel pálených nebo vápenopískových, na maltu vápennou nebo vápenocementovou | [19 empty] | PP | 2
9 | K | 974031664 | Vysekání rýh ve zdivu cihelném pro vtahování nosníků hl do 150 mm v do 150 mm |  |  | m | 4.4 |  |  | 0 |  | CS ÚRS 2013 01 |  |  | základní |  |  | 0 | 0 | 0.042 | 0.1848 | 4 | K | 2 |  |  |  | ROZPOCET | 0 | 0 | 0 | 0 | 0 | 1 | 0 | 4 | 1884918005
|  |  | Vysekání rýh ve zdivu cihelném na maltu vápennou nebo vápenocementovou pro vtahování nosníků do zdí, před vybouráním otvoru do hl. 150 mm, při v. nosníku do 150 mm | [19 empty] | PP | 2
10 | K | 997013112 | Vnitrostaveništní doprava suti a vybouraných hmot pro budovy v do 9 m s použitím mechanizace |  |  | t | 7.38 |  |  | 0 |  | CS ÚRS 2013 01 |  |  | základní |  |  | 0 | 0 | 0 | 0 | 4 | K | 2 |  |  |  | ROZPOCET | 0 | 0 | 0 | 0 | 0 | 1 | 0 | 4 | 1740444056
|  |  | Vnitrostaveništní doprava suti a vybouraných hmot pro budovy v do 9 m s použitím mechanizace | [19 empty] | PP | 2
11 | K | 997013501 | Odvoz suti na skládku a vybouraných hmot nebo meziskládku do 1 km se složením |  |  | t | 7.38 |  |  | 0 |  | CS ÚRS 2013 01 |  |  | základní |  |  | 0 | 0 | 0 | 0 | 4 | K | 2 |  |  |  | ROZPOCET | 0 | 0 | 0 | 0 | 0 | 1 | 0 | 4 | 984293776
|  |  | Odvoz suti na skládku a vybouraných hmot nebo meziskládku do 1 km se složením | [19 empty] | PP | 2
12 | K | 997013509 | Příplatek k odvozu suti a vybouraných hmot na skládku ZKD 1 km přes 1 km (dalších 9km) |  |  | t | 66.42 |  |  | 0 |  | CS ÚRS 2013 01 |  |  | základní |  |  | 0 | 0 | 0 | 0 | 4 | K | 2 |  |  |  | ROZPOCET | 0 | 0 | 0 | 0 | 0 | 1 | 0 | 4 | -782677659
|  |  | Příplatek k odvozu suti a vybouraných hmot na skládku ZKD 1 km přes 1 km (dalších 9km) | [19 empty] | PP | 2
|  |  | 7,38*9 'Přepočtené koeficientem množství |  |  |  | 66.42 | [15 empty] | VV | 2 | 2 | 0 | 1 | ROZPOCET
13 | K | 997013819 | Poplatek za uložení stavebního odpadu na skládce (skládkovné) |  |  | t | 7.38 |  |  | 0 |  |  |  |  | základní |  |  | 0 | 0 | 0 | 0 | 4 | K | 2 |  |  |  | ROZPOCET | 0 | 0 | 0 | 0 | 0 | 1 | 0 | 4 | -1229931817
|  |  | Poplatek za uložení stavebního odpadu z plechu Pz na skládce (skládkovné) | [19 empty] | PP | 2
| 99 - Přesun hmot | [8 empty] | 0 | [6 empty] | 0 |  | 0 |  | 0 | 1 | D | 2 |  |  |  | ROZPOCET | [6 empty] | 0
14 | K | 998011002 | Přesun hmot pro budovy zděné v do 12 m |  |  | t | 0.714 |  |  | 0 |  | CS ÚRS 2013 01 |  |  | základní |  |  | 0 | 0 | 0 | 0 | 4 | K | 3 |  |  |  | ROZPOCET | 0 | 0 | 0 | 0 | 0 | 1 | 0 | 4 | 1065919589
|  |  | Přesun hmot pro budovy občanské výstavby, bydlení, výrobu a služby s nosnou svislou konstrukcí zděnou z cihel, tvárnic nebo kamene vodorovná dopravní vzdálenost do 100 m pro budovy výšky přes 6 do 12 m | [19 empty] | PP | 3
| PSV - Práce a dodávky PSV | [8 empty] | 0 | [6 empty] | 0 |  | 0.73944 |  | 0.2 | 2 | D | 0 |  |  |  | ROZPOCET | [6 empty] | 0
| 712 - Povlakové krytiny | [8 empty] | 0 | [6 empty] | 0 |  | 0 |  | 0 | 2 | D | 1 |  |  |  | ROZPOCET | [6 empty] | 0
15 | K | 71201 | Detail opravy střešního pláště v místě ocelové stojky - lokální rozkrytí a následná oprava střešního pláště po jednotlivých vrstvách, ... |  |  | kus | 4 |  |  | 0 |  |  |  |  | základní |  |  | 0 | 0 | 0 | 0 | 16 | K | 2 |  |  |  | ROZPOCET | 0 | 0 | 0 | 0 | 0 | 1 | 0 | 16 | -2061294782
16 | K | 998712202 | Přesun hmot procentní pro krytiny povlakové v objektech v do 12 m |  |  | % |  |  |  | 0 |  | CS ÚRS 2013 01 |  |  | základní |  |  | 0 | 0 | 0 | 0 | 16 | K | 2 |  |  |  | ROZPOCET | 0 | 0 | 0 | 0 | 0 | 1 | 0 | 16 | -1989968581
|  |  | Přesun hmot pro povlakové krytiny stanovený procentní sazbou z ceny vodorovná dopravní vzdálenost do 50 m v objektech výšky přes 6 do 12 m | [19 empty] | PP | 2
| 713 - Izolace tepelné | [8 empty] | 0 | [6 empty] | 0 |  | 0 |  | 0 | 2 | D | 1 |  |  |  | ROZPOCET | [6 empty] | 0
17 | K | 71301 | Detail zateplení ocelové stojky v prostoru střešní skladby (v.cca 300mm) - tepelná izolace minerální vata, ... |  |  | kus | 4 |  |  | 0 |  |  |  |  | základní |  |  | 0 | 0 | 0 | 0 | 16 | K | 2 |  |  |  | ROZPOCET | 0 | 0 | 0 | 0 | 0 | 1 | 0 | 16 | -1123221561
18 | K | 998713202 | Přesun hmot procentní pro izolace tepelné v objektech v do 12 m |  |  | % |  |  |  | 0 |  | CS ÚRS 2013 01 |  |  | základní |  |  | 0 | 0 | 0 | 0 | 16 | K | 2 |  |  |  | ROZPOCET | 0 | 0 | 0 | 0 | 0 | 1 | 0 | 16 | 242325407
|  |  | Přesun hmot pro izolace tepelné stanovený procentní sazbou z ceny vodorovná dopravní vzdálenost do 50 m v objektech výšky přes 6 do 12 m | [19 empty] | PP | 2
| 763 - Konstrukce suché výstavby | [8 empty] | 0 | [6 empty] | 0 |  | 0.50935 |  | 0 | 2 | D | 1 |  |  |  | ROZPOCET | [6 empty] | 0
19 | K | 763111417 | SDK příčka tl 150 mm profil CW+UW 100 desky 2xA 12,5 TI 100 mm EI 60 Rw 55 DB - uzavření montážního otvoru |  |  | m2 | 4.473 |  |  | 0 |  | CS ÚRS 2013 01 |  |  | základní |  |  | 0.04703 | 0.21037 | 0 | 0 | 16 | K | 2 |  |  |  | ROZPOCET | 0 | 0 | 0 | 0 | 0 | 1 | 0 | 16 | -1700808020
|  |  | Příčka ze sádrokartonových desek s nosnou konstrukcí z jednoduchých ocelových profilů UW, CW dvojitě opláštěná deskami standardními A tl. 2 x 12,5 mm, EI 60, příčka tl. 150 mm, profil 100 TI tl. 100 mm, Rw 55 dB | [19 empty] | PP | 2
20 | K | 763121411 | SDK stěna předsazená tl 62,5 mm profil CW+UW 50 deska 1xA 12,5 bez TI EI 15 - opláštění odtahového potrubí |  |  | m2 | 4.536 |  |  | 0 |  | CS ÚRS 2013 01 |  |  | základní |  |  | 0.01202 | 0.054523 | 0 | 0 | 16 | K | 2 |  |  |  | ROZPOCET | 0 | 0 | 0 | 0 | 0 | 1 | 0 | 16 | -1710212796
|  |  | Stěna předsazená ze sádrokartonových desek s nosnou konstrukcí z ocelových profilů CW, UW jednoduše opláštěná deskou standardní A tl. 12,5 mm, bez TI, EI 15 stěna tl. 62,5 mm, profil 50 | [19 empty] | PP | 2
21 | K | 763121551 | SDK stěna předsazená tl 75 mm profil CD+UD desky 2xDF 12,5 TI 50 mm EI 45 - uzavření montážního otvoru |  |  | m2 | 4.473 |  |  | 0 |  | CS ÚRS 2013 01 |  |  | základní |  |  | 0.0271 | 0.12122 | 0 | 0 | 16 | K | 2 |  |  |  | ROZPOCET | 0 | 0 | 0 | 0 | 0 | 1 | 0 | 16 | -565667820
|  |  | Stěna předsazená ze sádrokartonových desek s nosnou konstrukcí z ocelových profilů CD a UD, s kotvením CD po 1 500 mm dvojitě opláštěná deskami protipožárními DF tl. 2 x 12,5 mm, stěna tl. 75 mm, TI tl. 50 mm, EI 45 mm | [19 empty] | PP | 2
22 | K | 763121599 | SDK stěna předsazená - vyztužení pro montáž dřevěnného obkladu a montáž radiátoru - uzavření montážního otvoru |  |  | m2 | 4.473 |  |  | 0 |  |  |  |  | základní |  |  | 0.0271 | 0.12122 | 0 | 0 | 16 | K | 2 |  |  |  | ROZPOCET | 0 | 0 | 0 | 0 | 0 | 1 | 0 | 16 | -538087080
|  |  | Stěna předsazená ze sádrokartonových desek s nosnou konstrukcí z ocelových profilů CD a UD, s kotvením CD po 1 500 mm dvojitě opláštěná deskami protipožárními DF tl. 2 x 12,5 mm, stěna tl. 75 mm, TI tl. 50 mm, EI 45 mm | [19 empty] | PP | 2
23 | K | 763121714 | SDK kce základní penetrační nátěr |  |  | m2 | 13.482 |  |  | 0 |  | CS ÚRS 2013 01 |  |  | základní |  |  | 0.0001 | 0.0013482 | 0 | 0 | 16 | K | 2 |  |  |  | ROZPOCET | 0 | 0 | 0 | 0 | 0 | 1 | 0 | 16 | -1466791519
|  |  | Stěna předsazená ze sádrokartonových desek ostatní konstrukce a práce na předsazených stěnách ze sádrokartonových desek základní penetrační nátěr | [19 empty] | PP | 2
24 | K | 763121715 | SDK stěna předsazená úprava styku stěny a zdiva separační páskou a silikonováním |  |  | m | 16.92 |  |  | 0 |  | CS ÚRS 2013 01 |  |  | základní |  |  | 4e-05 | 0.0006768 | 0 | 0 | 16 | K | 2 |  |  |  | ROZPOCET | 0 | 0 | 0 | 0 | 0 | 1 | 0 | 16 | 576830029
|  |  | Stěna předsazená ze sádrokartonových desek ostatní konstrukce a práce na předsazených stěnách ze sádrokartonových desek úprava styku stěny a podhledu separační páskou se silikonem | [19 empty] | PP | 2
25 | K | 998763402 | Přesun hmot procentní pro sádrokartonové konstrukce v objektech v do 12 m |  |  | % |  |  |  | 0 |  | CS ÚRS 2013 01 |  |  | základní |  |  | 0 | 0 | 0 | 0 | 16 | K | 2 |  |  |  | ROZPOCET | 0 | 0 | 0 | 0 | 0 | 1 | 0 | 16 | -331643463
|  |  | Přesun hmot pro konstrukce montované z desek stanovený procentní sazbou z ceny vodorovná dopravní vzdálenost do 50 m v objektech výšky přes 6 do 12 m | [19 empty] | PP | 2
| 766 - Konstrukce truhlářské | [8 empty] | 0 | [6 empty] | 0 |  | 0 |  | 0 | 2 | D | 1 |  |  |  | ROZPOCET | [6 empty] | 0
26 | K | 76601 | Demontáž a zpětná montáž stávajícího obkladu v místě bouraného montážního otvoru - dřevěnné panely v posluchárně |  |  | kus | 1 |  |  | 0 |  |  |  |  | základní |  |  | 0 | 0 | 0 | 0 | 16 | K | 2 |  |  |  | ROZPOCET | 0 | 0 | 0 | 0 | 0 | 1 | 0 | 16 | 387591051
27 | K | 998766202 | Přesun hmot procentní pro konstrukce truhlářské v objektech v do 12 m |  |  | % |  |  |  | 0 |  | CS ÚRS 2013 01 |  |  | základní |  |  | 0 | 0 | 0 | 0 | 16 | K | 2 |  |  |  | ROZPOCET | 0 | 0 | 0 | 0 | 0 | 1 | 0 | 16 | 1755182876
|  |  | Přesun hmot pro konstrukce truhlářské stanovený procentní sazbou z ceny vodorovná dopravní vzdálenost do 50 m v objektech výšky přes 6 do 12 m | [19 empty] | PP | 2
| 767 - Konstrukce zámečnické | [8 empty] | 0 | [6 empty] | 0 |  | 0 |  | 0.2 | 2 | D | 1 |  |  |  | ROZPOCET | [6 empty] | 0
28 | K | 76701 | Z1 Ocelový žebřík dl.9000mm, š.400mm, spodní díl vysouvací, povchová úprava RAL 9006 |  |  | kus | 1 |  |  | 0 |  |  |  |  | základní |  |  | 0 | 0 | 0 | 0 | 16 | K | 2 |  |  |  | ROZPOCET | 0 | 0 | 0 | 0 | 0 | 1 | 0 | 16 | 1323463761
29 | K | 767996702 | Demontáž atypických zámečnických konstrukcí hmotnosti jednotlivých dílů do 100 kg - ocelové konstrukce pod VZT jednotkami |  |  | kg | 200 |  |  | 0 |  | CS ÚRS 2013 01 |  |  | základní |  |  | 0 | 0 | 0.001 | 0.2 | 16 | K | 2 |  |  |  | ROZPOCET | 0 | 0 | 0 | 0 | 0 | 1 | 0 | 16 | -1435351336
|  |  | Demontáž ostatních zámečnických konstrukcí o hmotnosti jednotlivých dílů řezáním přes 50 do 100 kg | [19 empty] | PP | 2
30 | K | 998767202 | Přesun hmot procentní pro zámečnické konstrukce v objektech v do 12 m |  |  | % |  |  |  | 0 |  | CS ÚRS 2013 01 |  |  | základní |  |  | 0 | 0 | 0 | 0 | 16 | K | 2 |  |  |  | ROZPOCET | 0 | 0 | 0 | 0 | 0 | 1 | 0 | 16 | 1333278736
|  |  | Přesun hmot pro zámečnické konstrukce stanovený procentní sazbou z ceny vodorovná dopravní vzdálenost do 50 m v objektech výšky přes 6 do 12 m | [19 empty] | PP | 2
| 777 - Podlahy lité | [8 empty] | 0 | [6 empty] | 0 |  | 0.17183 |  | 0 | 2 | D | 1 |  |  |  | ROZPOCET | [6 empty] | 0
31 | K | 777551112 | Podlahy lité tloušťky 5 mm - stěrka pro začištění povrchu podlahy |  |  | m2 | 22.91 |  |  | 0 |  | CS ÚRS 2013 01 |  |  | základní |  |  | 0.0075 | 0.17183 | 0 | 0 | 16 | K | 2 |  |  |  | ROZPOCET | 0 | 0 | 0 | 0 | 0 | 1 | 0 | 16 | 604000206
|  |  | Podlahy ze stěrky silikátové s penetrací tl. 5 mm, samonivelační Nivelit plus | [19 empty] | PP | 2
32 | K | 998777202 | Přesun hmot procentní pro podlahy lité v objektech v do 12 m |  |  | % |  |  |  | 0 |  | CS ÚRS 2013 01 |  |  | základní |  |  | 0 | 0 | 0 | 0 | 16 | K | 2 |  |  |  | ROZPOCET | 0 | 0 | 0 | 0 | 0 | 1 | 0 | 16 | 1144443085
|  |  | Přesun hmot pro podlahy lité stanovený procentní sazbou z ceny vodorovná dopravní vzdálenost do 50 m v objektech výšky přes 6 do 12 m | [19 empty] | PP | 2
| 783 - Dokončovací práce - nátěry | [8 empty] | 0 | [6 empty] | 0 |  | 0.018552 |  | 0 | 2 | D | 1 |  |  |  | ROZPOCET | [6 empty] | 0
33 | K | 783843999 | Nátěry voděodolné protiskluzné betonových povrchů podlah |  |  | m2 | 25.07 |  |  | 0 |  |  |  |  | základní |  |  | 0.00074 | 0.018552 | 0 | 0 | 16 | K | 2 |  |  |  | ROZPOCET | 0 | 0 | 0 | 0 | 0 | 1 | 0 | 16 | -1859806576
|  |  | Nátěry omítek a betonových povrchů vinylové polystyrénové betonových povrchů 3x email s 1x plným tmelením | [19 empty] | PP | 2
| 784 - Dokončovací práce - malby a tapety | [8 empty] | 0 | [6 empty] | 0 |  | 0.03971 |  | 0 | 2 | D | 1 |  |  |  | ROZPOCET | [6 empty] | 0
34 | K | 784221103 | Dvojnásobné bílé malby ze směsí za sucha dobře otěruvzdorných v místnostech do 5,00 m |  |  | m2 | 136.93 |  |  | 0 |  | CS ÚRS 2013 01 |  |  | základní |  |  | 0.00029 | 0.03971 | 0 | 0 | 16 | K | 2 |  |  |  | ROZPOCET | 0 | 0 | 0 | 0 | 0 | 1 | 0 | 16 | 715637821
|  |  | Malby z malířských směsí otěruvzdorných za sucha dvojnásobné, bílé za sucha otěruvzdorné dobře v místnostech výšky přes 3,80 do 5,00 m | [19 empty] | PP | 2
| M - Práce a dodávky M | [8 empty] | 0 | [6 empty] | 0 |  | 0 |  | 0 | 3 | D | 0 |  |  |  | ROZPOCET | [6 empty] | 0
| 43-M - Ocelové konstrukce | [8 empty] | 0 | [6 empty] | 0 |  | 0 |  | 0 | 3 | D | 1 |  |  |  | ROZPOCET | [6 empty] | 0
35 | K | 4301 | Ocelová konstrukce pod kondenzační jednotky - ocelové profily IPE100, TR57x3,2, kotvení, ... - povrchová úprava žárový pozink |  |  | kg | 150 |  |  | 0 |  |  |  |  | základní |  |  | 0 | 0 | 0 | 0 | 64 | K | 2 |  |  |  | ROZPOCET | 0 | 0 | 0 | 0 | 0 | 1 | 0 | 64 | 1833156647

## P.A.3.1 - ÚT - NOVÁ POSLU...
| List obsahuje: |  | 1) Krycí list soupisu |  | 2) Rekapitulace |  |  | 3) Soupis prací |  |  | Zpět na list: |  | Rekapitulace stavby
optimalizováno pro tisk sestav ve formátu A4 - na výšku | [12 empty] | >> skryté sloupce << | [9 empty] | {58EC1987-F148-47E9-B4AF-4704788B2A0C}
2
KRYCÍ LIST SOUPISU | [13 empty] | v --- níže se nacházejí doplnkové a pomocné údaje k sestavám --- v | [8 empty] | False
| Stavba: |  | REVIFAF_UKHK_final - Revitalizace infrastruktury na FaF UK v HK.
| Objekt: |  | 03 - NOVÁ POSLUCHÁRNA
| Soupis: |  | P.A.3.1 - ÚT - NOVÁ POSLUCHÁRNA
KSO:
| Místo: |  | Hradec Králové. | [5 empty] | Datum: |  | 06.08.2013
| Zadavatel: | [7 empty] | IČ:
|  | Univerzita Karlova v Praze, FaF v Hradci Králové | [6 empty] | DIČ:
| Uchazeč: | [7 empty] | IČ: |  | Vyplň údaj
|  | Vyplň údaj | [6 empty] | DIČ: |  | Vyplň údaj
| Projektant: | [7 empty] | IČ:
|  | KASTT spol. s r.o. | [6 empty] | DIČ:
Poznámka:
| Cena bez DPH | [7 empty] | 0
| DPH | základní | 21% | ze | 0 |  |  |  | 0
|  | snížená | 15% | ze | 0 |  |  |  | 0
|  | zákl. přenesená | 21% | ze | 0 |  |  |  | 0
|  | sníž. přenesená | 15% | ze | 0 |  |  |  | 0
|  | nulová | 0% | ze | 0 |  |  |  | 0
| Cena s DPH |  |  | v | CZK |  |  | 0
REKAPITULACE ČLENĚNÍ SOUPISU PRACÍ
Stavba: |  |  | REVIFAF_UKHK_final - Revitalizace infrastruktury na FaF UK v HK.
Objekt: |  |  | 03 - NOVÁ POSLUCHÁRNA
Soupis: |  |  | P.A.3.1 - ÚT - NOVÁ POSLUCHÁRNA
Místo: |  |  | Hradec Králové. |  |  |  | Datum: |  | 06.08.2013
Zadavatel: |  |  | Univerzita Karlova v Praze, FaF v Hradci Králové |  |  |  | Projektant: |  | KASTT spol. s r.o.
Uchazeč: |  |  | Vyplň údaj
Kód dílu - Popis | [9 empty] | Cena celkem [CZK]
Náklady soupisu celkem | [9 empty] | 0 | [13 empty] | -1
| D1 - | [8 empty] | 0
| 1 - Demontáž potrubí (včetně izolace) | [8 empty] | 0
| 2 - Demontáž armatur | [8 empty] | 0
| 3 - Demontáž otopných těles | [8 empty] | 0
| D1 - | [8 empty] | 0
| 4 - Opravy potrubí | [8 empty] | 0
| 5 - Opravy otopných těles | [8 empty] | 0
| 6 - Izolace tepelné (v podhledu) | [8 empty] | 0
| 7 - Kotelny | [8 empty] | 0
| 8 - Strojovny | [8 empty] | 0
| 9 - Potrubí | [8 empty] | 0
| 10 - Armatury | [8 empty] | 0
| 11 - Nátěry | [8 empty] | 0
SOUPIS PRACÍ
Stavba: |  |  | REVIFAF_UKHK_final - Revitalizace infrastruktury na FaF UK v HK.
Objekt: |  |  | 03 - NOVÁ POSLUCHÁRNA
Soupis: |  |  | P.A.3.1 - ÚT - NOVÁ POSLUCHÁRNA
Místo: |  |  | Hradec Králové. |  |  |  | Datum: |  | 06.08.2013
Zadavatel: |  |  | Univerzita Karlova v Praze, FaF v Hradci Králové |  |  |  | Projektant: |  | KASTT spol. s r.o.
Uchazeč: |  |  | Vyplň údaj
PČ | Typ | Kód | Popis |  |  | MJ | Množství | J.cena [CZK] |  | Cena celkem [CZK] |  | Cenová soustava |  | Poznámka | DPH | J. Nh [h] | Nh celkem [h] | J. hmotnost [t] | Hmotnost celkem [t] | J. suť [t] | Suť Celkem [t]
Náklady soupisu celkem | [9 empty] | 0 | [6 empty] | 0 |  | 1.0694 |  | 0 |  | D | -1 | [7 empty] | 0
| D1 - | [8 empty] | 0 | [6 empty] | 0 |  | 0 |  | 0 | 2 | D | 0 | ROZPOCET | [6 empty] | 0
| 1 - Demontáž potrubí (včetně izolace) | [8 empty] | 0 | [6 empty] | 0 |  | 0.35212 |  | 0 | 2 | D | 0 | ROZPOCET | [6 empty] | 0
1 | K | 733 12-0826 | Demontáž potrubí z trubek ocelových hladkých O do 89 |  |  | bm | 36 |  |  | 0 |  |  |  |  | základní |  |  | 0.0089 | 0.3204 | 0 | 0 | 16 | K | 1 | ROZPOCET | 0 | 0 | 0 | 0 | 0 | 1 | 0 | 16 | 1
|  |  | Demontáž potrubí z trubek ocelových hladkých O do 89 | [19 empty] | PP | 1
2 | K | 733 14-0811 | Demontáž odvzdušňovacích nádob |  |  | ks | 2 |  |  | 0 |  |  |  |  | základní |  |  | 0.00755 | 0.0151 | 0 | 0 | 16 | K | 1 | ROZPOCET | 0 | 0 | 0 | 0 | 0 | 1 | 0 | 16 | 2
|  |  | Demontáž odvzdušňovacích nádob | [19 empty] | PP | 1
3 | K | 733 19-1823 | Demontáž třmenových držáků O do 76 |  |  | ks | 12 |  |  | 0 |  |  |  |  | základní |  |  | 0.00031 | 0.00372 | 0 | 0 | 16 | K | 1 | ROZPOCET | 0 | 0 | 0 | 0 | 0 | 1 | 0 | 16 | 3
|  |  | Demontáž třmenových držáků O do 76 | [19 empty] | PP | 1
4 | K | 733 19-3810 | Rozřezání konzol, podpěr z úhelníků L |  |  | ks | 6 |  |  | 0 |  |  |  |  | základní |  |  | 0.00215 | 0.0129 | 0 | 0 | 16 | K | 1 | ROZPOCET | 0 | 0 | 0 | 0 | 0 | 1 | 0 | 16 | 4
|  |  | Rozřezání konzol, podpěr z úhelníků L | [19 empty] | PP | 1
5 | K | 733 89-0802 | Vnitrostaveništní přemístění vybouraných (demontovaných) hmot rozvodů potrubí vodorovně do 100 m v objektech výšky do 12 m |  |  | tun | 0.352 |  |  | 0 |  |  |  |  | základní |  |  | 0 | 0 | 0 | 0 | 16 | K | 1 | ROZPOCET | 0 | 0 | 0 | 0 | 0 | 1 | 0 | 16 | 5
|  |  | Vnitrostaveništní přemístění vybouraných (demontovaných) hmot rozvodů potrubí vodorovně do 100 m v objektech výšky do 12 m | [19 empty] | PP | 1
6 | K | 733 15-0000 | Nepředvídané práce spojené u demontáží (hodin.zúčtovací sazba_HZS) |  |  | hzs | 8 |  |  | 0 |  |  |  |  | základní |  |  | 0 | 0 | 0 | 0 | 16 | K | 1 | ROZPOCET | 0 | 0 | 0 | 0 | 0 | 1 | 0 | 16 | 6
|  |  | Nepředvídané práce spojené u demontáží (hodin.zúčtovací sazba_HZS) | [19 empty] | PP | 1
| 2 - Demontáž armatur | [8 empty] | 0 | [6 empty] | 0 |  | 0.0198 |  | 0 | 2 | D | 0 | ROZPOCET | [6 empty] | 0
7 | K | 734 20-0823 | Demontáž armatur závitových se 2 závity do G 6/4" |  |  | ks | 9 |  |  | 0 |  |  |  |  | základní |  |  | 0.0022 | 0.0198 | 0 | 0 | 16 | K | 1 | ROZPOCET | 0 | 0 | 0 | 0 | 0 | 1 | 0 | 16 | 7
|  |  | Demontáž armatur závitových se 2 závity do G 6/4" | [19 empty] | PP | 1
8 | K | 734 89-0802 | Vnitrostaveništní přemístění vybouraných (demontovaných) hmot armatur vodorovně do 100 m v objektech výšky do 24 m |  |  | tun | 0.02 |  |  | 0 |  |  |  |  | základní |  |  | 0 | 0 | 0 | 0 | 16 | K | 1 | ROZPOCET | 0 | 0 | 0 | 0 | 0 | 1 | 0 | 16 | 1774113243
|  |  | Vnitrostaveništní přemístění vybouraných (demontovaných) hmot otopných těles vodorovně do 100 m v objektech výšky do 24 m | [19 empty] | PP | 1
| 3 - Demontáž otopných těles | [8 empty] | 0 | [6 empty] | 0 |  | 0.0952 |  | 0 | 2 | D | 0 | ROZPOCET | [6 empty] | 0
9 | K | 735 11-1810 | Demontáž 1 otopného tělesa článkových |  |  | m2 | 4 |  |  | 0 |  |  |  |  | základní |  |  | 0.0238 | 0.0952 | 0 | 0 | 16 | K | 1 | ROZPOCET | 0 | 0 | 0 | 0 | 0 | 1 | 0 | 16 | 9
|  |  | Demontáž 1 otopného tělesa článkových | [19 empty] | PP | 1
10 | K | 735 29-1801 | Demontáž konzol nebo držáků otopných těles do odpadu a zpětná montáž |  |  | ks | 3 |  |  | 0 |  |  |  |  | základní |  |  | 0 | 0 | 0 | 0 | 16 | K | 1 | ROZPOCET | 0 | 0 | 0 | 0 | 0 | 1 | 0 | 16 | 10
|  |  | Demontáž konzol nebo držáků otopných těles do odpadu a zpětná montáž | [19 empty] | PP | 1
11 | K | 735 89-0802 | Vnitrostaveništní přemístění vybouraných (demontovaných) hmot otopných těles vodorovně do 100 m v objektech výšky do 24 m |  |  | tun | 0.095 |  |  | 0 |  |  |  |  | základní |  |  | 0 | 0 | 0 | 0 | 16 | K | 1 | ROZPOCET | 0 | 0 | 0 | 0 | 0 | 1 | 0 | 16 | 11
|  |  | Vnitrostaveništní přemístění vybouraných (demontovaných) hmot otopných těles vodorovně do 100 m v objektech výšky do 24 m | [19 empty] | PP | 1
| D1 - | [8 empty] | 0 | [6 empty] | 0 |  | 0 |  | 0 | 2 | D | 0 | ROZPOCET | [6 empty] | 0
| 4 - Opravy potrubí | [8 empty] | 0 | [6 empty] | 0 |  | 0 |  | 0 | 2 | D | 0 | ROZPOCET | [6 empty] | 0
12 | K | 733 19-1903 | Nové připojení 1 ot. těles včetně nového potrubí do DN 15, včetně přípojky+armatury |  |  | m | 6 |  |  | 0 |  |  |  |  | základní |  |  | 0 | 0 | 0 | 0 | 16 | K | 1 | ROZPOCET | 0 | 0 | 0 | 0 | 0 | 1 | 0 | 16 | 12
|  |  | Nové připojení 1 ot. těles včetně nového potrubí do DN 15, včetně přípojky+armatury | [19 empty] | PP | 1
| 5 - Opravy otopných těles | [8 empty] | 0 | [6 empty] | 0 |  | 0 |  | 0 | 2 | D | 0 | ROZPOCET | [6 empty] | 0
13 | K | 735 19-1904 | Vyčištění propláchnutím vodou otopných těles litinových |  |  | m2 | 4 |  |  | 0 |  |  |  |  | základní |  |  | 0 | 0 | 0 | 0 | 16 | K | 1 | ROZPOCET | 0 | 0 | 0 | 0 | 0 | 1 | 0 | 16 | 13
|  |  | Vyčištění propláchnutím vodou otopných těles litinových | [19 empty] | PP | 1
14 | K | 735 19-2911 | Zpětná montáž otopných těles článkových litinových |  |  | m2 | 4 |  |  | 0 |  |  |  |  | základní |  |  | 0 | 0 | 0 | 0 | 16 | K | 1 | ROZPOCET | 0 | 0 | 0 | 0 | 0 | 1 | 0 | 16 | 14
|  |  | Zpětná montáž otopných těles článkových litinových | [19 empty] | PP | 1
15 | K | 735 19-1905 | Odvzdušnění tělesa |  |  | ks | 1 |  |  | 0 |  |  |  |  | základní |  |  | 0 | 0 | 0 | 0 | 16 | K | 1 | ROZPOCET | 0 | 0 | 0 | 0 | 0 | 1 | 0 | 16 | 15
|  |  | Odvzdušnění tělesa | [19 empty] | PP | 1
16 | K | 735 49-4811 | Vypuštění vody z otopných soustav a zpětné napuštění |  |  | m2 | 30 |  |  | 0 |  |  |  |  | základní |  |  | 0 | 0 | 0 | 0 | 16 | K | 1 | ROZPOCET | 0 | 0 | 0 | 0 | 0 | 1 | 0 | 16 | 16
|  |  | Vypuštění vody z otopných soustav a zpětné napuštění | [19 empty] | PP | 1
| 6 - Izolace tepelné (v podhledu) | [8 empty] | 0 | [6 empty] | 0 |  | 0 |  | 0 | 2 | D | 0 | ROZPOCET | [6 empty] | 0
17 | M | 713 41-0003 | Izol.tepelné-řezaná potrub pozdra kašír.hliník.fólií tl.40 mm-do DN 20 |  |  | m | 9 |  |  | 0 |  |  |  |  | základní |  |  | 0 | 0 | 0 | 0 | 32 | M | 1 | ROZPOCET | 0 | 0 | 0 | 0 | 0 | 1 | 0 | 16 | 17
|  |  | Izol.tepelné-řezaná potrub pozdra kašír.hliník.fólií tl.40 mm-do DN 20 | [19 empty] | PP | 1
18 | M | 713 41-0004 | Izol.tepelné-řezaná potrub pozdra kašírovaná hliník.fólií tl.40 mm-DN 25 |  |  | m | 2 |  |  | 0 |  |  |  |  | základní |  |  | 0 | 0 | 0 | 0 | 32 | M | 1 | ROZPOCET | 0 | 0 | 0 | 0 | 0 | 1 | 0 | 16 | 18
|  |  | Izol.tepelné-řezaná potrub pozdra kašírovaná hliník.fólií tl.40 mm-DN 25 | [19 empty] | PP | 1
19 | M | 713 41-0006 | Izol.tepelné-řezaná potrub pozdra kašírovaná hliník.fólií tl.40 mm-DN 40 |  |  | m | 3 |  |  | 0 |  |  |  |  | základní |  |  | 0 | 0 | 0 | 0 | 32 | M | 1 | ROZPOCET | 0 | 0 | 0 | 0 | 0 | 1 | 0 | 16 | 19
|  |  | Izol.tepelné-řezaná potrub pozdra kašírovaná hliník.fólií tl.40 mm-DN 40 | [19 empty] | PP | 1
20 | M | 713 41-0007 | Izol.tepelné-řezaná potrub pozdra kašírovaná hliník.fólií tl.40 mm-DN 50 |  |  | m | 45 |  |  | 0 |  |  |  |  | základní |  |  | 0 | 0 | 0 | 0 | 32 | M | 1 | ROZPOCET | 0 | 0 | 0 | 0 | 0 | 1 | 0 | 16 | 20
|  |  | Izol.tepelné-řezaná potrub pozdra kašírovaná hliník.fólií tl.40 mm-DN 50 | [19 empty] | PP | 1
21 | K | 734 42-0000 | Montáž izolace návlekové |  |  | m2 | 25 |  |  | 0 |  |  |  |  | základní |  |  | 0 | 0 | 0 | 0 | 16 | K | 1 | ROZPOCET | 0 | 0 | 0 | 0 | 0 | 1 | 0 | 16 | 21
|  |  | Montáž izolace návlekové | [19 empty] | PP | 1
22 | M | 734 45-0000 | Snímatelná pouzdra z hliníkového plechu (izolace armatur od DN 50) |  |  | ks | 5 |  |  | 0 |  |  |  |  | základní |  |  | 0 | 0 | 0 | 0 | 32 | M | 1 | ROZPOCET | 0 | 0 | 0 | 0 | 0 | 1 | 0 | 16 | 22
|  |  | Snímatelná pouzdra z hliníkového plechu (izolace armatur od DN 50) | [19 empty] | PP | 1
23 | K | 734 45-0001 | Montáž snímatelných pouzder |  |  | ks | 5 |  |  | 0 |  |  |  |  | základní |  |  | 0 | 0 | 0 | 0 | 16 | K | 1 | ROZPOCET | 0 | 0 | 0 | 0 | 0 | 1 | 0 | 16 | 23
|  |  | Montáž snímatelných pouzder | [19 empty] | PP | 1
24 | K | 735 20-0000 | Přesun hmot 4% |  |  | % |  |  |  | 0 |  |  |  |  | základní |  |  | 0 | 0 | 0 | 0 | 16 | K | 1 | ROZPOCET | 0 | 0 | 0 | 0 | 0 | 1 | 0 | 16 | 24
|  |  | Přesun hmot 4% | [19 empty] | PP | 1
| 7 - Kotelny | [8 empty] | 0 | [6 empty] | 0 |  | 0.0053 |  | 0 | 2 | D | 0 | ROZPOCET | [6 empty] | 0
25 | M | 731 34-1140 | Hadice napouštěcí |  |  | m | 10 |  |  | 0 |  |  |  |  | základní |  |  | 0.00053 | 0.0053 | 0 | 0 | 32 | M | 1 | ROZPOCET | 0 | 0 | 0 | 0 | 0 | 1 | 0 | 16 | 25
|  |  | Hadice napouštěcí | [19 empty] | PP | 1
26 | K | 735 20-0000 | Přesun hmot 4% |  |  | % |  |  |  | 0 |  |  |  |  | základní |  |  | 0 | 0 | 0 | 0 | 16 | K | 1 | ROZPOCET | 0 | 0 | 0 | 0 | 0 | 1 | 0 | 16 | 26
|  |  | Přesun hmot 4% | [19 empty] | PP | 1
| 8 - Strojovny | [8 empty] | 0 | [6 empty] | 0 |  | 0.00299 |  | 0 | 2 | D | 0 | ROZPOCET | [6 empty] | 0
27 | M | 732 42-9101 | Teplovodní elektronické čerpadlo DN 25,Q=2,45m3/h,H=4m v.sl.,1x230V - zařízení VZT 30 |  |  | ks | 1 |  |  | 0 |  |  |  |  | základní |  |  | 0.0029 | 0.0029 | 0 | 0 | 32 | M | 1 | ROZPOCET | 0 | 0 | 0 | 0 | 0 | 1 | 0 | 16 | 27
|  |  | Teplovodní elektronické čerpadlo DN 25,Q=2,45m3/h,H=4m v.sl.,1x230V - zařízení VZT 30 | [19 empty] | PP | 1
28 | K | 732 42-9111 | montáž čerpadel do DN 25 |  |  | ks | 1 |  |  | 0 |  |  |  |  | základní |  |  | 4e-05 | 4e-05 | 0 | 0 | 16 | K | 1 | ROZPOCET | 0 | 0 | 0 | 0 | 0 | 1 | 0 | 16 | 28
|  |  | montáž čerpadel do DN 25 | [19 empty] | PP | 1
29 | K | 732 20-9124 | montáž trojcestných ventilů, DN 20, Kv 6,3 (dod. M+R) |  |  | ks | 1 |  |  | 0 |  |  |  |  | základní |  |  | 5e-05 | 5e-05 | 0 | 0 | 16 | K | 1 | ROZPOCET | 0 | 0 | 0 | 0 | 0 | 1 | 0 | 16 | 29
|  |  | montáž trojcestných ventilů, DN 20, Kv 6,3 (dod. M+R) | [19 empty] | PP | 1
30 | K | 735 20-0000 | Přesun hmot 4% |  |  | % |  |  |  | 0 |  |  |  |  | základní |  |  | 0 | 0 | 0 | 0 | 16 | K | 1 | ROZPOCET | 0 | 0 | 0 | 0 | 0 | 1 | 0 | 16 | 30
|  |  | Přesun hmot 4% | [19 empty] | PP | 1
| 9 - Potrubí | [8 empty] | 0 | [6 empty] | 0 |  | 0.46098 |  | 0 | 2 | D | 0 | ROZPOCET | [6 empty] | 0
31 | M | 733 11-1112 | Potrubí z trubek ocelových závitových bezešvých ve strojovnách DN 10 |  |  | bm | 7 |  |  | 0 |  |  |  |  | základní |  |  | 0.00667 | 0.04669 | 0 | 0 | 32 | M | 1 | ROZPOCET | 0 | 0 | 0 | 0 | 0 | 1 | 0 | 16 | 31
|  |  | Potrubí z trubek ocelových závitových bezešvých ve strojovnách DN 10 | [19 empty] | PP | 1
32 | M | 733 11-1114 | Potrubí z trubek ocelových závitových bezeš. ve strojovnách DN 20 |  |  | bm | 2 |  |  | 0 |  |  |  |  | základní |  |  | 0.0075 | 0.015 | 0 | 0 | 32 | M | 1 | ROZPOCET | 0 | 0 | 0 | 0 | 0 | 1 | 0 | 16 | 32
|  |  | Potrubí z trubek ocelových závitových bezeš. ve strojovnách DN 20 | [19 empty] | PP | 1
33 | M | 733 11-1115 | Potrubí z trubek ocelových závitových bezeš. ve strojovnách DN 25 |  |  | bm | 2 |  |  | 0 |  |  |  |  | základní |  |  | 0.00834 | 0.01668 | 0 | 0 | 32 | M | 1 | ROZPOCET | 0 | 0 | 0 | 0 | 0 | 1 | 0 | 16 | 33
|  |  | Potrubí z trubek ocelových závitových bezeš. ve strojovnách DN 25 | [19 empty] | PP | 1
34 | M | 733 11-1117 | Potrubí z trubek ocelových závitových bezeš. ve strojovnách DN 40 |  |  | bm | 3 |  |  | 0 |  |  |  |  | základní |  |  | 0.0095 | 0.0285 | 0 | 0 | 32 | M | 1 | ROZPOCET | 0 | 0 | 0 | 0 | 0 | 1 | 0 | 16 | 34
|  |  | Potrubí z trubek ocelových závitových bezeš. ve strojovnách DN 40 | [19 empty] | PP | 1
35 | K | 733 11-3116 | Příplatek za zhotovení přípojky z ocel. trubek závitových DN 25-40 |  |  | ks | 2 |  |  | 0 |  |  |  |  | základní |  |  | 0 | 0 | 0 | 0 | 16 | K | 1 | ROZPOCET | 0 | 0 | 0 | 0 | 0 | 1 | 0 | 16 | 35
|  |  | Příplatek za zhotovení přípojky z ocel. trubek závitových DN 25-40 | [19 empty] | PP | 1
36 | M | 733 12-1218 | Potrubí z trubek ocelových hladkých bezeš. ve strojovnách O 57/3 |  |  | bm | 45 |  |  | 0 |  |  |  |  | základní |  |  | 0.0072 | 0.324 | 0 | 0 | 32 | M | 1 | ROZPOCET | 0 | 0 | 0 | 0 | 0 | 1 | 0 | 16 | 36
|  |  | Potrubí z trubek ocelových hladkých bezeš. ve strojovnách O 57/3 | [19 empty] | PP | 1
37 | M | 733 11-0000 | Upevnění potrubí |  |  | ks | 20 |  |  | 0 |  |  |  |  | základní |  |  | 0.001 | 0.02 | 0 | 0 | 32 | M | 1 | ROZPOCET | 0 | 0 | 0 | 0 | 0 | 1 | 0 | 16 | 37
|  |  | Upevnění potrubí | [19 empty] | PP | 1
38 | M | 733 14-1102 | Odvzdušńovací nádobka do DN 50 |  |  | ks | 4 |  |  | 0 |  |  |  |  | základní |  |  | 0.00122 | 0.00488 | 0 | 0 | 32 | M | 1 | ROZPOCET | 0 | 0 | 0 | 0 | 0 | 1 | 0 | 16 | 38
|  |  | Odvzdušńovací nádobka do DN 50 | [19 empty] | PP | 1
39 | M | 733 12-4116 | Zhotovení přechodů z trubek ocel. hladkých DN 40/20 |  |  | ks | 1 |  |  | 0 |  |  |  |  | základní |  |  | 0.00149 | 0.00149 | 0 | 0 | 32 | M | 1 | ROZPOCET | 0 | 0 | 0 | 0 | 0 | 1 | 0 | 16 | 39
|  |  | Zhotovení přechodů z trubek ocel. hladkých DN 40/20 | [19 empty] | PP | 1
40 | M | 733 12-4118 | Zhotovení přechodů z trubek ocel. hladkých DN 50/25 |  |  | ks | 2 |  |  | 0 |  |  |  |  | základní |  |  | 0.00187 | 0.00374 | 0 | 0 | 32 | M | 1 | ROZPOCET | 0 | 0 | 0 | 0 | 0 | 1 | 0 | 16 | 40
|  |  | Zhotovení přechodů z trubek ocel. hladkých DN 50/25 | [19 empty] | PP | 1
41 | K | 733 19- 0107 | Zkoušky těsnosti potrubí z trubek ocelových závitových DN do 40 |  |  | m | 14 |  |  | 0 |  |  |  |  | základní |  |  | 0 | 0 | 0 | 0 | 16 | K | 1 | ROZPOCET | 0 | 0 | 0 | 0 | 0 | 1 | 0 | 16 | 41
|  |  | Zkoušky těsnosti potrubí z trubek ocelových závitových DN do 40 | [19 empty] | PP | 1
42 | K | 733 19- 0219 | Zkoušky těsnosti potrubí z trubek ocelových hladkých DN do O 57/3 |  |  | m | 45 |  |  | 0 |  |  |  |  | základní |  |  | 0 | 0 | 0 | 0 | 16 | K | 1 | ROZPOCET | 0 | 0 | 0 | 0 | 0 | 1 | 0 | 16 | 42
|  |  | Zkoušky těsnosti potrubí z trubek ocelových hladkých DN do O 57/3 | [19 empty] | PP | 1
43 | K | 735 20-0000 | Přesun hmot 4% |  |  | % |  |  |  | 0 |  |  |  |  | základní |  |  | 0 | 0 | 0 | 0 | 16 | K | 1 | ROZPOCET | 0 | 0 | 0 | 0 | 0 | 1 | 0 | 16 | 43
|  |  | Přesun hmot 4% | [19 empty] | PP | 1
| 10 - Armatury | [8 empty] | 0 | [6 empty] | 0 |  | 0.133 |  | 0 | 2 | D | 0 | ROZPOCET | [6 empty] | 0
44 | M | 734 10-2001 | Klapka uzavírací bezpřírubová do 130oC, PN 1,6 Mpa, DN 50 |  |  | ks | 3 |  |  | 0 |  |  |  |  | základní |  |  | 0.009 | 0.027 | 0 | 0 | 32 | M | 1 | ROZPOCET | 0 | 0 | 0 | 0 | 0 | 1 | 0 | 16 | 44
|  |  | Klapka uzavírací bezpřírubová do 130oC, PN 1,6 Mpa, DN 50 | [19 empty] | PP | 1
45 | M | 734 16-3426 | Filtr přírubový, PN 1,6 Mpa, DN 50 |  |  | ks | 1 |  |  | 0 |  |  |  |  | základní |  |  | 0.01507 | 0.01507 | 0 | 0 | 32 | M | 1 | ROZPOCET | 0 | 0 | 0 | 0 | 0 | 1 | 0 | 16 | 45
|  |  | Filtr přírubový, PN 1,6 Mpa, DN 50 | [19 empty] | PP | 1
46 | M | 734 17-0001 | Ruční vyvažovací ventil s uzavirání, PN 1,6 Mpa, DN 50 |  |  | ks | 1 |  |  | 0 |  |  |  |  | základní |  |  | 0.012 | 0.012 | 0 | 0 | 32 | M | 1 | ROZPOCET | 0 | 0 | 0 | 0 | 0 | 1 | 0 | 16 | 46
|  |  | Ruční vyvažovací ventil s uzavirání, PN 1,6 Mpa, DN 50 | [19 empty] | PP | 1
47 | K | 734 10-9214 | Montáž armatur přírubových se 2 přírubami DN 50 |  |  | soubor | 5 |  |  | 0 |  |  |  |  | základní |  |  | 0.00561 | 0.02805 | 0 | 0 | 16 | K | 1 | ROZPOCET | 0 | 0 | 0 | 0 | 0 | 1 | 0 | 16 | 47
|  |  | Montáž armatur přírubových se 2 přírubami DN 50 | [19 empty] | PP | 1
48 | M | 734 17-3414 | Přírubové spoje PN1,6 Mpa, DN 50 |  |  | soubor | 5 |  |  | 0 |  |  |  |  | základní |  |  | 0.00491 | 0.02455 | 0 | 0 | 32 | M | 1 | ROZPOCET | 0 | 0 | 0 | 0 | 0 | 1 | 0 | 16 | 48
|  |  | Přírubové spoje PN1,6 Mpa, DN 50 | [19 empty] | PP | 1
49 | M | 734 29-2774 | Kulový kohout 1" |  |  | ks | 1 |  |  | 0 |  |  |  |  | základní |  |  | 0.00055 | 0.00055 | 0 | 0 | 32 | M | 1 | ROZPOCET | 0 | 0 | 0 | 0 | 0 | 1 | 0 | 16 | 49
|  |  | Kulový kohout 1" | [19 empty] | PP | 1
50 | M | 734 29-2776 | Kulový kohout 6/4" |  |  | ks | 2 |  |  | 0 |  |  |  |  | základní |  |  | 0.00119 | 0.00238 | 0 | 0 | 32 | M | 1 | ROZPOCET | 0 | 0 | 0 | 0 | 0 | 1 | 0 | 16 | 50
|  |  | Kulový kohout 6/4" | [19 empty] | PP | 1
51 | K | 734 20-9115 | Montáž armatur závitových se 2 závity G1" |  |  | ks | 1 |  |  | 0 |  |  |  |  | základní |  |  | 3e-05 | 3e-05 | 0 | 0 | 16 | K | 1 | ROZPOCET | 0 | 0 | 0 | 0 | 0 | 1 | 0 | 16 | 51
|  |  | Montáž armatur závitových se 2 závity G1" | [19 empty] | PP | 1
52 | K | 734 20-9117 | Montáž armatur závitových se 2 závity G 6/4" |  |  | ks | 2 |  |  | 0 |  |  |  |  | základní |  |  | 4e-05 | 8e-05 | 0 | 0 | 16 | K | 1 | ROZPOCET | 0 | 0 | 0 | 0 | 0 | 1 | 0 | 16 | 52
|  |  | Montáž armatur závitových se 2 závity G 6/4" | [19 empty] | PP | 1
53 | M | 734 21-1113 | Ventil odvzdušňovací závitový G 3/8" |  |  | ks | 4 |  |  | 0 |  |  |  |  | základní |  |  | 0.00016 | 0.00064 | 0 | 0 | 32 | M | 1 | ROZPOCET | 0 | 0 | 0 | 0 | 0 | 1 | 0 | 16 | 53
|  |  | Ventil odvzdušňovací závitový G 3/8" | [19 empty] | PP | 1
54 | K | 734 20-9102 | Montáž armatur závitových s1 závitem G 3/8" |  |  | ks | 4 |  |  | 0 |  |  |  |  | základní |  |  | 3e-05 | 0.00012 | 0 | 0 | 16 | K | 1 | ROZPOCET | 0 | 0 | 0 | 0 | 0 | 1 | 0 | 16 | 54
|  |  | Montáž armatur závitových s1 závitem G 3/8" | [19 empty] | PP | 1
55 | M | 734 29-1113 | Kohout plnící a vypouštěcí G 1/2" |  |  | ks | 3 |  |  | 0 |  |  |  |  | základní |  |  | 0.00047 | 0.00141 | 0 | 0 | 32 | M | 1 | ROZPOCET | 0 | 0 | 0 | 0 | 0 | 1 | 0 | 16 | 55
|  |  | Kohout plnící a vypouštěcí G 1/2" | [19 empty] | PP | 1
56 | K | 734 20-9103 | Montáž armatur závitových s1 závitem G 1/2" |  |  | ks | 3 |  |  | 0 |  |  |  |  | základní |  |  | 3e-05 | 9e-05 | 0 | 0 | 16 | K | 1 | ROZPOCET | 0 | 0 | 0 | 0 | 0 | 1 | 0 | 16 | 56
|  |  | Montáž armatur závitových s1 závitem G 1/2" | [19 empty] | PP | 1
57 | M | 734 29-1114 | Kohout plnící a vypouštěcí G 3/4" |  |  | ks | 2 |  |  | 0 |  |  |  |  | základní |  |  | 0.00073 | 0.00146 | 0 | 0 | 32 | M | 1 | ROZPOCET | 0 | 0 | 0 | 0 | 0 | 1 | 0 | 16 | 57
|  |  | Kohout plnící a vypouštěcí G 3/4" | [19 empty] | PP | 1
58 | K | 734 20-9104 | Montáž armatur závitových s1 závitem G 1/2" |  |  | ks | 2 |  |  | 0 |  |  |  |  | základní |  |  | 3e-05 | 6e-05 | 0 | 0 | 16 | K | 1 | ROZPOCET | 0 | 0 | 0 | 0 | 0 | 1 | 0 | 16 | 58
|  |  | Montáž armatur závitových s1 závitem G 1/2" | [19 empty] | PP | 1
59 | M | 734 26-1224 | Šroubení 3/4''(+ trojcestné ventily) |  |  | ks | 3 |  |  | 0 |  |  |  |  | základní |  |  | 0.00028 | 0.00084 | 0 | 0 | 32 | M | 1 | ROZPOCET | 0 | 0 | 0 | 0 | 0 | 1 | 0 | 16 | 59
|  |  | Šroubení 3/4''(+ trojcestné ventily) | [19 empty] | PP | 1
60 | M | 734 26-1225 | Šroubení 1'' |  |  | ks | 1 |  |  | 0 |  |  |  |  | základní |  |  | 0.00048 | 0.00048 | 0 | 0 | 32 | M | 1 | ROZPOCET | 0 | 0 | 0 | 0 | 0 | 1 | 0 | 16 | 60
|  |  | Šroubení 1'' | [19 empty] | PP | 1
61 | M | 734 26-1227 | Šroubení 6/4'' |  |  | ks | 4 |  |  | 0 |  |  |  |  | základní |  |  | 0.0015 | 0.006 | 0 | 0 | 32 | M | 1 | ROZPOCET | 0 | 0 | 0 | 0 | 0 | 1 | 0 | 16 | 61
|  |  | Šroubení 6/4'' | [19 empty] | PP | 1
62 | M | 734 41-1121 | Teploměr úhlový s ochranným pouzdrem |  |  | ks | 2 |  |  | 0 |  |  |  |  | základní |  |  | 0.00066 | 0.00132 | 0 | 0 | 32 | M | 1 | ROZPOCET | 0 | 0 | 0 | 0 | 0 | 1 | 0 | 16 | 62
|  |  | Teploměr úhlový s ochranným pouzdrem | [19 empty] | PP | 1
63 | M | 734 49-3111 | Ochrannné jímky se závitem pro teploměr |  |  | ks | 2 |  |  | 0 |  |  |  |  | základní |  |  | 0.003 | 0.006 | 0 | 0 | 32 | M | 1 | ROZPOCET | 0 | 0 | 0 | 0 | 0 | 1 | 0 | 16 | 63
|  |  | Ochrannné jímky se závitem pro teploměr | [19 empty] | PP | 1
64 | M | 734 42-2110 | Tlakoměr diferenční D60 |  |  | ks | 1 |  |  | 0 |  |  |  |  | základní |  |  | 0.00273 | 0.00273 | 0 | 0 | 32 | M | 1 | ROZPOCET | 0 | 0 | 0 | 0 | 0 | 1 | 0 | 16 | 64
|  |  | Tlakoměr diferenční D60 | [19 empty] | PP | 1
65 | M | 734 49-4121 | Návarky pro manometr |  |  | ks | 1 |  |  | 0 |  |  |  |  | základní |  |  | 0.00051 | 0.00051 | 0 | 0 | 32 | M | 1 | ROZPOCET | 0 | 0 | 0 | 0 | 0 | 1 | 0 | 16 | 65
|  |  | Návarky pro manometr | [19 empty] | PP | 1
66 | M | 734 49-4213 | Návarky s trubkovým závitem pro vypouštěcí kohouty G 1/2" |  |  | ks | 3 |  |  | 0 |  |  |  |  | základní |  |  | 0.00024 | 0.00072 | 0 | 0 | 32 | M | 1 | ROZPOCET | 0 | 0 | 0 | 0 | 0 | 1 | 0 | 16 | 66
|  |  | Návarky s trubkovým závitem pro vypouštěcí kohouty G 1/2" | [19 empty] | PP | 1
67 | K | 734 49-9211 | Montáž návarků |  |  | ks | 3 |  |  | 0 |  |  |  |  | základní |  |  | 0.00015 | 0.00045 | 0 | 0 | 16 | K | 1 | ROZPOCET | 0 | 0 | 0 | 0 | 0 | 1 | 0 | 16 | 67
|  |  | Montáž návarků | [19 empty] | PP | 1
68 | M | 734 49-5000 | Požární ucpávky s požarní odolností dle požární zprávy |  |  | ks | 2 |  |  | 0 |  |  |  |  | základní |  |  | 0.00023 | 0.00046 | 0 | 0 | 32 | M | 1 | ROZPOCET | 0 | 0 | 0 | 0 | 0 | 1 | 0 | 16 | 68
|  |  | Požární ucpávky s požarní odolností dle požární zprávy | [19 empty] | PP | 1
69 | K | 735 20-0000 | Přesun hmot 4% |  |  | % |  |  |  | 0 |  |  |  |  | základní |  |  | 0 | 0 | 0 | 0 | 16 | K | 1 | ROZPOCET | 0 | 0 | 0 | 0 | 0 | 1 | 0 | 16 | 69
|  |  | Přesun hmot 4% | [19 empty] | PP | 1
70 | K | 733 15-0000.1 | Nepředvídané práce vzniklé při montáži nového VZT zařízení (HZS) |  |  | hod | 8 |  |  | 0 |  |  |  |  | základní |  |  | 0 | 0 | 0 | 0 | 16 | K | 1 | ROZPOCET | 0 | 0 | 0 | 0 | 0 | 1 | 0 | 16 | 70
|  |  | Nepředvídané práce vzniklé při montáži nového VZT zařízení (HZS) | [19 empty] | PP | 1
71 | K | 733 15-0001 | Vyregulování a topná zkouška (HZS) |  |  | hod | 24 |  |  | 0 |  |  |  |  | základní |  |  | 0 | 0 | 0 | 0 | 16 | K | 1 | ROZPOCET | 0 | 0 | 0 | 0 | 0 | 1 | 0 | 16 | 71
|  |  | Vyregulování a topná zkouška (HZS) | [19 empty] | PP | 1
| 11 - Nátěry | [8 empty] | 0 | [6 empty] | 0 |  | 0 |  | 0 | 2 | D | 0 | ROZPOCET | [6 empty] | 0
72 | M | 783 42-4240 | Nátěry syntetické potrubí - základní+1x email do DN 50 |  |  | m | 14 |  |  | 0 |  |  |  |  | základní |  |  | 0 | 0 | 0 | 0 | 32 | M | 1 | ROZPOCET | 0 | 0 | 0 | 0 | 0 | 1 | 0 | 16 | 72
|  |  | Nátěry syntetické potrubí - základní+1x email do DN 50 | [19 empty] | PP | 1
73 | M | 783 42-5250 | Nátěry syntetické potrubí - základní+1x email od DN 100 |  |  | m | 45 |  |  | 0 |  |  |  |  | základní |  |  | 0 | 0 | 0 | 0 | 32 | M | 1 | ROZPOCET | 0 | 0 | 0 | 0 | 0 | 1 | 0 | 16 | 73
|  |  | Nátěry syntetické potrubí - základní+1x email od DN 100 | [19 empty] | PP | 1

## P.A.3.3 - VZT - Posluchár...
| List obsahuje: |  | 1) Krycí list soupisu |  | 2) Rekapitulace |  |  | 3) Soupis prací |  |  | Zpět na list: |  | Rekapitulace stavby
optimalizováno pro tisk sestav ve formátu A4 - na výšku | [12 empty] | >> skryté sloupce << | [9 empty] | {3D771E22-B700-4DCF-9447-C70DB5C6E7DF}
2
KRYCÍ LIST SOUPISU | [13 empty] | v --- níže se nacházejí doplnkové a pomocné údaje k sestavám --- v | [8 empty] | False
| Stavba: |  | REVIFAF_UKHK_final - Revitalizace infrastruktury na FaF UK v HK.
| Objekt: |  | 03 - NOVÁ POSLUCHÁRNA
| Soupis: |  | P.A.3.3 - VZT - Posluchárna Jih
KSO:
| Místo: |  | Hradec Králové. | [5 empty] | Datum: |  | 06.08.2013
| Zadavatel: | [7 empty] | IČ:
|  | Univerzita Karlova v Praze, FaF v Hradci Králové | [6 empty] | DIČ:
| Uchazeč: | [7 empty] | IČ: |  | Vyplň údaj
|  | Vyplň údaj | [6 empty] | DIČ: |  | Vyplň údaj
| Projektant: | [7 empty] | IČ:
|  | KASTT spol. s r.o. | [6 empty] | DIČ:
Poznámka:
| Cena bez DPH | [7 empty] | 0
| DPH | základní | 21% | ze | 0 |  |  |  | 0
|  | snížená | 15% | ze | 0 |  |  |  | 0
|  | zákl. přenesená | 21% | ze | 0 |  |  |  | 0
|  | sníž. přenesená | 15% | ze | 0 |  |  |  | 0
|  | nulová | 0% | ze | 0 |  |  |  | 0
| Cena s DPH |  |  | v | CZK |  |  | 0
REKAPITULACE ČLENĚNÍ SOUPISU PRACÍ
Stavba: |  |  | REVIFAF_UKHK_final - Revitalizace infrastruktury na FaF UK v HK.
Objekt: |  |  | 03 - NOVÁ POSLUCHÁRNA
Soupis: |  |  | P.A.3.3 - VZT - Posluchárna Jih
Místo: |  |  | Hradec Králové. |  |  |  | Datum: |  | 06.08.2013
Zadavatel: |  |  | Univerzita Karlova v Praze, FaF v Hradci Králové |  |  |  | Projektant: |  | KASTT spol. s r.o.
Uchazeč: |  |  | Vyplň údaj
Kód dílu - Popis | [9 empty] | Cena celkem [CZK]
Náklady soupisu celkem | [9 empty] | 0 | [13 empty] | -1
| 30 - Zařízení č.30 - Posluchárna - přívod vzduchu | [8 empty] | 0
| D40 - Zařízení č.D40 - Demontáže | [8 empty] | 0
| 50 - Zařízení č.50 - Doplňkový materiál | [8 empty] | 0
SOUPIS PRACÍ
Stavba: |  |  | REVIFAF_UKHK_final - Revitalizace infrastruktury na FaF UK v HK.
Objekt: |  |  | 03 - NOVÁ POSLUCHÁRNA
Soupis: |  |  | P.A.3.3 - VZT - Posluchárna Jih
Místo: |  |  | Hradec Králové. |  |  |  | Datum: |  | 06.08.2013
Zadavatel: |  |  | Univerzita Karlova v Praze, FaF v Hradci Králové |  |  |  | Projektant: |  | KASTT spol. s r.o.
Uchazeč: |  |  | Vyplň údaj
PČ | Typ | Kód | Popis |  |  | MJ | Množství | J.cena [CZK] |  | Cena celkem [CZK] |  | Cenová soustava |  | Poznámka | DPH | J. Nh [h] | Nh celkem [h] | J. hmotnost [t] | Hmotnost celkem [t] | J. suť [t] | Suť Celkem [t]
Náklady soupisu celkem | [9 empty] | 0 | [6 empty] | 0 |  | 0 |  | 0 |  | D | -1 | [7 empty] | 0
| 30 - Zařízení č.30 - Posluchárna - přívod vzduchu | [8 empty] | 0 | [6 empty] | 0 |  | 0 |  | 0 | 2 | D | 0 | ROZPOCET | [6 empty] | 0
1 | M | 30.1 | Klimatizační jednotka Vp=10000m3/h; Vo=8000m3/h ve složení: přívodní část - klapka, filtrační komora G4, rekuperační komora rotační, ventilátorová komora Pi=4kW,3x400V, ohřívací komora 70/50°C, Qt=56,8kW, chladící komora s přímým výparníkem 2okruhová, R4 |  |  | ks | 1 |  |  | 0 |  |  |  |  | základní |  |  | 0 | 0 | 0 | 0 | 32 | M | 1 | ROZPOCET | 0 | 0 | 0 | 0 | 0 | 1 | 0 | 16 | 1
|  |  | Klimatizační jednotka Vp=10000m3/h; Vo=8000m3/h ve složení: přívodní část - klapka, filtrační komora G4, rekuperační komora rotační, ventilátorová komora Pi=4kW,3x400V, ohřívací komora 70/50°C, Qt=56,8kW, chladící komora s přímým výparníkem 2okruhová, R410A, Qch=52kW, tlumící manžeta; odvodní část - filtrační komora G4, ventilátorová komora Pi=2,2kW, 3x400V, rekuperační komora rotační, sekce servisní, klapka vč. tlumících vložek, sifonu; dodána po dílech; šířka 1905mm, délka 3381mm, výška 2180mm; hmotnost 1410kg; hlučnost 81dB | [19 empty] | PP | 1
0 | K | Pol231 | montáž 30.1 |  |  | ks | 1 |  |  | 0 |  |  |  |  | základní |  |  | 0 | 0 | 0 | 0 | 16 | K | 1 | ROZPOCET | 0 | 0 | 0 | 0 | 0 | 1 | 0 | 16 | 2
|  |  | montáž 30.1 | [19 empty] | PP | 1
1 | M | 30.2 | Odporový parní vyvíječ (2velké jednotky) pro nepřímé vlhčení vzduchu, kompletně sestavený v korozi odolné skříni, pro provoz s běžnou pitnou vodou nebo plně demineralizovanou vodou, s vyvíjeví nádobou z nerezové chromniklové oceli se samočiným odlučováním |  |  | ks | 1 |  |  | 0 |  |  |  |  | základní |  |  | 0 | 0 | 0 | 0 | 32 | M | 1 | ROZPOCET | 0 | 0 | 0 | 0 | 0 | 1 | 0 | 16 | 3
|  |  | Odporový parní vyvíječ (2velké jednotky) pro nepřímé vlhčení vzduchu, kompletně sestavený v korozi odolné skříni, pro provoz s běžnou pitnou vodou nebo plně demineralizovanou vodou, s vyvíjeví nádobou z nerezové chromniklové oceli se samočiným odlučováním minerálních solí ze stěn a topných tyčí, s intergrovanou plynulou regulací s beznapěťovými kontakty pro dálkové hlášení; mp=60kg/h | [19 empty] | PP | 1
2 | K | Pol232 | montáž 30.2 |  |  | ks | 1 |  |  | 0 |  |  |  |  | základní |  |  | 0 | 0 | 0 | 0 | 16 | K | 1 | ROZPOCET | 0 | 0 | 0 | 0 | 0 | 1 | 0 | 16 | 4
|  |  | montáž 30.2 | [19 empty] | PP | 1
3 | M | 30.3 | Venkovní kondenzační jednotka pro vzd jednotku R410A, Qch/top = 25,0/28,0kW; 400V; vč. konzoly pod kondenzační jednotku, ovládání inverteru, příslušenství sady s expanzním ventilem |  |  | ks | 2 |  |  | 0 |  |  |  |  | základní |  |  | 0 | 0 | 0 | 0 | 32 | M | 1 | ROZPOCET | 0 | 0 | 0 | 0 | 0 | 1 | 0 | 16 | 5
|  |  | Venkovní kondenzační jednotka pro vzd jednotku R410A, Qch/top = 25,0/28,0kW; 400V; vč. konzoly pod kondenzační jednotku, ovládání inverteru, příslušenství sady s expanzním ventilem | [19 empty] | PP | 1
4 | K | Pol233 | montáž 30.3 |  |  | ks | 2 |  |  | 0 |  |  |  |  | základní |  |  | 0 | 0 | 0 | 0 | 16 | K | 1 | ROZPOCET | 0 | 0 | 0 | 0 | 0 | 1 | 0 | 16 | 6
|  |  | montáž 30.3 | [19 empty] | PP | 1
5 | M | 30.4 | Propojovací měděné potrubí |  |  | m | 20 |  |  | 0 |  |  |  |  | základní |  |  | 0 | 0 | 0 | 0 | 32 | M | 1 | ROZPOCET | 0 | 0 | 0 | 0 | 0 | 1 | 0 | 16 | 7
|  |  | Propojovací měděné potrubí | [19 empty] | PP | 1
6 | K | Pol234 | montáž 30.4 |  |  | m | 20 |  |  | 0 |  |  |  |  | základní |  |  | 0 | 0 | 0 | 0 | 16 | K | 1 | ROZPOCET | 0 | 0 | 0 | 0 | 0 | 1 | 0 | 16 | 8
|  |  | montáž 30.4 | [19 empty] | PP | 1
7 | M | 30.5 | Protidešťová komfortní žaluzie Vp=10000m3/h vč. síta 800x1250 |  |  | ks | 1 |  |  | 0 |  |  |  |  | základní |  |  | 0 | 0 | 0 | 0 | 32 | M | 1 | ROZPOCET | 0 | 0 | 0 | 0 | 0 | 1 | 0 | 16 | 9
|  |  | Protidešťová komfortní žaluzie Vp=10000m3/h vč. síta 800x1250 | [19 empty] | PP | 1
8 | K | Pol235 | montáž 30.5 |  |  | ks | 1 |  |  | 0 |  |  |  |  | základní |  |  | 0 | 0 | 0 | 0 | 16 | K | 1 | ROZPOCET | 0 | 0 | 0 | 0 | 0 | 1 | 0 | 16 | 10
|  |  | montáž 30.5 | [19 empty] | PP | 1
9 | M | 30.6 | Buňkový tlumič hluku 1000x800/1000 |  |  | ks | 1 |  |  | 0 |  |  |  |  | základní |  |  | 0 | 0 | 0 | 0 | 32 | M | 1 | ROZPOCET | 0 | 0 | 0 | 0 | 0 | 1 | 0 | 16 | 11
|  |  | Buňkový tlumič hluku 1000x800/1000 | [19 empty] | PP | 1
10 | K | Pol236 | montáž 30.6 |  |  | ks | 1 |  |  | 0 |  |  |  |  | základní |  |  | 0 | 0 | 0 | 0 | 16 | K | 1 | ROZPOCET | 0 | 0 | 0 | 0 | 0 | 1 | 0 | 16 | 12
|  |  | montáž 30.6 | [19 empty] | PP | 1
11 | M | 30.7 | Buňkový tlumič hluku 1250x500/1000 |  |  | ks | 2 |  |  | 0 |  |  |  |  | základní |  |  | 0 | 0 | 0 | 0 | 32 | M | 1 | ROZPOCET | 0 | 0 | 0 | 0 | 0 | 1 | 0 | 16 | 13
|  |  | Buňkový tlumič hluku 1250x500/1000 | [19 empty] | PP | 1
12 | K | Pol237 | montáž 30.7 |  |  | ks | 2 |  |  | 0 |  |  |  |  | základní |  |  | 0 | 0 | 0 | 0 | 16 | K | 1 | ROZPOCET | 0 | 0 | 0 | 0 | 0 | 1 | 0 | 16 | 14
|  |  | montáž 30.7 | [19 empty] | PP | 1
13 | M | 30.8 | Regulační klapka 1250x500 - ruční |  |  | ks | 1 |  |  | 0 |  |  |  |  | základní |  |  | 0 | 0 | 0 | 0 | 32 | M | 1 | ROZPOCET | 0 | 0 | 0 | 0 | 0 | 1 | 0 | 16 | 15
|  |  | Regulační klapka 1250x500 - ruční | [19 empty] | PP | 1
14 | K | Pol238 | montáž 30.8 |  |  | ks | 1 |  |  | 0 |  |  |  |  | základní |  |  | 0 | 0 | 0 | 0 | 16 | K | 1 | ROZPOCET | 0 | 0 | 0 | 0 | 0 | 1 | 0 | 16 | 16
|  |  | montáž 30.8 | [19 empty] | PP | 1
15 | M | 30.9 | Úprava potrubí při kolizi se stávajícím potrubím 100% tvarovek |  |  | m2 | 10 |  |  | 0 |  |  |  |  | základní |  |  | 0 | 0 | 0 | 0 | 32 | M | 1 | ROZPOCET | 0 | 0 | 0 | 0 | 0 | 1 | 0 | 16 | 17
|  |  | Úprava potrubí při kolizi se stávajícím potrubím 100% tvarovek | [19 empty] | PP | 1
16 | K | Pol239 | montáž 30.9 |  |  | m2 | 10 |  |  | 0 |  |  |  |  | základní |  |  | 0 | 0 | 0 | 0 | 16 | K | 1 | ROZPOCET | 0 | 0 | 0 | 0 | 0 | 1 | 0 | 16 | 18
|  |  | montáž 30.9 | [19 empty] | PP | 1
17 | M | 30.10 až 30.19 | neobsazeno |  |  |  | 0 |  |  | 0 |  |  |  |  | základní |  |  | 0 | 0 | 0 | 0 | 32 | M | 1 | ROZPOCET | 0 | 0 | 0 | 0 | 0 | 1 | 0 | 16 | 19
|  |  | neobsazeno | [19 empty] | PP | 1
18 | M | 30.20 | Čtyřhranné potrubí z pozink. plechu sk. I - 60%tvarovek |  |  | m2 | 67 |  |  | 0 |  |  |  |  | základní |  |  | 0 | 0 | 0 | 0 | 32 | M | 1 | ROZPOCET | 0 | 0 | 0 | 0 | 0 | 1 | 0 | 16 | 20
|  |  | Čtyřhranné potrubí z pozink. plechu sk. I - 60%tvarovek | [19 empty] | PP | 1
19 | K | Pol240 | montáž 30.20 |  |  | m2 | 67 |  |  | 0 |  |  |  |  | základní |  |  | 0 | 0 | 0 | 0 | 16 | K | 1 | ROZPOCET | 0 | 0 | 0 | 0 | 0 | 1 | 0 | 16 | 21
|  |  | montáž 30.20 | [19 empty] | PP | 1
20 | M | 30.30 | neobsazeno |  |  |  | 0 |  |  | 0 |  |  |  |  | základní |  |  | 0 | 0 | 0 | 0 | 32 | M | 1 | ROZPOCET | 0 | 0 | 0 | 0 | 0 | 1 | 0 | 16 | 22
|  |  | neobsazeno | [19 empty] | PP | 1
21 | M | 30.40 | Tepelně akustická izolace tl. 4cm |  |  | m2 | 72 |  |  | 0 |  |  |  |  | základní |  |  | 0 | 0 | 0 | 0 | 32 | M | 1 | ROZPOCET | 0 | 0 | 0 | 0 | 0 | 1 | 0 | 16 | 23
|  |  | Tepelně akustická izolace tl. 4cm | [19 empty] | PP | 1
22 | K | Pol241 | montáž 30.40 |  |  | m2 | 72 |  |  | 0 |  |  |  |  | základní |  |  | 0 | 0 | 0 | 0 | 16 | K | 1 | ROZPOCET | 0 | 0 | 0 | 0 | 0 | 1 | 0 | 16 | 24
|  |  | montáž 30.40 | [19 empty] | PP | 1
23 | M | 30.50 | neobsazeno |  |  |  | 0 |  |  | 0 |  |  |  |  | základní |  |  | 0 | 0 | 0 | 0 | 32 | M | 1 | ROZPOCET | 0 | 0 | 0 | 0 | 0 | 1 | 0 | 16 | 25
|  |  | neobsazeno | [19 empty] | PP | 1
26 | M | 30a.1 | odvodní část viz poz.č. 30.1 |  |  |  | 0 |  |  | 0 |  |  |  |  | základní |  |  | 0 | 0 | 0 | 0 | 32 | M | 1 | ROZPOCET | 0 | 0 | 0 | 0 | 0 | 1 | 0 | 16 | 26
|  |  | odvodní část viz poz.č. 30.1 | [19 empty] | PP | 1
28 | M | 30a.2 | Výfuková hlavice Vo=8000m3/h pr. 800 |  |  | ks | 1 |  |  | 0 |  |  |  |  | základní |  |  | 0 | 0 | 0 | 0 | 32 | M | 1 | ROZPOCET | 0 | 0 | 0 | 0 | 0 | 1 | 0 | 16 | 27
|  |  | Výfuková hlavice Vo=8000m3/h pr. 800 | [19 empty] | PP | 1
29 | K | Pol242 | montáž 30a.2 |  |  | ks | 1 |  |  | 0 |  |  |  |  | základní |  |  | 0 | 0 | 0 | 0 | 16 | K | 1 | ROZPOCET | 0 | 0 | 0 | 0 | 0 | 1 | 0 | 16 | 28
|  |  | montáž 30a.2 | [19 empty] | PP | 1
30 | M | 30a.3 | Buňkový tlumič hluku 1000x800/1000 |  |  | ks | 2 |  |  | 0 |  |  |  |  | základní |  |  | 0 | 0 | 0 | 0 | 32 | M | 1 | ROZPOCET | 0 | 0 | 0 | 0 | 0 | 1 | 0 | 16 | 29
|  |  | Buňkový tlumič hluku 1000x800/1000 | [19 empty] | PP | 1
31 | K | Pol243 | montáž 30a.3 |  |  | ks | 2 |  |  | 0 |  |  |  |  | základní |  |  | 0 | 0 | 0 | 0 | 16 | K | 1 | ROZPOCET | 0 | 0 | 0 | 0 | 0 | 1 | 0 | 16 | 30
|  |  | montáž 30a.3 | [19 empty] | PP | 1
32 | M | 30a.4 | Regulační klapka 1250x400 - ruční |  |  | ks | 1 |  |  | 0 |  |  |  |  | základní |  |  | 0 | 0 | 0 | 0 | 32 | M | 1 | ROZPOCET | 0 | 0 | 0 | 0 | 0 | 1 | 0 | 16 | 31
|  |  | Regulační klapka 1250x400 - ruční | [19 empty] | PP | 1
33 | K | Pol244 | montáž 30a.4 |  |  | ks | 1 |  |  | 0 |  |  |  |  | základní |  |  | 0 | 0 | 0 | 0 | 16 | K | 1 | ROZPOCET | 0 | 0 | 0 | 0 | 0 | 1 | 0 | 16 | 32
|  |  | montáž 30a.4 | [19 empty] | PP | 1
34 | M | 30a.5 | Regulační klapka 560x280 - ruční |  |  | ks | 1 |  |  | 0 |  |  |  |  | základní |  |  | 0 | 0 | 0 | 0 | 32 | M | 1 | ROZPOCET | 0 | 0 | 0 | 0 | 0 | 1 | 0 | 16 | 33
|  |  | Regulační klapka 560x280 - ruční | [19 empty] | PP | 1
35 | K | Pol245 | montáž 30a.5 |  |  | ks | 1 |  |  | 0 |  |  |  |  | základní |  |  | 0 | 0 | 0 | 0 | 16 | K | 1 | ROZPOCET | 0 | 0 | 0 | 0 | 0 | 1 | 0 | 16 | 34
|  |  | montáž 30a.5 | [19 empty] | PP | 1
36 | M | 30a.6 | Úprava potrubí při kolizi se stávajícím potrubím 100% tvarovek |  |  | m2 | 10 |  |  | 0 |  |  |  |  | základní |  |  | 0 | 0 | 0 | 0 | 32 | M | 1 | ROZPOCET | 0 | 0 | 0 | 0 | 0 | 1 | 0 | 16 | 35
|  |  | Úprava potrubí při kolizi se stávajícím potrubím 100% tvarovek | [19 empty] | PP | 1
37 | K | Pol246 | montáž 30a.6 |  |  | m2 | 10 |  |  | 0 |  |  |  |  | základní |  |  | 0 | 0 | 0 | 0 | 16 | K | 1 | ROZPOCET | 0 | 0 | 0 | 0 | 0 | 1 | 0 | 16 | 36
|  |  | montáž 30a.6 | [19 empty] | PP | 1
38 | M | 30a.7 | neobsazeno |  |  |  | 0 |  |  | 0 |  |  |  |  | základní |  |  | 0 | 0 | 0 | 0 | 32 | M | 1 | ROZPOCET | 0 | 0 | 0 | 0 | 0 | 1 | 0 | 16 | 37
|  |  | neobsazeno | [19 empty] | PP | 1
39 | M | 30a.8 | Střešní ventilátor dvouotáčkový pro odvod vzduchu Vo=650m3/h; Pi=0,09kW; 230V; vč. montážního podstavce pod ventilátor, zpětné klapky |  |  | ks | 1 |  |  | 0 |  |  |  |  | základní |  |  | 0 | 0 | 0 | 0 | 32 | M | 1 | ROZPOCET | 0 | 0 | 0 | 0 | 0 | 1 | 0 | 16 | 38
|  |  | Střešní ventilátor dvouotáčkový pro odvod vzduchu Vo=650m3/h; Pi=0,09kW; 230V; vč. montážního podstavce pod ventilátor, zpětné klapky | [19 empty] | PP | 1
40 | K | Pol247 | montáž 30a.8 |  |  | ks | 1 |  |  | 0 |  |  |  |  | základní |  |  | 0 | 0 | 0 | 0 | 16 | K | 1 | ROZPOCET | 0 | 0 | 0 | 0 | 0 | 1 | 0 | 16 | 39
|  |  | montáž 30a.8 | [19 empty] | PP | 1
41 | M | 30a.9 | Tlumič hluku pro kruhové potrubí pr.200/900 |  |  | ks | 1 |  |  | 0 |  |  |  |  | základní |  |  | 0 | 0 | 0 | 0 | 32 | M | 1 | ROZPOCET | 0 | 0 | 0 | 0 | 0 | 1 | 0 | 16 | 40
|  |  | Tlumič hluku pro kruhové potrubí pr.200/900 | [19 empty] | PP | 1
42 | K | Pol248 | montáž 30a.9 |  |  | ks | 1 |  |  | 0 |  |  |  |  | základní |  |  | 0 | 0 | 0 | 0 | 16 | K | 1 | ROZPOCET | 0 | 0 | 0 | 0 | 0 | 1 | 0 | 16 | 41
|  |  | montáž 30a.9 | [19 empty] | PP | 1
43 | M | 30a.10 | Krycí mřížka pr. 200 |  |  | ks | 1 |  |  | 0 |  |  |  |  | základní |  |  | 0 | 0 | 0 | 0 | 32 | M | 1 | ROZPOCET | 0 | 0 | 0 | 0 | 0 | 1 | 0 | 16 | 42
|  |  | Krycí mřížka pr. 200 | [19 empty] | PP | 1
44 | K | Pol249 | montáž 30a.10 |  |  | ks | 1 |  |  | 0 |  |  |  |  | základní |  |  | 0 | 0 | 0 | 0 | 16 | K | 1 | ROZPOCET | 0 | 0 | 0 | 0 | 0 | 1 | 0 | 16 | 43
|  |  | montáž 30a.10 | [19 empty] | PP | 1
45 | M | 30a.11 až 30a.19 | neobsazeno |  |  |  | 0 |  |  | 0 |  |  |  |  | základní |  |  | 0 | 0 | 0 | 0 | 32 | M | 1 | ROZPOCET | 0 | 0 | 0 | 0 | 0 | 1 | 0 | 16 | 44
|  |  | neobsazeno | [19 empty] | PP | 1
46 | M | 30a.20 | Čtyřhranné potrubí z pozink. plechu sk. I - 60%tvarovek |  |  | m2 | 69 |  |  | 0 |  |  |  |  | základní |  |  | 0 | 0 | 0 | 0 | 32 | M | 1 | ROZPOCET | 0 | 0 | 0 | 0 | 0 | 1 | 0 | 16 | 45
|  |  | Čtyřhranné potrubí z pozink. plechu sk. I - 60%tvarovek | [19 empty] | PP | 1
47 | K | Pol250 | montáž 30a.20 |  |  | m2 | 69 |  |  | 0 |  |  |  |  | základní |  |  | 0 | 0 | 0 | 0 | 16 | K | 1 | ROZPOCET | 0 | 0 | 0 | 0 | 0 | 1 | 0 | 16 | 46
|  |  | montáž 30a.20 | [19 empty] | PP | 1
48 | M | 30a.30 | Kruhové potrubí spiro pr. 800 - 0%tvarovek |  |  | bm | 2 |  |  | 0 |  |  |  |  | základní |  |  | 0 | 0 | 0 | 0 | 32 | M | 1 | ROZPOCET | 0 | 0 | 0 | 0 | 0 | 1 | 0 | 16 | 47
|  |  | Kruhové potrubí spiro pr. 800 - 0%tvarovek | [19 empty] | PP | 1
49 | K | Pol251 | montáž 30a.30 |  |  | bm | 2 |  |  | 0 |  |  |  |  | základní |  |  | 0 | 0 | 0 | 0 | 16 | K | 1 | ROZPOCET | 0 | 0 | 0 | 0 | 0 | 1 | 0 | 16 | 48
|  |  | montáž 30a.30 | [19 empty] | PP | 1
50 | M | 30a.30.1 | Kruhové potrubí spiro pr. 200 - 0%tvarovek |  |  | bm | 2 |  |  | 0 |  |  |  |  | základní |  |  | 0 | 0 | 0 | 0 | 32 | M | 1 | ROZPOCET | 0 | 0 | 0 | 0 | 0 | 1 | 0 | 16 | 49
|  |  | Kruhové potrubí spiro pr. 200 - 0%tvarovek | [19 empty] | PP | 1
51 | K | Pol252 | montáž 30a.30 |  |  | bm | 2 |  |  | 0 |  |  |  |  | základní |  |  | 0 | 0 | 0 | 0 | 16 | K | 1 | ROZPOCET | 0 | 0 | 0 | 0 | 0 | 1 | 0 | 16 | 50
|  |  | montáž 30a.30 | [19 empty] | PP | 1
52 | M | 30a.40 | Tepelně akustická izolace tl. 4cm |  |  | m2 | 76 |  |  | 0 |  |  |  |  | základní |  |  | 0 | 0 | 0 | 0 | 32 | M | 1 | ROZPOCET | 0 | 0 | 0 | 0 | 0 | 1 | 0 | 16 | 51
|  |  | Tepelně akustická izolace tl. 4cm | [19 empty] | PP | 1
53 | K | Pol253 | montáž 30a.40 |  |  | m2 | 76 |  |  | 0 |  |  |  |  | základní |  |  | 0 | 0 | 0 | 0 | 16 | K | 1 | ROZPOCET | 0 | 0 | 0 | 0 | 0 | 1 | 0 | 16 | 52
|  |  | montáž 30a.40 | [19 empty] | PP | 1
54 | M | 30a.50 | Tepelně akustická izolace tl. 6cm do plechu |  |  | m2 | 4 |  |  | 0 |  |  |  |  | základní |  |  | 0 | 0 | 0 | 0 | 32 | M | 1 | ROZPOCET | 0 | 0 | 0 | 0 | 0 | 1 | 0 | 16 | 53
|  |  | Tepelně akustická izolace tl. 6cm do plechu | [19 empty] | PP | 1
55 | K | Pol254 | montáž 30a.50 |  |  | m2 | 4 |  |  | 0 |  |  |  |  | základní |  |  | 0 | 0 | 0 | 0 | 16 | K | 1 | ROZPOCET | 0 | 0 | 0 | 0 | 0 | 1 | 0 | 16 | 54
|  |  | montáž 30a.50 | [19 empty] | PP | 1
| D40 - Zařízení č.D40 - Demontáže | [8 empty] | 0 | [6 empty] | 0 |  | 0 |  | 0 | 2 | D | 0 | ROZPOCET | [6 empty] | 0
56 | K | D40.1 | Přívodní jednotka KDK 080 Vp=9800m3/h (směšovací, filtrační díl, ohřívák, chladící díl, zvlhčovací díl, dohřívač, ventilátorový díl) vč. 2ks pružných manžet - demontáž |  |  | ks | 1 |  |  | 0 |  |  |  |  | základní |  |  | 0 | 0 | 0 | 0 | 16 | K | 1 | ROZPOCET | 0 | 0 | 0 | 0 | 0 | 1 | 0 | 16 | 55
|  |  | Přívodní jednotka KDK 080 Vp=9800m3/h (směšovací, filtrační díl, ohřívák, chladící díl, zvlhčovací díl, dohřívač, ventilátorový díl) vč. 2ks pružných manžet - demontáž | [19 empty] | PP | 1
57 | K | D40.2 | Odvodní ventilátorový díl KDKL 080 Vo=8300m3/h vč 2ks pružných manžet - demontáž |  |  | ks | 1 |  |  | 0 |  |  |  |  | základní |  |  | 0 | 0 | 0 | 0 | 16 | K | 1 | ROZPOCET | 0 | 0 | 0 | 0 | 0 | 1 | 0 | 16 | 56
|  |  | Odvodní ventilátorový díl KDKL 080 Vo=8300m3/h vč 2ks pružných manžet - demontáž | [19 empty] | PP | 1
58 | K | D40.3 | Tlumič hluku 500x1200/2000 - demontáž |  |  | ks | 1 |  |  | 0 |  |  |  |  | základní |  |  | 0 | 0 | 0 | 0 | 16 | K | 1 | ROZPOCET | 0 | 0 | 0 | 0 | 0 | 1 | 0 | 16 | 57
|  |  | Tlumič hluku 500x1200/2000 - demontáž | [19 empty] | PP | 1
59 | K | D40.4 | Regulační klapka 630x630 - ruční - demontáž |  |  | ks | 2 |  |  | 0 |  |  |  |  | základní |  |  | 0 | 0 | 0 | 0 | 16 | K | 1 | ROZPOCET | 0 | 0 | 0 | 0 | 0 | 1 | 0 | 16 | 58
|  |  | Regulační klapka 630x630 - ruční - demontáž | [19 empty] | PP | 1
60 | K | D40.5 | Regulační klapka 1250x400 - ruční - demontáž |  |  | ks | 1 |  |  | 0 |  |  |  |  | základní |  |  | 0 | 0 | 0 | 0 | 16 | K | 1 | ROZPOCET | 0 | 0 | 0 | 0 | 0 | 1 | 0 | 16 | 59
|  |  | Regulační klapka 1250x400 - ruční - demontáž | [19 empty] | PP | 1
61 | K | D40.6 | Regulační klapka 630x315 - ruční - demontáž |  |  | ks | 1 |  |  | 0 |  |  |  |  | základní |  |  | 0 | 0 | 0 | 0 | 16 | K | 1 | ROZPOCET | 0 | 0 | 0 | 0 | 0 | 1 | 0 | 16 | 60
|  |  | Regulační klapka 630x315 - ruční - demontáž | [19 empty] | PP | 1
62 | K | D40.7 | Čtyřhranné potrubí z pozink. plechu sk. I - 60%tvarovek - demontáž |  |  | m2 | 90 |  |  | 0 |  |  |  |  | základní |  |  | 0 | 0 | 0 | 0 | 16 | K | 1 | ROZPOCET | 0 | 0 | 0 | 0 | 0 | 1 | 0 | 16 | 61
|  |  | Čtyřhranné potrubí z pozink. plechu sk. I - 60%tvarovek - demontáž | [19 empty] | PP | 1
63 | K | D40.8 | Tepelně akustická izolace tl. 4cm - demontáž |  |  | m2 | 100 |  |  | 0 |  |  |  |  | základní |  |  | 0 | 0 | 0 | 0 | 16 | K | 1 | ROZPOCET | 0 | 0 | 0 | 0 | 0 | 1 | 0 | 16 | 62
|  |  | Tepelně akustická izolace tl. 4cm - demontáž | [19 empty] | PP | 1
| 50 - Zařízení č.50 - Doplňkový materiál | [8 empty] | 0 | [6 empty] | 0 |  | 0 |  | 0 | 2 | D | 0 | ROZPOCET | [6 empty] | 0
64 | M | 50.1 | závěsový systém |  |  | ks | 1 |  |  | 0 |  |  |  |  | základní |  |  | 0 | 0 | 0 | 0 | 32 | M | 1 | ROZPOCET | 0 | 0 | 0 | 0 | 0 | 1 | 0 | 16 | 63
|  |  | závěsový systém | [19 empty] | PP | 1
65 | M | 50.2 | spojovací materiál |  |  | ks | 1 |  |  | 0 |  |  |  |  | základní |  |  | 0 | 0 | 0 | 0 | 32 | M | 1 | ROZPOCET | 0 | 0 | 0 | 0 | 0 | 1 | 0 | 16 | 64
|  |  | spojovací materiál | [19 empty] | PP | 1
66 | M | 50.3 | těsnící materiál |  |  | ks | 1 |  |  | 0 |  |  |  |  | základní |  |  | 0 | 0 | 0 | 0 | 32 | M | 1 | ROZPOCET | 0 | 0 | 0 | 0 | 0 | 1 | 0 | 16 | 65
|  |  | těsnící materiál | [19 empty] | PP | 1
67 | M | 50.4 | ocel profilová |  |  | ks | 1 |  |  | 0 |  |  |  |  | základní |  |  | 0 | 0 | 0 | 0 | 32 | M | 1 | ROZPOCET | 0 | 0 | 0 | 0 | 0 | 1 | 0 | 16 | 66
|  |  | ocel profilová | [19 empty] | PP | 1
68 | M | 50.8 | páska QIP |  |  | ks | 1 |  |  | 0 |  |  |  |  | základní |  |  | 0 | 0 | 0 | 0 | 32 | M | 1 | ROZPOCET | 0 | 0 | 0 | 0 | 0 | 1 | 0 | 16 | 67
|  |  | páska QIP | [19 empty] | PP | 1
69 | M | 50.9 | závěs s objímkou |  |  | ks | 1 |  |  | 0 |  |  |  |  | základní |  |  | 0 | 0 | 0 | 0 | 32 | M | 1 | ROZPOCET | 0 | 0 | 0 | 0 | 0 | 1 | 0 | 16 | 68
|  |  | závěs s objímkou | [19 empty] | PP | 1
70 | M | 50.10 | spojka vnitřní |  |  | ks | 1 |  |  | 0 |  |  |  |  | základní |  |  | 0 | 0 | 0 | 0 | 32 | M | 1 | ROZPOCET | 0 | 0 | 0 | 0 | 0 | 1 | 0 | 16 | 69
|  |  | spojka vnitřní | [19 empty] | PP | 1
71 | K | 50.11 | mimostaveništní doprava |  |  | ks | 1 |  |  | 0 |  |  |  |  | základní |  |  | 0 | 0 | 0 | 0 | 16 | K | 1 | ROZPOCET | 0 | 0 | 0 | 0 | 0 | 1 | 0 | 16 | 70
|  |  | mimostaveništní doprava | [19 empty] | PP | 1
72 | K | 50.12 | přesun hmot |  |  | ks | 1 |  |  | 0 |  |  |  |  | základní |  |  | 0 | 0 | 0 | 0 | 16 | K | 1 | ROZPOCET | 0 | 0 | 0 | 0 | 0 | 1 | 0 | 16 | 71
|  |  | přesun hmot | [19 empty] | PP | 1
73 | K | 50.13 | komplexní zkoušky |  |  | ks | 1 |  |  | 0 |  |  |  |  | základní |  |  | 0 | 0 | 0 | 0 | 16 | K | 1 | ROZPOCET | 0 | 0 | 0 | 0 | 0 | 1 | 0 | 16 | 72
|  |  | komplexní zkoušky | [19 empty] | PP | 1
74 | K | 50.14 | lešení |  |  | ks | 1 |  |  | 0 |  |  |  |  | základní |  |  | 0 | 0 | 0 | 0 | 16 | K | 1 | ROZPOCET | 0 | 0 | 0 | 0 | 0 | 1 | 0 | 16 | 73
|  |  | lešení | [19 empty] | PP | 1

## P.A.3.4 - M+R - P.A.3.4.0...
| List obsahuje: |  | 1) Krycí list soupisu |  | 2) Rekapitulace |  |  | 3) Soupis prací |  |  | Zpět na list: |  | Rekapitulace stavby
optimalizováno pro tisk sestav ve formátu A4 - na výšku | [12 empty] | >> skryté sloupce << | [9 empty] | {1E1518BD-8D1A-4815-976F-D6CA364BCF04}
2
KRYCÍ LIST SOUPISU | [13 empty] | v --- níže se nacházejí doplnkové a pomocné údaje k sestavám --- v | [8 empty] | False
| Stavba: |  | REVIFAF_UKHK_final - Revitalizace infrastruktury na FaF UK v HK.
| Objekt: |  | 03 - NOVÁ POSLUCHÁRNA
| Soupis: |  | P.A.3.4 - M+R - P.A.3.4.0_ROZPOCET
KSO:
| Místo: |  | Hradec Králové. | [5 empty] | Datum: |  | 06.08.2013
| Zadavatel: | [7 empty] | IČ:
|  | Univerzita Karlova v Praze, FaF v Hradci Králové | [6 empty] | DIČ:
| Uchazeč: | [7 empty] | IČ: |  | Vyplň údaj
|  | Vyplň údaj | [6 empty] | DIČ: |  | Vyplň údaj
| Projektant: | [7 empty] | IČ:
|  | KASTT spol. s r.o. | [6 empty] | DIČ:
Poznámka:
| Cena bez DPH | [7 empty] | 0
| DPH | základní | 21% | ze | 0 |  |  |  | 0
|  | snížená | 15% | ze | 0 |  |  |  | 0
|  | zákl. přenesená | 21% | ze | 0 |  |  |  | 0
|  | sníž. přenesená | 15% | ze | 0 |  |  |  | 0
|  | nulová | 0% | ze | 0 |  |  |  | 0
| Cena s DPH |  |  | v | CZK |  |  | 0
REKAPITULACE ČLENĚNÍ SOUPISU PRACÍ
Stavba: |  |  | REVIFAF_UKHK_final - Revitalizace infrastruktury na FaF UK v HK.
Objekt: |  |  | 03 - NOVÁ POSLUCHÁRNA
Soupis: |  |  | P.A.3.4 - M+R - P.A.3.4.0_ROZPOCET
Místo: |  |  | Hradec Králové. |  |  |  | Datum: |  | 06.08.2013
Zadavatel: |  |  | Univerzita Karlova v Praze, FaF v Hradci Králové |  |  |  | Projektant: |  | KASTT spol. s r.o.
Uchazeč: |  |  | Vyplň údaj
Kód dílu - Popis | [9 empty] | Cena celkem [CZK]
Náklady soupisu celkem | [9 empty] | 0 | [13 empty] | -1
| 1 - Řídící systém (umístěn do rozvaděče DTV1) | [8 empty] | 0
SOUPIS PRACÍ
Stavba: |  |  | REVIFAF_UKHK_final - Revitalizace infrastruktury na FaF UK v HK.
Objekt: |  |  | 03 - NOVÁ POSLUCHÁRNA
Soupis: |  |  | P.A.3.4 - M+R - P.A.3.4.0_ROZPOCET
Místo: |  |  | Hradec Králové. |  |  |  | Datum: |  | 06.08.2013
Zadavatel: |  |  | Univerzita Karlova v Praze, FaF v Hradci Králové |  |  |  | Projektant: |  | KASTT spol. s r.o.
Uchazeč: |  |  | Vyplň údaj
PČ | Typ | Kód | Popis |  |  | MJ | Množství | J.cena [CZK] |  | Cena celkem [CZK] |  | Cenová soustava |  | Poznámka | DPH | J. Nh [h] | Nh celkem [h] | J. hmotnost [t] | Hmotnost celkem [t] | J. suť [t] | Suť Celkem [t]
Náklady soupisu celkem | [9 empty] | 0 | [6 empty] | 0 |  | 0 |  | 0 |  | D | -1 | [7 empty] | 0
| 1 - Řídící systém (umístěn do rozvaděče DTV1) | [8 empty] | 0 | [6 empty] | 0 |  | 0 |  | 0 | 2 | D | 0 | ROZPOCET | [6 empty] | 0
1 | M | 1A.1 | Průmyslový ovládací panel pro zástavbu do panelu. Připojení na sběrnici CANopen. Fóliová klávesnice,, alfanumerický displej 4x 20 znaků. |  |  | ks | 1 |  |  | 0 |  |  |  |  | základní |  |  | 0 | 0 | 0 | 0 | 32 | M | 1 | ROZPOCET | 0 | 0 | 0 | 0 | 0 | 1 | 0 | 16 | 1
|  |  | Průmyslový ovládací panel pro zástavbu do panelu. Připojení na sběrnici CANopen. Fóliová klávesnice,, alfanumerický displej 4x 20 znaků. | [19 empty] | PP | 1
2 | K | 1A.1 | montáž 1A.1 |  |  | ks | 1 |  |  | 0 |  |  |  |  | základní |  |  | 0 | 0 | 0 | 0 | 16 | K | 1 | ROZPOCET | 0 | 0 | 0 | 0 | 0 | 1 | 0 | 16 | 2
|  |  | montáž 1A.1 | [19 empty] | PP | 1
3 | M | 1A.2 | Kompaktní centrální jednotka, taktovací kmitočet 24,576 MHz, 2 KB interní RAM, 2 programovatelné výstupy CS pro vnější periferie, lineární adresování 24 bitů, (16 MB adresový prostor), 4 kanály DMA, (bloky 64 kB, paměť, IO), 8x 8bit (4x 16bit), timer s |  |  | ks | 1 |  |  | 0 |  |  |  |  | základní |  |  | 0 | 0 | 0 | 0 | 32 | M | 1 | ROZPOCET | 0 | 0 | 0 | 0 | 0 | 1 | 0 | 16 | 3
|  |  | Kompaktní centrální jednotka, taktovací kmitočet 24,576 MHz, 2 KB interní RAM, 2 programovatelné výstupy CS pro vnější periferie, lineární adresování 24 bitů, (16 MB adresový prostor), 4 kanály DMA, (bloky 64 kB, paměť, IO), 8x 8bit (4x 16bit), timer s možností přerušení, 2x 16bit timer s možností přerušení, 3x sériový kanál, AD 8 kanálů 0 ÷ 5V s rozlišením 10 bitů, 2x DA 0÷5V s rozlišením 8 bitů, 8x DI, 4x DO. Připojení na sběrnici CANopen | [19 empty] | PP | 1
4 | K | 1A.2 | montáž 1A.2 |  |  | ks | 1 |  |  | 0 |  |  |  |  | základní |  |  | 0 | 0 | 0 | 0 | 16 | K | 1 | ROZPOCET | 0 | 0 | 0 | 0 | 0 | 1 | 0 | 16 | 4
|  |  | montáž 1A.2 | [19 empty] | PP | 1
5 | M | 1A.3 | Periferní jednotka na sběrnici CANopen (CAN2.0A, komunikační rychlost 500 kb/s) s 12 univerzálními pozicemi pro analogové vstupy / výstupy. |  |  | ks | 2 |  |  | 0 |  |  |  |  | základní |  |  | 0 | 0 | 0 | 0 | 32 | M | 1 | ROZPOCET | 0 | 0 | 0 | 0 | 0 | 1 | 0 | 16 | 5
|  |  | Periferní jednotka na sběrnici CANopen (CAN2.0A, komunikační rychlost 500 kb/s) s 12 univerzálními pozicemi pro analogové vstupy / výstupy. | [19 empty] | PP | 1
6 | K | 1A.3 | montáž 1A.3 |  |  | ks | 2 |  |  | 0 |  |  |  |  | základní |  |  | 0 | 0 | 0 | 0 | 16 | K | 1 | ROZPOCET | 0 | 0 | 0 | 0 | 0 | 1 | 0 | 16 | 6
|  |  | montáž 1A.3 | [19 empty] | PP | 1
7 | M | 1A.4 | Zásuvné moduly pro definici univerzálních pozic. |  |  | ks | 15 |  |  | 0 |  |  |  |  | základní |  |  | 0 | 0 | 0 | 0 | 32 | M | 1 | ROZPOCET | 0 | 0 | 0 | 0 | 0 | 1 | 0 | 16 | 7
|  |  | Zásuvné moduly pro definici univerzálních pozic. | [19 empty] | PP | 1
8 | K | 1A.4 | montáž 1A.4 |  |  | ks | 15 |  |  | 0 |  |  |  |  | základní |  |  | 0 | 0 | 0 | 0 | 16 | K | 1 | ROZPOCET | 0 | 0 | 0 | 0 | 0 | 1 | 0 | 16 | 8
|  |  | montáž 1A.4 | [19 empty] | PP | 1
9 | M | 1A.5 | Periferní jednotka na sběrnici CANopen se 16 galvanicky oddělenými logickými vstupy. |  |  | ks | 1 |  |  | 0 |  |  |  |  | základní |  |  | 0 | 0 | 0 | 0 | 32 | M | 1 | ROZPOCET | 0 | 0 | 0 | 0 | 0 | 1 | 0 | 16 | 9
|  |  | Periferní jednotka na sběrnici CANopen se 16 galvanicky oddělenými logickými vstupy. | [19 empty] | PP | 1
10 | K | 1A.5 | montáž 1A.5 |  |  | ks | 1 |  |  | 0 |  |  |  |  | základní |  |  | 0 | 0 | 0 | 0 | 16 | K | 1 | ROZPOCET | 0 | 0 | 0 | 0 | 0 | 1 | 0 | 16 | 10
|  |  | montáž 1A.5 | [19 empty] | PP | 1
11 | M | 1A.6 | Výstupní jednotka na sběrnici CANopen. Obsahuje 12 výstupních obvodů s galvanickým oddělením. |  |  | ks | 1 |  |  | 0 |  |  |  |  | základní |  |  | 0 | 0 | 0 | 0 | 32 | M | 1 | ROZPOCET | 0 | 0 | 0 | 0 | 0 | 1 | 0 | 16 | 11
|  |  | Výstupní jednotka na sběrnici CANopen. Obsahuje 12 výstupních obvodů s galvanickým oddělením. | [19 empty] | PP | 1
12 | K | 1A.6 | montáž 1A.6 |  |  | ks | 1 |  |  | 0 |  |  |  |  | základní |  |  | 0 | 0 | 0 | 0 | 16 | K | 1 | ROZPOCET | 0 | 0 | 0 | 0 | 0 | 1 | 0 | 16 | 12
|  |  | montáž 1A.6 | [19 empty] | PP | 1
13 | K | 1A.7 | Vytvoření aplikačního software pro kompaktní centrální jednotku. |  |  | db | 44 |  |  | 0 |  |  |  |  | základní |  |  | 0 | 0 | 0 | 0 | 16 | K | 1 | ROZPOCET | 0 | 0 | 0 | 0 | 0 | 1 | 0 | 16 | 13
|  |  | Vytvoření aplikačního software pro kompaktní centrální jednotku. | [19 empty] | PP | 1
14 | K | 1A.8 | Vytvoření vizualizačního software pro centrální dispečerské pracoviště. |  |  | db | 44 |  |  | 0 |  |  |  |  | základní |  |  | 0 | 0 | 0 | 0 | 16 | K | 1 | ROZPOCET | 0 | 0 | 0 | 0 | 0 | 1 | 0 | 16 | 14
|  |  | Vytvoření vizualizačního software pro centrální dispečerské pracoviště. | [19 empty] | PP | 1
15 | M | 2A.1 | Venkovní teplotní čidlo Ni1000 -50 až +70°C |  |  | ks | 1 |  |  | 0 |  |  |  |  | základní |  |  | 0 | 0 | 0 | 0 | 32 | M | 1 | ROZPOCET | 0 | 0 | 0 | 0 | 0 | 1 | 0 | 16 | 15
|  |  | Venkovní teplotní čidlo Ni1000 -50 až +70°C | [19 empty] | PP | 1
16 | K | 2A.1 | montáž 2A.1 |  |  | ks | 1 |  |  | 0 |  |  |  |  | základní |  |  | 0 | 0 | 0 | 0 | 16 | K | 1 | ROZPOCET | 0 | 0 | 0 | 0 | 0 | 1 | 0 | 16 | 16
|  |  | montáž 2A.1 | [19 empty] | PP | 1
17 | M | 2A.2 | Příložné teplotní čidlo Ni1000 -30 až +130°C |  |  | ks | 1 |  |  | 0 |  |  |  |  | základní |  |  | 0 | 0 | 0 | 0 | 32 | M | 1 | ROZPOCET | 0 | 0 | 0 | 0 | 0 | 1 | 0 | 16 | 17
|  |  | Příložné teplotní čidlo Ni1000 -30 až +130°C | [19 empty] | PP | 1
18 | K | 2A.2 | montáž 2A.2 |  |  | ks | 1 |  |  | 0 |  |  |  |  | základní |  |  | 0 | 0 | 0 | 0 | 16 | K | 1 | ROZPOCET | 0 | 0 | 0 | 0 | 0 | 1 | 0 | 16 | 18
|  |  | montáž 2A.2 | [19 empty] | PP | 1
19 | M | 2A.3 | Kanálové čidlo teploty a relativní vlhkosti 2x 4-20mA |  |  | ks | 2 |  |  | 0 |  |  |  |  | základní |  |  | 0 | 0 | 0 | 0 | 32 | M | 1 | ROZPOCET | 0 | 0 | 0 | 0 | 0 | 1 | 0 | 16 | 19
|  |  | Kanálové čidlo teploty a relativní vlhkosti 2x 4-20mA | [19 empty] | PP | 1
20 | K | 2A.3 | montáž 2A.3 |  |  | ks | 2 |  |  | 0 |  |  |  |  | základní |  |  | 0 | 0 | 0 | 0 | 16 | K | 1 | ROZPOCET | 0 | 0 | 0 | 0 | 0 | 1 | 0 | 16 | 20
|  |  | montáž 2A.3 | [19 empty] | PP | 1
21 | M | 2A.4 | Diferenční tlakový spínač pro vzduch |  |  | ks | 4 |  |  | 0 |  |  |  |  | základní |  |  | 0 | 0 | 0 | 0 | 32 | M | 1 | ROZPOCET | 0 | 0 | 0 | 0 | 0 | 1 | 0 | 16 | 21
|  |  | Diferenční tlakový spínač pro vzduch | [19 empty] | PP | 1
22 | K | 2A.4 | montáž 2A.4 |  |  | ks | 4 |  |  | 0 |  |  |  |  | základní |  |  | 0 | 0 | 0 | 0 | 16 | K | 1 | ROZPOCET | 0 | 0 | 0 | 0 | 0 | 1 | 0 | 16 | 22
|  |  | montáž 2A.4 | [19 empty] | PP | 1
23 | M | 2A.5 | Protimrazová ochrana, délka kapil. 6m |  |  | ks | 1 |  |  | 0 |  |  |  |  | základní |  |  | 0 | 0 | 0 | 0 | 32 | M | 1 | ROZPOCET | 0 | 0 | 0 | 0 | 0 | 1 | 0 | 16 | 23
|  |  | Protimrazová ochrana, délka kapil. 6m | [19 empty] | PP | 1
24 | K | 2A.5 | montáž 2A.5 |  |  | ks | 1 |  |  | 0 |  |  |  |  | základní |  |  | 0 | 0 | 0 | 0 | 16 | K | 1 | ROZPOCET | 0 | 0 | 0 | 0 | 0 | 1 | 0 | 16 | 24
|  |  | montáž 2A.5 | [19 empty] | PP | 1
25 | M | 2A.6 | Kanálový hygrostat rozsah nastavení 30-90% r.v., beznapěťový přepínací kontakt 250V AC, 5 (3)A |  |  | ks | 1 |  |  | 0 |  |  |  |  | základní |  |  | 0 | 0 | 0 | 0 | 32 | M | 1 | ROZPOCET | 0 | 0 | 0 | 0 | 0 | 1 | 0 | 16 | 25
|  |  | Kanálový hygrostat rozsah nastavení 30-90% r.v., beznapěťový přepínací kontakt 250V AC, 5 (3)A | [19 empty] | PP | 1
26 | K | 2A.6 | montáž 2A.6 |  |  | ks | 1 |  |  | 0 |  |  |  |  | základní |  |  | 0 | 0 | 0 | 0 | 16 | K | 1 | ROZPOCET | 0 | 0 | 0 | 0 | 0 | 1 | 0 | 16 | 26
|  |  | montáž 2A.6 | [19 empty] | PP | 1
27 | M | 2A.7 | Klapkový pohon 18Nm 230V, 2bod. havarijní |  |  | ks | 2 |  |  | 0 |  |  |  |  | základní |  |  | 0 | 0 | 0 | 0 | 32 | M | 1 | ROZPOCET | 0 | 0 | 0 | 0 | 0 | 1 | 0 | 16 | 27
|  |  | Klapkový pohon 18Nm 230V, 2bod. havarijní | [19 empty] | PP | 1
28 | K | 2A.7 | montáž 2A.7 |  |  | ks | 2 |  |  | 0 |  |  |  |  | základní |  |  | 0 | 0 | 0 | 0 | 16 | K | 1 | ROZPOCET | 0 | 0 | 0 | 0 | 0 | 1 | 0 | 16 | 28
|  |  | montáž 2A.7 | [19 empty] | PP | 1
29 | M | 2A.8 | Trojcestný směšovací venti DN20/kv6,3, PN16, zdvih 5,5 mm, 2 až 120 °C |  |  | ks | 1 |  |  | 0 |  |  |  |  | základní |  |  | 0 | 0 | 0 | 0 | 32 | M | 1 | ROZPOCET | 0 | 0 | 0 | 0 | 0 | 1 | 0 | 16 | 29
|  |  | Trojcestný směšovací venti DN20/kv6,3, PN16, zdvih 5,5 mm, 2 až 120 °C | [19 empty] | PP | 1
30 | M | 2A.9 | Servopohon přestavovací síla 400N, zdvih 5,5 mm, možnost ručního ovládání, napájení 24VAC, řídící signál 0-10V SIG. |  |  | ks | 1 |  |  | 0 |  |  |  |  | základní |  |  | 0 | 0 | 0 | 0 | 32 | M | 1 | ROZPOCET | 0 | 0 | 0 | 0 | 0 | 1 | 0 | 16 | 30
|  |  | Servopohon přestavovací síla 400N, zdvih 5,5 mm, možnost ručního ovládání, napájení 24VAC, řídící signál 0-10V SIG. | [19 empty] | PP | 1
31 | K | 2A.9 | montáž 2A.9 |  |  | ks | 1 |  |  | 0 |  |  |  |  | základní |  |  | 0 | 0 | 0 | 0 | 16 | K | 1 | ROZPOCET | 0 | 0 | 0 | 0 | 0 | 1 | 0 | 16 | 31
|  |  | montáž 2A.9 | [19 empty] | PP | 1
32 | M | 2A.10 | Sada pro místní ovládání VZT (tlačítko/signálka) |  |  | ks | 1 |  |  | 0 |  |  |  |  | základní |  |  | 0 | 0 | 0 | 0 | 32 | M | 1 | ROZPOCET | 0 | 0 | 0 | 0 | 0 | 1 | 0 | 16 | 32
|  |  | Sada pro místní ovládání VZT (tlačítko/signálka) | [19 empty] | PP | 1
33 | K | 2A.10 | montáž 2A.10 |  |  | ks | 1 |  |  | 0 |  |  |  |  | základní |  |  | 0 | 0 | 0 | 0 | 16 | K | 1 | ROZPOCET | 0 | 0 | 0 | 0 | 0 | 1 | 0 | 16 | 33
|  |  | montáž 2A.10 | [19 empty] | PP | 1
34 | M | 3A.1 | Oceloplechový rozvaděč 1200x800x300+úchyty |  |  | ks | 1 |  |  | 0 |  |  |  |  | základní |  |  | 0 | 0 | 0 | 0 | 32 | M | 1 | ROZPOCET | 0 | 0 | 0 | 0 | 0 | 1 | 0 | 16 | 34
|  |  | Oceloplechový rozvaděč 1200x800x300+úchyty | [19 empty] | PP | 1
35 | K | 3A.1 | montáž 3A.1 |  |  | ks | 1 |  |  | 0 |  |  |  |  | základní |  |  | 0 | 0 | 0 | 0 | 16 | K | 1 | ROZPOCET | 0 | 0 | 0 | 0 | 0 | 1 | 0 | 16 | 35
|  |  | montáž 3A.1 | [19 empty] | PP | 1
36 | M | 3A.2 | Modul. vypínač 40A 3pól. |  |  | ks | 1 |  |  | 0 |  |  |  |  | základní |  |  | 0 | 0 | 0 | 0 | 32 | M | 1 | ROZPOCET | 0 | 0 | 0 | 0 | 0 | 1 | 0 | 16 | 36
|  |  | Modul. vypínač 40A 3pól. | [19 empty] | PP | 1
37 | K | 3A.2 | montáž 3A.2 |  |  | ks | 1 |  |  | 0 |  |  |  |  | základní |  |  | 0 | 0 | 0 | 0 | 16 | K | 1 | ROZPOCET | 0 | 0 | 0 | 0 | 0 | 1 | 0 | 16 | 37
|  |  | montáž 3A.2 | [19 empty] | PP | 1
38 | M | 3A.3 | Vývodka PG16 s maticí |  |  | ks | 40 |  |  | 0 |  |  |  |  | základní |  |  | 0 | 0 | 0 | 0 | 32 | M | 1 | ROZPOCET | 0 | 0 | 0 | 0 | 0 | 1 | 0 | 16 | 38
|  |  | Vývodka PG16 s maticí | [19 empty] | PP | 1
39 | K | 3A.3 | montáž 3A.3 |  |  | ks | 40 |  |  | 0 |  |  |  |  | základní |  |  | 0 | 0 | 0 | 0 | 16 | K | 1 | ROZPOCET | 0 | 0 | 0 | 0 | 0 | 1 | 0 | 16 | 39
|  |  | montáž 3A.3 | [19 empty] | PP | 1
40 | M | 3A.4 | Svítidlo 15W s vypínačem |  |  | ks | 1 |  |  | 0 |  |  |  |  | základní |  |  | 0 | 0 | 0 | 0 | 32 | M | 1 | ROZPOCET | 0 | 0 | 0 | 0 | 0 | 1 | 0 | 16 | 40
|  |  | Svítidlo 15W s vypínačem | [19 empty] | PP | 1
41 | K | 3A.4 | montáž 3A.4 |  |  | ks | 1 |  |  | 0 |  |  |  |  | základní |  |  | 0 | 0 | 0 | 0 | 16 | K | 1 | ROZPOCET | 0 | 0 | 0 | 0 | 0 | 1 | 0 | 16 | 41
|  |  | montáž 3A.4 | [19 empty] | PP | 1
42 | M | 3A.5 | Zásuvka soklová 230V |  |  | ks | 1 |  |  | 0 |  |  |  |  | základní |  |  | 0 | 0 | 0 | 0 | 32 | M | 1 | ROZPOCET | 0 | 0 | 0 | 0 | 0 | 1 | 0 | 16 | 42
|  |  | Zásuvka soklová 230V | [19 empty] | PP | 1
43 | K | Pol76 | montáž 3A.5 |  |  | ks | 1 |  |  | 0 |  |  |  |  | základní |  |  | 0 | 0 | 0 | 0 | 16 | K | 1 | ROZPOCET | 0 | 0 | 0 | 0 | 0 | 1 | 0 | 16 | 43
|  |  | montáž 3A.5 | [19 empty] | PP | 1
44 | M | 3A.6 | Svodič přepětí BC TNS 275/12,5 včetně signalizace |  |  | ks | 1 |  |  | 0 |  |  |  |  | základní |  |  | 0 | 0 | 0 | 0 | 32 | M | 1 | ROZPOCET | 0 | 0 | 0 | 0 | 0 | 1 | 0 | 16 | 44
|  |  | Svodič přepětí BC TNS 275/12,5 včetně signalizace | [19 empty] | PP | 1
45 | K | 3A.6 | montáž 3A.6 |  |  | ks | 1 |  |  | 0 |  |  |  |  | základní |  |  | 0 | 0 | 0 | 0 | 16 | K | 1 | ROZPOCET | 0 | 0 | 0 | 0 | 0 | 1 | 0 | 16 | 45
|  |  | montáž 3A.6 | [19 empty] | PP | 1
46 | M | 3A.7 | Ochrana DA-275 DF 10A |  |  | ks | 1 |  |  | 0 |  |  |  |  | základní |  |  | 0 | 0 | 0 | 0 | 32 | M | 1 | ROZPOCET | 0 | 0 | 0 | 0 | 0 | 1 | 0 | 16 | 46
|  |  | Ochrana DA-275 DF 10A | [19 empty] | PP | 1
47 | K | 3A.7 | montáž 3A.7 |  |  | ks | 1 |  |  | 0 |  |  |  |  | základní |  |  | 0 | 0 | 0 | 0 | 16 | K | 1 | ROZPOCET | 0 | 0 | 0 | 0 | 0 | 1 | 0 | 16 | 47
|  |  | montáž 3A.7 | [19 empty] | PP | 1
48 | M | 3A.8 | Síťový zdroj spínaný, 60W, 88÷264V~/24V/2.5A=, na DIN35 |  |  | ks | 2 |  |  | 0 |  |  |  |  | základní |  |  | 0 | 0 | 0 | 0 | 32 | M | 1 | ROZPOCET | 0 | 0 | 0 | 0 | 0 | 1 | 0 | 16 | 48
|  |  | Síťový zdroj spínaný, 60W, 88÷264V~/24V/2.5A=, na DIN35 | [19 empty] | PP | 1
49 | K | 3A.8 | montáž 3A.8 |  |  | ks | 2 |  |  | 0 |  |  |  |  | základní |  |  | 0 | 0 | 0 | 0 | 16 | K | 1 | ROZPOCET | 0 | 0 | 0 | 0 | 0 | 1 | 0 | 16 | 49
|  |  | montáž 3A.8 | [19 empty] | PP | 1
50 | M | 3A.9 | Transformátor 230/24 125VA |  |  | ks | 1 |  |  | 0 |  |  |  |  | základní |  |  | 0 | 0 | 0 | 0 | 32 | M | 1 | ROZPOCET | 0 | 0 | 0 | 0 | 0 | 1 | 0 | 16 | 50
|  |  | Transformátor 230/24 125VA | [19 empty] | PP | 1
51 | K | 3A.9 | montáž 3A.9 |  |  | ks | 1 |  |  | 0 |  |  |  |  | základní |  |  | 0 | 0 | 0 | 0 | 16 | K | 1 | ROZPOCET | 0 | 0 | 0 | 0 | 0 | 1 | 0 | 16 | 51
|  |  | montáž 3A.9 | [19 empty] | PP | 1
52 | M | 3A.10 | Jistič C16/3 |  |  | ks | 1 |  |  | 0 |  |  |  |  | základní |  |  | 0 | 0 | 0 | 0 | 32 | M | 1 | ROZPOCET | 0 | 0 | 0 | 0 | 0 | 1 | 0 | 16 | 52
|  |  | Jistič C16/3 | [19 empty] | PP | 1
53 | K | 3A.10 | montáž 3A.10 |  |  | ks | 1 |  |  | 0 |  |  |  |  | základní |  |  | 0 | 0 | 0 | 0 | 16 | K | 1 | ROZPOCET | 0 | 0 | 0 | 0 | 0 | 1 | 0 | 16 | 53
|  |  | montáž 3A.10 | [19 empty] | PP | 1
54 | M | 3A.11 | Jistič C10/3 |  |  | ks | 1 |  |  | 0 |  |  |  |  | základní |  |  | 0 | 0 | 0 | 0 | 32 | M | 1 | ROZPOCET | 0 | 0 | 0 | 0 | 0 | 1 | 0 | 16 | 54
|  |  | Jistič C10/3 | [19 empty] | PP | 1
55 | K | 3A.11 | montáž 3A.11 |  |  | ks | 1 |  |  | 0 |  |  |  |  | základní |  |  | 0 | 0 | 0 | 0 | 16 | K | 1 | ROZPOCET | 0 | 0 | 0 | 0 | 0 | 1 | 0 | 16 | 55
|  |  | montáž 3A.11 | [19 empty] | PP | 1
56 | M | 3A.12 | Jistič C16/1 |  |  | ks | 1 |  |  | 0 |  |  |  |  | základní |  |  | 0 | 0 | 0 | 0 | 32 | M | 1 | ROZPOCET | 0 | 0 | 0 | 0 | 0 | 1 | 0 | 16 | 56
|  |  | Jistič C16/1 | [19 empty] | PP | 1
57 | K | 3A.12 | montáž 3A.12 |  |  | ks | 1 |  |  | 0 |  |  |  |  | základní |  |  | 0 | 0 | 0 | 0 | 16 | K | 1 | ROZPOCET | 0 | 0 | 0 | 0 | 0 | 1 | 0 | 16 | 57
|  |  | montáž 3A.12 | [19 empty] | PP | 1
58 | M | 3A.13 | Jistič B10/1 |  |  | ks | 2 |  |  | 0 |  |  |  |  | základní |  |  | 0 | 0 | 0 | 0 | 32 | M | 1 | ROZPOCET | 0 | 0 | 0 | 0 | 0 | 1 | 0 | 16 | 58
|  |  | Jistič B10/1 | [19 empty] | PP | 1
59 | K | 3A.13 | montáž 3A.13 |  |  | ks | 2 |  |  | 0 |  |  |  |  | základní |  |  | 0 | 0 | 0 | 0 | 16 | K | 1 | ROZPOCET | 0 | 0 | 0 | 0 | 0 | 1 | 0 | 16 | 59
|  |  | montáž 3A.13 | [19 empty] | PP | 1
60 | M | 3A.14 | Jistič C6/1 |  |  | ks | 2 |  |  | 0 |  |  |  |  | základní |  |  | 0 | 0 | 0 | 0 | 32 | M | 1 | ROZPOCET | 0 | 0 | 0 | 0 | 0 | 1 | 0 | 16 | 60
|  |  | Jistič C6/1 | [19 empty] | PP | 1
61 | K | 3A.14 | montáž 3A.14 |  |  | ks | 1 |  |  | 0 |  |  |  |  | základní |  |  | 0 | 0 | 0 | 0 | 16 | K | 1 | ROZPOCET | 0 | 0 | 0 | 0 | 0 | 1 | 0 | 16 | 61
|  |  | montáž 3A.14 | [19 empty] | PP | 1
62 | M | 3A.15 | Jistič C2/1 |  |  | ks | 2 |  |  | 0 |  |  |  |  | základní |  |  | 0 | 0 | 0 | 0 | 32 | M | 1 | ROZPOCET | 0 | 0 | 0 | 0 | 0 | 1 | 0 | 16 | 62
|  |  | Jistič C2/1 | [19 empty] | PP | 1
63 | K | 3A.15 | montáž 3A.15 |  |  | ks | 2 |  |  | 0 |  |  |  |  | základní |  |  | 0 | 0 | 0 | 0 | 16 | K | 1 | ROZPOCET | 0 | 0 | 0 | 0 | 0 | 1 | 0 | 16 | 63
|  |  | montáž 3A.15 | [19 empty] | PP | 1
64 | M | 3A.16 | Pomocný kontakt, 1 rozpínací + 1 zapínací |  |  | ks | 1 |  |  | 0 |  |  |  |  | základní |  |  | 0 | 0 | 0 | 0 | 32 | M | 1 | ROZPOCET | 0 | 0 | 0 | 0 | 0 | 1 | 0 | 16 | 64
|  |  | Pomocný kontakt, 1 rozpínací + 1 zapínací | [19 empty] | PP | 1
65 | K | 3A.16 | montáž 3A.16 |  |  | ks | 1 |  |  | 0 |  |  |  |  | základní |  |  | 0 | 0 | 0 | 0 | 16 | K | 1 | ROZPOCET | 0 | 0 | 0 | 0 | 0 | 1 | 0 | 16 | 65
|  |  | montáž 3A.16 | [19 empty] | PP | 1
66 | M | 3A.17 | Miniaturní relé pt, cívka 24V AC |  |  | ks | 1 |  |  | 0 |  |  |  |  | základní |  |  | 0 | 0 | 0 | 0 | 32 | M | 1 | ROZPOCET | 0 | 0 | 0 | 0 | 0 | 1 | 0 | 16 | 66
|  |  | Miniaturní relé pt, cívka 24V AC | [19 empty] | PP | 1
67 | K | 3A.17 | montáž 3A.17 |  |  | ks | 1 |  |  | 0 |  |  |  |  | základní |  |  | 0 | 0 | 0 | 0 | 16 | K | 1 | ROZPOCET | 0 | 0 | 0 | 0 | 0 | 1 | 0 | 16 | 67
|  |  | montáž 3A.17 | [19 empty] | PP | 1
68 | M | 3A.18 | Miniaturní relé pt, cívka 230V AC |  |  | ks | 2 |  |  | 0 |  |  |  |  | základní |  |  | 0 | 0 | 0 | 0 | 32 | M | 1 | ROZPOCET | 0 | 0 | 0 | 0 | 0 | 1 | 0 | 16 | 68
|  |  | Miniaturní relé pt, cívka 230V AC | [19 empty] | PP | 1
69 | K | 3A.18 | montáž 3A.18 |  |  | ks | 2 |  |  | 0 |  |  |  |  | základní |  |  | 0 | 0 | 0 | 0 | 16 | K | 1 | ROZPOCET | 0 | 0 | 0 | 0 | 0 | 1 | 0 | 16 | 69
|  |  | montáž 3A.18 | [19 empty] | PP | 1
70 | M | 3A.19 | Patice, 4 pól.,6A |  |  | ks | 3 |  |  | 0 |  |  |  |  | základní |  |  | 0 | 0 | 0 | 0 | 32 | M | 1 | ROZPOCET | 0 | 0 | 0 | 0 | 0 | 1 | 0 | 16 | 70
|  |  | Patice, 4 pól.,6A | [19 empty] | PP | 1
71 | K | 3A.19 | montáž 3A.19 |  |  | ks | 3 |  |  | 0 |  |  |  |  | základní |  |  | 0 | 0 | 0 | 0 | 16 | K | 1 | ROZPOCET | 0 | 0 | 0 | 0 | 0 | 1 | 0 | 16 | 71
|  |  | montáž 3A.19 | [19 empty] | PP | 1
72 | M | 3A.20 | Hlavice pro signálky nízké - žlutá |  |  | ks | 1 |  |  | 0 |  |  |  |  | základní |  |  | 0 | 0 | 0 | 0 | 32 | M | 1 | ROZPOCET | 0 | 0 | 0 | 0 | 0 | 1 | 0 | 16 | 72
|  |  | Hlavice pro signálky nízké - žlutá | [19 empty] | PP | 1
73 | K | 3A.20 | montáž 3A.20 |  |  | ks | 1 |  |  | 0 |  |  |  |  | základní |  |  | 0 | 0 | 0 | 0 | 16 | K | 1 | ROZPOCET | 0 | 0 | 0 | 0 | 0 | 1 | 0 | 16 | 73
|  |  | montáž 3A.20 | [19 empty] | PP | 1
74 | M | 3A.21 | Upevňovací adaptér 3 pozice |  |  | ks | 1 |  |  | 0 |  |  |  |  | základní |  |  | 0 | 0 | 0 | 0 | 32 | M | 1 | ROZPOCET | 0 | 0 | 0 | 0 | 0 | 1 | 0 | 16 | 74
|  |  | Upevňovací adaptér 3 pozice | [19 empty] | PP | 1
75 | K | 3A.21 | montáž 3A.21 |  |  | ks | 1 |  |  | 0 |  |  |  |  | základní |  |  | 0 | 0 | 0 | 0 | 16 | K | 1 | ROZPOCET | 0 | 0 | 0 | 0 | 0 | 1 | 0 | 16 | 75
|  |  | montáž 3A.21 | [19 empty] | PP | 1
76 | M | 3A.22 | Led 12-30V AC/DC bílá |  |  | ks | 1 |  |  | 0 |  |  |  |  | základní |  |  | 0 | 0 | 0 | 0 | 32 | M | 1 | ROZPOCET | 0 | 0 | 0 | 0 | 0 | 1 | 0 | 16 | 76
|  |  | Led 12-30V AC/DC bílá | [19 empty] | PP | 1
77 | K | 3A.22 | montáž 3A.22 |  |  | ks | 1 |  |  | 0 |  |  |  |  | základní |  |  | 0 | 0 | 0 | 0 | 16 | K | 1 | ROZPOCET | 0 | 0 | 0 | 0 | 0 | 1 | 0 | 16 | 77
|  |  | montáž 3A.22 | [19 empty] | PP | 1
78 | M | 3A.23 | Hlavice pro signálky nízké - zelená |  |  | ks | 1 |  |  | 0 |  |  |  |  | základní |  |  | 0 | 0 | 0 | 0 | 32 | M | 1 | ROZPOCET | 0 | 0 | 0 | 0 | 0 | 1 | 0 | 16 | 78
|  |  | Hlavice pro signálky nízké - zelená | [19 empty] | PP | 1
79 | K | 3A.23 | montáž 3A.23 |  |  | ks | 1 |  |  | 0 |  |  |  |  | základní |  |  | 0 | 0 | 0 | 0 | 16 | K | 1 | ROZPOCET | 0 | 0 | 0 | 0 | 0 | 1 | 0 | 16 | 79
|  |  | montáž 3A.23 | [19 empty] | PP | 1
80 | M | 3A.24 | Upevňovací adaptér 3 pozice |  |  | ks | 1 |  |  | 0 |  |  |  |  | základní |  |  | 0 | 0 | 0 | 0 | 32 | M | 1 | ROZPOCET | 0 | 0 | 0 | 0 | 0 | 1 | 0 | 16 | 80
|  |  | Upevňovací adaptér 3 pozice | [19 empty] | PP | 1
81 | K | 3A.24 | montáž 3A.24 |  |  | ks | 1 |  |  | 0 |  |  |  |  | základní |  |  | 0 | 0 | 0 | 0 | 16 | K | 1 | ROZPOCET | 0 | 0 | 0 | 0 | 0 | 1 | 0 | 16 | 81
|  |  | montáž 3A.24 | [19 empty] | PP | 1
82 | M | 3A.25 | Led 12-30V AC/DC zelená |  |  | ks | 1 |  |  | 0 |  |  |  |  | základní |  |  | 0 | 0 | 0 | 0 | 32 | M | 1 | ROZPOCET | 0 | 0 | 0 | 0 | 0 | 1 | 0 | 16 | 82
|  |  | Led 12-30V AC/DC zelená | [19 empty] | PP | 1
83 | K | 3A.25 | montáž 3A.25 |  |  | ks | 1 |  |  | 0 |  |  |  |  | základní |  |  | 0 | 0 | 0 | 0 | 16 | K | 1 | ROZPOCET | 0 | 0 | 0 | 0 | 0 | 1 | 0 | 16 | 83
|  |  | montáž 3A.25 | [19 empty] | PP | 1
84 | M | 3A.26 | Ovládač 3-polohový, s aretací černý I-0-II, otočný |  |  | ks | 1 |  |  | 0 |  |  |  |  | základní |  |  | 0 | 0 | 0 | 0 | 32 | M | 1 | ROZPOCET | 0 | 0 | 0 | 0 | 0 | 1 | 0 | 16 | 84
|  |  | Ovládač 3-polohový, s aretací černý I-0-II, otočný | [19 empty] | PP | 1
85 | K | 3A.26 | montáž 3A.26 |  |  | ks | 1 |  |  | 0 |  |  |  |  | základní |  |  | 0 | 0 | 0 | 0 | 16 | K | 1 | ROZPOCET | 0 | 0 | 0 | 0 | 0 | 1 | 0 | 16 | 85
|  |  | montáž 3A.26 | [19 empty] | PP | 1
86 | M | 3A.27 | Upevňovací adaptér 3 pozice |  |  | ks | 1 |  |  | 0 |  |  |  |  | základní |  |  | 0 | 0 | 0 | 0 | 32 | M | 1 | ROZPOCET | 0 | 0 | 0 | 0 | 0 | 1 | 0 | 16 | 86
|  |  | Upevňovací adaptér 3 pozice | [19 empty] | PP | 1
87 | K | 3A.27 | montáž 3A.27 |  |  | ks | 1 |  |  | 0 |  |  |  |  | základní |  |  | 0 | 0 | 0 | 0 | 16 | K | 1 | ROZPOCET | 0 | 0 | 0 | 0 | 0 | 1 | 0 | 16 | 87
|  |  | montáž 3A.27 | [19 empty] | PP | 1
88 | M | 3A.28 | Zapínací kontakt |  |  | ks | 2 |  |  | 0 |  |  |  |  | základní |  |  | 0 | 0 | 0 | 0 | 32 | M | 1 | ROZPOCET | 0 | 0 | 0 | 0 | 0 | 1 | 0 | 16 | 88
|  |  | Zapínací kontakt | [19 empty] | PP | 1
89 | K | 3A.28 | montáž 3A.28 |  |  | ks | 2 |  |  | 0 |  |  |  |  | základní |  |  | 0 | 0 | 0 | 0 | 16 | K | 1 | ROZPOCET | 0 | 0 | 0 | 0 | 0 | 1 | 0 | 16 | 89
|  |  | montáž 3A.28 | [19 empty] | PP | 1
90 | M | 3A.29 | Svorka řadová 0,5 - 4 |  |  | ks | 80 |  |  | 0 |  |  |  |  | základní |  |  | 0 | 0 | 0 | 0 | 32 | M | 1 | ROZPOCET | 0 | 0 | 0 | 0 | 0 | 1 | 0 | 16 | 90
|  |  | Svorka řadová 0,5 - 4 | [19 empty] | PP | 1
91 | K | 3A.29 | montáž 3A.29 |  |  | ks | 80 |  |  | 0 |  |  |  |  | základní |  |  | 0 | 0 | 0 | 0 | 16 | K | 1 | ROZPOCET | 0 | 0 | 0 | 0 | 0 | 1 | 0 | 16 | 91
|  |  | montáž 3A.29 | [19 empty] | PP | 1
92 | M | 3A.30 | POJISTKOVÁ SVORKA |  |  | ks | 9 |  |  | 0 |  |  |  |  | základní |  |  | 0 | 0 | 0 | 0 | 32 | M | 1 | ROZPOCET | 0 | 0 | 0 | 0 | 0 | 1 | 0 | 16 | -4721172
|  |  | Svorka řadová 0,5 - 4 | [19 empty] | PP | 1
93 | K | 3A.30 | montáž 3A.30 |  |  | ks | 9 |  |  | 0 |  |  |  |  | základní |  |  | 0 | 0 | 0 | 0 | 16 | K | 1 | ROZPOCET | 0 | 0 | 0 | 0 | 0 | 1 | 0 | 16 | 92
|  |  | montáž 3A.30 | [19 empty] | PP | 1
94 | M | 3A.31 | Perforované žlaby, lišty DIN, propojovací vodiče včetně obou směrného označení napojení (nesmazatelnou popisovací bužírkou), a označení všech prvků instalovaných do rozvaděče |  |  | ks | 1 |  |  | 0 |  |  |  |  | základní |  |  | 0 | 0 | 0 | 0 | 32 | M | 1 | ROZPOCET | 0 | 0 | 0 | 0 | 0 | 1 | 0 | 16 | 93
|  |  | Perforované žlaby, lišty DIN, propojovací vodiče včetně obou směrného označení napojení (nesmazatelnou popisovací bužírkou), a označení všech prvků instalovaných do rozvaděče | [19 empty] | PP | 1
95 | K | 3A.31 | montáž 3A.31 |  |  | ks | 1 |  |  | 0 |  |  |  |  | základní |  |  | 0 | 0 | 0 | 0 | 16 | K | 1 | ROZPOCET | 0 | 0 | 0 | 0 | 0 | 1 | 0 | 16 | 94
|  |  | montáž 3A.31 | [19 empty] | PP | 1
96 | M | 4A.1 | kabel CXKH-R 4x2,5 |  |  | bm | 15 |  |  | 0 |  |  |  |  | základní |  |  | 0 | 0 | 0 | 0 | 32 | M | 1 | ROZPOCET | 0 | 0 | 0 | 0 | 0 | 1 | 0 | 16 | 95
|  |  | kabel CXKH-R 4x2,5 | [19 empty] | PP | 1
97 | K | 4A.1 | montáž 4A.1 |  |  | bm | 15 |  |  | 0 |  |  |  |  | základní |  |  | 0 | 0 | 0 | 0 | 16 | K | 1 | ROZPOCET | 0 | 0 | 0 | 0 | 0 | 1 | 0 | 16 | 96
|  |  | montáž 4A.1 | [19 empty] | PP | 1
98 | M | 4A.2 | kabel CMFM 4x2,5 |  |  | bm | 5 |  |  | 0 |  |  |  |  | základní |  |  | 0 | 0 | 0 | 0 | 32 | M | 1 | ROZPOCET | 0 | 0 | 0 | 0 | 0 | 1 | 0 | 16 | 97
|  |  | kabel CMFM 4x2,5 | [19 empty] | PP | 1
99 | K | 4A.2 | montáž 4A.2 |  |  | bm | 5 |  |  | 0 |  |  |  |  | základní |  |  | 0 | 0 | 0 | 0 | 16 | K | 1 | ROZPOCET | 0 | 0 | 0 | 0 | 0 | 1 | 0 | 16 | 98
|  |  | montáž 4A.2 | [19 empty] | PP | 1
100 | M | 4A.3 | kabel CXKH-R 5x1,5 |  |  | bm | 23 |  |  | 0 |  |  |  |  | základní |  |  | 0 | 0 | 0 | 0 | 32 | M | 1 | ROZPOCET | 0 | 0 | 0 | 0 | 0 | 1 | 0 | 16 | 99
|  |  | kabel CXKH-R 5x1,5 | [19 empty] | PP | 1
101 | K | 4A.3 | montáž 4A.3 |  |  | bm | 23 |  |  | 0 |  |  |  |  | základní |  |  | 0 | 0 | 0 | 0 | 16 | K | 1 | ROZPOCET | 0 | 0 | 0 | 0 | 0 | 1 | 0 | 16 | 100
|  |  | montáž 4A.3 | [19 empty] | PP | 1
102 | M | 4A.4 | kabel CXKH-R 4x1,5 |  |  | bm | 15 |  |  | 0 |  |  |  |  | základní |  |  | 0 | 0 | 0 | 0 | 32 | M | 1 | ROZPOCET | 0 | 0 | 0 | 0 | 0 | 1 | 0 | 16 | 101
|  |  | kabel CXKH-R 4x1,5 | [19 empty] | PP | 1
103 | K | 4A.4 | montáž 4A.4 |  |  | bm | 15 |  |  | 0 |  |  |  |  | základní |  |  | 0 | 0 | 0 | 0 | 16 | K | 1 | ROZPOCET | 0 | 0 | 0 | 0 | 0 | 1 | 0 | 16 | 102
|  |  | montáž 4A.4 | [19 empty] | PP | 1
104 | M | 4A.5 | kabel CMFM 4x1,5 |  |  | bm | 5 |  |  | 0 |  |  |  |  | základní |  |  | 0 | 0 | 0 | 0 | 32 | M | 1 | ROZPOCET | 0 | 0 | 0 | 0 | 0 | 1 | 0 | 16 | 103
|  |  | kabel CMFM 4x1,5 | [19 empty] | PP | 1
105 | K | 4A.5 | montáž 4A.5 |  |  | bm | 5 |  |  | 0 |  |  |  |  | základní |  |  | 0 | 0 | 0 | 0 | 16 | K | 1 | ROZPOCET | 0 | 0 | 0 | 0 | 0 | 1 | 0 | 16 | 104
|  |  | montáž 4A.5 | [19 empty] | PP | 1
106 | M | 4A.6 | kabel CXKH-R 3x1,5 |  |  | bm | 93 |  |  | 0 |  |  |  |  | základní |  |  | 0 | 0 | 0 | 0 | 32 | M | 1 | ROZPOCET | 0 | 0 | 0 | 0 | 0 | 1 | 0 | 16 | 105
|  |  | kabel CXKH-R 3x1,5 | [19 empty] | PP | 1
107 | K | 4A.6 | montáž 4A.6 |  |  | bm | 93 |  |  | 0 |  |  |  |  | základní |  |  | 0 | 0 | 0 | 0 | 16 | K | 1 | ROZPOCET | 0 | 0 | 0 | 0 | 0 | 1 | 0 | 16 | 106
|  |  | montáž 4A.6 | [19 empty] | PP | 1
108 | M | 4A.7 | kabel SHKFH-R 4x2x0,8 |  |  | bm | 80 |  |  | 0 |  |  |  |  | základní |  |  | 0 | 0 | 0 | 0 | 32 | M | 1 | ROZPOCET | 0 | 0 | 0 | 0 | 0 | 1 | 0 | 16 | 107
|  |  | kabel SHKFH-R 4x2x0,8 | [19 empty] | PP | 1
109 | K | 4A.7 | montáž 4A.7 |  |  | bm | 80 |  |  | 0 |  |  |  |  | základní |  |  | 0 | 0 | 0 | 0 | 16 | K | 1 | ROZPOCET | 0 | 0 | 0 | 0 | 0 | 1 | 0 | 16 | 108
|  |  | montáž 4A.7 | [19 empty] | PP | 1
110 | M | 4A.8 | kabel SHKFH-R 2x2x0,8 |  |  | bm | 466 |  |  | 0 |  |  |  |  | základní |  |  | 0 | 0 | 0 | 0 | 32 | M | 1 | ROZPOCET | 0 | 0 | 0 | 0 | 0 | 1 | 0 | 16 | 109
|  |  | kabel SHKFH-R 2x2x0,8 | [19 empty] | PP | 1
111 | K | 4A.8 | montáž 4A.8 |  |  | bm | 466 |  |  | 0 |  |  |  |  | základní |  |  | 0 | 0 | 0 | 0 | 16 | K | 1 | ROZPOCET | 0 | 0 | 0 | 0 | 0 | 1 | 0 | 16 | 110
|  |  | montáž 4A.8 | [19 empty] | PP | 1
112 | M | 4A.9 | Vodič CY6 žlutozel. |  |  | bm | 60 |  |  | 0 |  |  |  |  | základní |  |  | 0 | 0 | 0 | 0 | 32 | M | 1 | ROZPOCET | 0 | 0 | 0 | 0 | 0 | 1 | 0 | 16 | 111
|  |  | Vodič CY6 žlutozel. | [19 empty] | PP | 1
113 | K | 4A.9 | montáž 4A.9 |  |  | bm | 60 |  |  | 0 |  |  |  |  | základní |  |  | 0 | 0 | 0 | 0 | 16 | K | 1 | ROZPOCET | 0 | 0 | 0 | 0 | 0 | 1 | 0 | 16 | 112
|  |  | montáž 4A.9 | [19 empty] | PP | 1
114 | M | 4A.10 | Kovové kabelové žlaby 125x100 včetně víka a konstrukčních dílů na zeď |  |  | bm | 10 |  |  | 0 |  |  |  |  | základní |  |  | 0 | 0 | 0 | 0 | 32 | M | 1 | ROZPOCET | 0 | 0 | 0 | 0 | 0 | 1 | 0 | 16 | 113
|  |  | Kovové kabelové žlaby 125x100 včetně víka a konstrukčních dílů na zeď | [19 empty] | PP | 1
115 | K | 4A.10 | montáž 4A.10 |  |  | bm | 10 |  |  | 0 |  |  |  |  | základní |  |  | 0 | 0 | 0 | 0 | 16 | K | 1 | ROZPOCET | 0 | 0 | 0 | 0 | 0 | 1 | 0 | 16 | 114
|  |  | montáž 4A.10 | [19 empty] | PP | 1
116 | M | 4A.11 | Kovové kabelové žlaby 62x50 včetně víka a konstrukčních dílů na zeď |  |  | bm | 10 |  |  | 0 |  |  |  |  | základní |  |  | 0 | 0 | 0 | 0 | 32 | M | 1 | ROZPOCET | 0 | 0 | 0 | 0 | 0 | 1 | 0 | 16 | 115
|  |  | Kovové kabelové žlaby 62x50 včetně víka a konstrukčních dílů na zeď | [19 empty] | PP | 1
117 | K | 4A.11 | montáž 4A.11 |  |  | bm | 10 |  |  | 0 |  |  |  |  | základní |  |  | 0 | 0 | 0 | 0 | 16 | K | 1 | ROZPOCET | 0 | 0 | 0 | 0 | 0 | 1 | 0 | 16 | 116
|  |  | montáž 4A.11 | [19 empty] | PP | 1
118 | M | 4A.12 | Lišta vkládací PVC 40x40 včetně natloukacích hmoždinek |  |  | bm | 10 |  |  | 0 |  |  |  |  | základní |  |  | 0 | 0 | 0 | 0 | 32 | M | 1 | ROZPOCET | 0 | 0 | 0 | 0 | 0 | 1 | 0 | 16 | 117
|  |  | Lišta vkládací PVC 40x40 včetně natloukacích hmoždinek | [19 empty] | PP | 1
119 | K | 4A.12 | montáž 4A.12 |  |  | bm | 10 |  |  | 0 |  |  |  |  | základní |  |  | 0 | 0 | 0 | 0 | 16 | K | 1 | ROZPOCET | 0 | 0 | 0 | 0 | 0 | 1 | 0 | 16 | 118
|  |  | montáž 4A.12 | [19 empty] | PP | 1
120 | M | 4A.13 | Lišta vkládací PVC 20x20 včetně natloukacích hmoždinek |  |  | bm | 30 |  |  | 0 |  |  |  |  | základní |  |  | 0 | 0 | 0 | 0 | 32 | M | 1 | ROZPOCET | 0 | 0 | 0 | 0 | 0 | 1 | 0 | 16 | 119
|  |  | Lišta vkládací PVC 20x20 včetně natloukacích hmoždinek | [19 empty] | PP | 1
121 | K | 4A.13 | montáž 4A.13 |  |  | bm | 30 |  |  | 0 |  |  |  |  | základní |  |  | 0 | 0 | 0 | 0 | 16 | K | 1 | ROZPOCET | 0 | 0 | 0 | 0 | 0 | 1 | 0 | 16 | 120
|  |  | montáž 4A.13 | [19 empty] | PP | 1
122 | M | 4A.14 | Trubka ohebná PVC P35 |  |  | bm | 6 |  |  | 0 |  |  |  |  | základní |  |  | 0 | 0 | 0 | 0 | 32 | M | 1 | ROZPOCET | 0 | 0 | 0 | 0 | 0 | 1 | 0 | 16 | 121
|  |  | Trubka ohebná PVC P35 | [19 empty] | PP | 1
123 | K | 4A.14 | montáž 4A.14 |  |  | bm | 6 |  |  | 0 |  |  |  |  | základní |  |  | 0 | 0 | 0 | 0 | 16 | K | 1 | ROZPOCET | 0 | 0 | 0 | 0 | 0 | 1 | 0 | 16 | 122
|  |  | montáž 4A.14 | [19 empty] | PP | 1
124 | M | 4A.15 | Protipožární tmel |  |  | m2 | 0.4 |  |  | 0 |  |  |  |  | základní |  |  | 0 | 0 | 0 | 0 | 32 | M | 1 | ROZPOCET | 0 | 0 | 0 | 0 | 0 | 1 | 0 | 16 | 123
|  |  | Protipožární tmel | [19 empty] | PP | 1
125 | K | 4A.15 | montáž 4A.15 |  |  | bm | 0.4 |  |  | 0 |  |  |  |  | základní |  |  | 0 | 0 | 0 | 0 | 16 | K | 1 | ROZPOCET | 0 | 0 | 0 | 0 | 0 | 1 | 0 | 16 | 124
|  |  | montáž 4A.15 | [19 empty] | PP | 1
126 | K | 5A.1 | Zprovoznění zařízení M+R, zaregulování, uvedení do provozu, zaškolení |  |  | hod | 32 |  |  | 0 |  |  |  |  | základní |  |  | 0 | 0 | 0 | 0 | 16 | K | 1 | ROZPOCET | 0 | 0 | 0 | 0 | 0 | 1 | 0 | 16 | 125
|  |  | Zprovoznění zařízení M+R, zaregulování, uvedení do provozu, zaškolení | [19 empty] | PP | 1
127 | K | 5A.4 | Výchozí el. revize |  |  | ks | 1 |  |  | 0 |  |  |  |  | základní |  |  | 0 | 0 | 0 | 0 | 16 | K | 1 | ROZPOCET | 0 | 0 | 0 | 0 | 0 | 1 | 0 | 16 | 128
|  |  | Výchozí el. revize | [19 empty] | PP | 1
128 | K | 5A.5 | Doprava |  |  | km | 200 |  |  | 0 |  |  |  |  | základní |  |  | 0 | 0 | 0 | 0 | 16 | K | 1 | ROZPOCET | 0 | 0 | 0 | 0 | 0 | 1 | 0 | 16 | 129
|  |  | Doprava | [19 empty] | PP | 1

## P.A.3.5 - ZTI - Nová posl...
| List obsahuje: |  | 1) Krycí list soupisu |  | 2) Rekapitulace |  |  | 3) Soupis prací |  |  | Zpět na list: |  | Rekapitulace stavby
optimalizováno pro tisk sestav ve formátu A4 - na výšku | [12 empty] | >> skryté sloupce << | [9 empty] | {8F74A47F-CD32-4695-8261-CA279485B5C2}
2
KRYCÍ LIST SOUPISU | [13 empty] | v --- níže se nacházejí doplnkové a pomocné údaje k sestavám --- v | [8 empty] | False
| Stavba: |  | REVIFAF_UKHK_final - Revitalizace infrastruktury na FaF UK v HK.
| Objekt: |  | 03 - NOVÁ POSLUCHÁRNA
| Soupis: |  | P.A.3.5 - ZTI - Nová posluchárna_Zařízení ZTI
KSO:
| Místo: |  | Hradec Králové. | [5 empty] | Datum: |  | 06.08.2013
| Zadavatel: | [7 empty] | IČ:
|  | Univerzita Karlova v Praze, FaF v Hradci Králové | [6 empty] | DIČ:
| Uchazeč: | [7 empty] | IČ: |  | Vyplň údaj
|  | Vyplň údaj | [6 empty] | DIČ: |  | Vyplň údaj
| Projektant: | [7 empty] | IČ:
|  | KASTT spol. s r.o. | [6 empty] | DIČ:
Poznámka:
Soupis prací je sestaven s využitím položek Cenové soustavy ÚRS. Cenové a technické podmínky položek Cenové soustavy ÚRS, které nejsou uvedeny v soupisu prací (informace z tzv. úvodních částí katalogů) jsou www.cs-urs.cz. Položky soupisu prací, které nemají ve sloupci „Cenová soustava“ neomezeně dálkově k dispozici na uveden žádný údaj, nepochází z Cenové soustavy ÚRS.
| Cena bez DPH | [7 empty] | 0
| DPH | základní | 21% | ze | 0 |  |  |  | 0
|  | snížená | 15% | ze | 0 |  |  |  | 0
|  | zákl. přenesená | 21% | ze | 0 |  |  |  | 0
|  | sníž. přenesená | 15% | ze | 0 |  |  |  | 0
|  | nulová | 0% | ze | 0 |  |  |  | 0
| Cena s DPH |  |  | v | CZK |  |  | 0
REKAPITULACE ČLENĚNÍ SOUPISU PRACÍ
Stavba: |  |  | REVIFAF_UKHK_final - Revitalizace infrastruktury na FaF UK v HK.
Objekt: |  |  | 03 - NOVÁ POSLUCHÁRNA
Soupis: |  |  | P.A.3.5 - ZTI - Nová posluchárna_Zařízení ZTI
Místo: |  |  | Hradec Králové. |  |  |  | Datum: |  | 06.08.2013
Zadavatel: |  |  | Univerzita Karlova v Praze, FaF v Hradci Králové |  |  |  | Projektant: |  | KASTT spol. s r.o.
Uchazeč: |  |  | Vyplň údaj
Kód dílu - Popis | [9 empty] | Cena celkem [CZK]
Náklady soupisu celkem | [9 empty] | 0 | [13 empty] | -1
| PSV - Práce a dodávky PSV | [8 empty] | 0
| 721 - Zdravotechnika - vnitřní kanalizace | [8 empty] | 0
| 722 - Zdravotechnika - vnitřní vodovod | [8 empty] | 0
| 724 - Zdravotechnika - strojní vybavení | [8 empty] | 0
| 725 - Zdravotechnika - zařizovací předměty | [8 empty] | 0
| OST - Ostatní | [8 empty] | 0
SOUPIS PRACÍ
Stavba: |  |  | REVIFAF_UKHK_final - Revitalizace infrastruktury na FaF UK v HK.
Objekt: |  |  | 03 - NOVÁ POSLUCHÁRNA
Soupis: |  |  | P.A.3.5 - ZTI - Nová posluchárna_Zařízení ZTI
Místo: |  |  | Hradec Králové. |  |  |  | Datum: |  | 06.08.2013
Zadavatel: |  |  | Univerzita Karlova v Praze, FaF v Hradci Králové |  |  |  | Projektant: |  | KASTT spol. s r.o.
Uchazeč: |  |  | Vyplň údaj
PČ | Typ | Kód | Popis |  |  | MJ | Množství | J.cena [CZK] |  | Cena celkem [CZK] |  | Cenová soustava |  | Poznámka | DPH | J. Nh [h] | Nh celkem [h] | J. hmotnost [t] | Hmotnost celkem [t] | J. suť [t] | Suť Celkem [t]
Náklady soupisu celkem | [9 empty] | 0 | [6 empty] | 0 |  | 0.0236 |  | 0 |  | D | -1 | [7 empty] | 0
| PSV - Práce a dodávky PSV | [8 empty] | 0 | [6 empty] | 0 |  | 0.0236 |  | 0 | 2 | D | 0 | ROZPOCET | [6 empty] | 0
| 721 - Zdravotechnika - vnitřní kanalizace | [8 empty] | 0 | [6 empty] | 0 |  | 0.00029 |  | 0 | 2 | D | 1 | ROZPOCET | [6 empty] | 0
1 | K | 721174042 | Potrubí kanalizační z PP připojovací systém HT DN 40 |  |  | m | 1 |  |  | 0 |  | CS ÚRS 2013 01 |  |  | základní |  |  | 0.00029 | 0.00029 | 0 | 0 | 16 | K | 2 | ROZPOCET | 0 | 0 | 0 | 0 | 0 | 1 | 0 | 16 | 1014671467
|  |  | Potrubí z plastových trub HT Systém (polypropylenové PPs) připojovací DN 40 | [19 empty] | PP | 2
| 722 - Zdravotechnika - vnitřní vodovod | [8 empty] | 0 | [6 empty] | 0 |  | 0.02118 |  | 0 | 2 | D | 1 | ROZPOCET | [6 empty] | 0
2 | K | 722130913 | Potrubí pozinkované závitové přeřezání ocelové trubky do DN 25 |  |  | kus | 2 |  |  | 0 |  | CS ÚRS 2013 01 |  |  | základní |  |  | 0 | 0 | 0 | 0 | 16 | K | 2 | ROZPOCET | 0 | 0 | 0 | 0 | 0 | 1 | 0 | 16 | 603447723
|  |  | Opravy vodovodního potrubí z ocelových trubek pozinkovaných závitových přeřezání ocelové trubky do DN 25 | [19 empty] | PP | 2
3 | K | 722131911 | Potrubí pozinkované závitové vsazení odbočky do potrubí DN 15 |  |  | kus | 1 |  |  | 0 |  | CS ÚRS 2013 01 |  |  | základní |  |  | 0.00304 | 0.00304 | 0 | 0 | 16 | K | 2 | ROZPOCET | 0 | 0 | 0 | 0 | 0 | 1 | 0 | 16 | 33839806
4 | K | 722174022 | Potrubí vodovodní plastové PPR svar polyfuze PN 20 D 20 x 3,4 mm |  |  | m | 8 |  |  | 0 |  | CS ÚRS 2013 01 |  |  | základní |  |  | 0.00078 | 0.00624 | 0 | 0 | 16 | K | 2 | ROZPOCET | 0 | 0 | 0 | 0 | 0 | 1 | 0 | 16 | 1679818149
|  |  | Potrubí z plastových trubek z polypropylenu (PPR) svařovaných polyfuzně PN 20 (SDR 6) D 20 x 3,4 | [19 empty] | PP | 2
5 | K | 722174025 | Potrubí vodovodní plastové PPR svar polyfuze PN 20 D 40 x 6,7 mm |  |  | m | 4 |  |  | 0 |  | CS ÚRS 2013 01 |  |  | základní |  |  | 0.00256 | 0.01024 | 0 | 0 | 16 | K | 2 | ROZPOCET | 0 | 0 | 0 | 0 | 0 | 1 | 0 | 16 | -1273158457
|  |  | Potrubí z plastových trubek z polypropylenu (PPR) svařovaných polyfuzně PN 20 (SDR 6) D 40 x 6,7 - potrubí pro odvod kondenzátu z parních zvlhčovačů | [19 empty] | PP | 2
6 | K | 722179191 | Příplatek k rozvodu vody z plastů za malý rozsah prací na zakázce do 20 m |  |  | ks | 1 |  |  | 0 |  | CS ÚRS 2013 01 |  |  | základní |  |  | 0 | 0 | 0 | 0 | 16 | K | 2 | ROZPOCET | 0 | 0 | 0 | 0 | 0 | 1 | 0 | 16 | 1766857825
7 | K | 722181232 | Ochrana vodovodního potrubí přilepenými tepelně izolačními trubicemi z PE tl do 15 mm DN do 42 mm |  |  | m | 8 |  |  | 0 |  | CS ÚRS 2013 01 |  |  | základní |  |  | 9e-05 | 0.00072 | 0 | 0 | 16 | K | 2 | ROZPOCET | 0 | 0 | 0 | 0 | 0 | 1 | 0 | 16 | 1474863556
|  |  | Ochrana potrubí tepelně izolačními trubicemi z pěnového polyetylenu PE přilepenými v příčných a podélných spojích, tloušťky izolace přes 10 do 15 mm, vnitřního průměru DN přes 22 do 42 mm | [19 empty] | PP | 2
8 | K | 722190401 | Vyvedení a upevnění výpustku do DN 25 |  |  | kus | 2 |  |  | 0 |  | CS ÚRS 2013 01 |  |  | základní |  |  | 0 | 0 | 0 | 0 | 16 | K | 2 | ROZPOCET | 0 | 0 | 0 | 0 | 0 | 1 | 0 | 16 | -2141551531
|  |  | Zřízení přípojek na potrubí vyvedení a upevnění výpustek do DN 25 | [19 empty] | PP | 2
9 | K | 722190901 | Uzavření nebo otevření vodovodního potrubí při opravách |  |  | kus | 1 |  |  | 0 |  | CS ÚRS 2013 01 |  |  | základní |  |  | 0 | 0 | 0 | 0 | 16 | K | 2 | ROZPOCET | 0 | 0 | 0 | 0 | 0 | 1 | 0 | 16 | -1632579528
|  |  | Opravy ostatní uzavření nebo otevření vodovodního potrubí při opravách včetně vypuštění a napuštění | [19 empty] | PP | 2
10 | K | 722230101 | Ventil přímý G 1/2 se dvěma závity |  |  | kus | 2 |  |  | 0 |  | CS ÚRS 2013 01 |  |  | základní |  |  | 0.00035 | 0.0007 | 0 | 0 | 16 | K | 2 | ROZPOCET | 0 | 0 | 0 | 0 | 0 | 1 | 0 | 16 | -812056555
|  |  | Armatury se dvěma závity ventily přímé (Ke 83 T) G 1/2 | [19 empty] | PP | 2
11 | K | 722231072 | Ventil zpětný G 1/2 PN 10 do 110°C se dvěma závity |  |  | kus | 2 |  |  | 0 |  | CS ÚRS 2013 01 |  |  | základní |  |  | 0.00012 | 0.00024 | 0 | 0 | 16 | K | 2 | ROZPOCET | 0 | 0 | 0 | 0 | 0 | 1 | 0 | 16 | 1598412303
|  |  | Armatury se dvěma závity ventily zpětné (R 60) PN 10 do 110 st.C G 1/2 | [19 empty] | PP | 2
12 | K | 998722102 | Přesun hmot tonážní tonážní pro vnitřní vodovod v objektech v do 12 m |  |  | t | 0.021 |  |  | 0 |  | CS ÚRS 2013 01 |  |  | základní |  |  | 0 | 0 | 0 | 0 | 16 | K | 2 | ROZPOCET | 0 | 0 | 0 | 0 | 0 | 1 | 0 | 16 | -2139001419
|  |  | Přesun hmot pro vnitřní vodovod stanovený z hmotnosti přesunovaného materiálu vodorovná dopravní vzdálenost do 50 m v objektech výšky přes 6 do 12 m | [19 empty] | PP | 2
| 724 - Zdravotechnika - strojní vybavení | [8 empty] | 0 | [6 empty] | 0 |  | 0.00125 |  | 0 | 2 | D | 1 | ROZPOCET | [6 empty] | 0
13 | K | 724231128 | měřící tlakoměr deformační typ 03313 |  |  | kus | 1 |  |  | 0 |  | CS ÚRS 2013 01 |  |  | základní |  |  | 0.00125 | 0.00125 | 0 | 0 | 16 | K | 2 | ROZPOCET | 0 | 0 | 0 | 0 | 0 | 1 | 0 | 16 | 1822771747
|  |  | měřicí tlakoměr deformační typ 03313 | [19 empty] | PP | 2
| 725 - Zdravotechnika - zařizovací předměty | [8 empty] | 0 | [6 empty] | 0 |  | 0.00088 |  | 0 | 2 | D | 1 | ROZPOCET | [6 empty] | 0
14 | K | 725862103 | Zápachová uzávěrka pro dřezy DN 40/50 |  |  | kus | 2 |  |  | 0 |  | CS ÚRS 2013 01 |  |  | základní |  |  | 0.00028 | 0.00056 | 0 | 0 | 16 | K | 2 | ROZPOCET | 0 | 0 | 0 | 0 | 0 | 1 | 0 | 16 | 1248819605
|  |  | Zápachové uzávěrky zařizovacích předmětů pro dřezy DN 40 - z PP s kalichem pro úkapy z PP s fixační objímkou, pro odvod kondenzátu z parních zvlhčovačů, teplotní odolnost 95 st. C | [19 empty] | PP | 2
15 | K | 725869203 | Montáž zápachových uzávěrek džezových jednodílných DN 40 |  |  | kus | 2 |  |  | 0 |  | CS ÚRS 2013 01 |  |  | základní |  |  | 0.00016 | 0.00032 | 0 | 0 | 16 | K | 2 | ROZPOCET | 0 | 0 | 0 | 0 | 0 | 1 | 0 | 16 | 1209814036
|  |  | Zápachové uzávěrky zařizovacích předmětů montáž zápachových uzávěrek dřezových jednodílných DN 40 | [19 empty] | PP | 2
16 | K | 998725102 | Přesun hmot tonážní pro zařizovací předměty v objektech v do 12 m |  |  | t | 0.001 |  |  | 0 |  | CS ÚRS 2013 01 |  |  | základní |  |  | 0 | 0 | 0 | 0 | 16 | K | 2 | ROZPOCET | 0 | 0 | 0 | 0 | 0 | 1 | 0 | 16 | -379838060
|  |  | Přesun hmot pro zařizovací předměty stanovený z hmotnosti přesunovaného materiálu vodorovná dopravní vzdálenost do 50 m v objektech výšky přes 6 do 12 m | [19 empty] | PP | 2
| OST - Ostatní | [8 empty] | 0 | [6 empty] | 0 |  | 0 |  | 0 | 4 | D | 0 | ROZPOCET | [6 empty] | 0
17 | K | ost001 | stavební přípomoce |  |  | kus | 1 |  |  | 0 |  |  |  |  | základní |  |  | 0 | 0 | 0 | 0 | 16 | K | 1 | ROZPOCET | 0 | 0 | 0 | 0 | 0 | 1 | 0 | 16 | 1636948031
|  |  | stavební přípomoce - vysekání drážky ve zdivu pro obnažení stávajícího vodovodního potrubí vedeného ve zdi, uvedení do původního stavu, začištění | [19 empty] | PP | 1

## P.A.3.7 - EL - PA37_FaFHK...
| List obsahuje: |  | 1) Krycí list soupisu |  | 2) Rekapitulace |  |  | 3) Soupis prací |  |  | Zpět na list: |  | Rekapitulace stavby
optimalizováno pro tisk sestav ve formátu A4 - na výšku | [12 empty] | >> skryté sloupce << | [9 empty] | {0DEECA91-093F-412B-8DA2-D5B0C1E2DC2B}
2
KRYCÍ LIST SOUPISU | [13 empty] | v --- níže se nacházejí doplnkové a pomocné údaje k sestavám --- v | [8 empty] | False
| Stavba: |  | REVIFAF_UKHK_final - Revitalizace infrastruktury na FaF UK v HK.
| Objekt: |  | 03 - NOVÁ POSLUCHÁRNA
| Soupis: |  | P.A.3.7 - EL - PA37_FaFHK-JIH-novaposl-EL-Rozp
KSO:
| Místo: |  | Hradec Králové. | [5 empty] | Datum: |  | 06.08.2013
| Zadavatel: | [7 empty] | IČ:
|  | Univerzita Karlova v Praze, FaF v Hradci Králové | [6 empty] | DIČ:
| Uchazeč: | [7 empty] | IČ: |  | Vyplň údaj
|  | Vyplň údaj | [6 empty] | DIČ: |  | Vyplň údaj
| Projektant: | [7 empty] | IČ:
|  | KASTT spol. s r.o. | [6 empty] | DIČ:
Poznámka:
| Cena bez DPH | [7 empty] | 0
| DPH | základní | 21% | ze | 0 |  |  |  | 0
|  | snížená | 15% | ze | 0 |  |  |  | 0
|  | zákl. přenesená | 21% | ze | 0 |  |  |  | 0
|  | sníž. přenesená | 15% | ze | 0 |  |  |  | 0
|  | nulová | 0% | ze | 0 |  |  |  | 0
| Cena s DPH |  |  | v | CZK |  |  | 0
REKAPITULACE ČLENĚNÍ SOUPISU PRACÍ
Stavba: |  |  | REVIFAF_UKHK_final - Revitalizace infrastruktury na FaF UK v HK.
Objekt: |  |  | 03 - NOVÁ POSLUCHÁRNA
Soupis: |  |  | P.A.3.7 - EL - PA37_FaFHK-JIH-novaposl-EL-Rozp
Místo: |  |  | Hradec Králové. |  |  |  | Datum: |  | 06.08.2013
Zadavatel: |  |  | Univerzita Karlova v Praze, FaF v Hradci Králové |  |  |  | Projektant: |  | KASTT spol. s r.o.
Uchazeč: |  |  | Vyplň údaj
Kód dílu - Popis | [9 empty] | Cena celkem [CZK]
Náklady soupisu celkem | [9 empty] | 0 | [13 empty] | -1
| D1 - Elektroinstalace | [8 empty] | 0
SOUPIS PRACÍ
Stavba: |  |  | REVIFAF_UKHK_final - Revitalizace infrastruktury na FaF UK v HK.
Objekt: |  |  | 03 - NOVÁ POSLUCHÁRNA
Soupis: |  |  | P.A.3.7 - EL - PA37_FaFHK-JIH-novaposl-EL-Rozp
Místo: |  |  | Hradec Králové. |  |  |  | Datum: |  | 06.08.2013
Zadavatel: |  |  | Univerzita Karlova v Praze, FaF v Hradci Králové |  |  |  | Projektant: |  | KASTT spol. s r.o.
Uchazeč: |  |  | Vyplň údaj
PČ | Typ | Kód | Popis |  |  | MJ | Množství | J.cena [CZK] |  | Cena celkem [CZK] |  | Cenová soustava |  | Poznámka | DPH | J. Nh [h] | Nh celkem [h] | J. hmotnost [t] | Hmotnost celkem [t] | J. suť [t] | Suť Celkem [t]
Náklady soupisu celkem | [9 empty] | 0 | [6 empty] | 0 |  | 0 |  | 0 |  | D | -1 | [7 empty] | 0
| D1 - Elektroinstalace | [8 empty] | 0 | [6 empty] | 0 |  | 0 |  | 0 | 2 | D | 0 | ROZPOCET | [6 empty] | 0
1 | M | E1 | Rozváděč R-JIH-1, skříňový, přívody shora a vývody shora, náplň a parametry dle výkresové části |  |  | ks | 1 |  |  | 0 |  |  |  |  | základní |  |  | 0 | 0 | 0 | 0 | 32 | M | 1 | ROZPOCET | 0 | 0 | 0 | 0 | 0 | 1 | 0 | 16 | 1
|  |  | Rozváděč R-JIH-1, skříňový, přívody shora a vývody shora, náplň a parametry dle výkresové části | [19 empty] | PP | 1
2 | K | E2 | montáž E1 |  |  | ks | 1 |  |  | 0 |  |  |  |  | základní |  |  | 0 | 0 | 0 | 0 | 16 | K | 1 | ROZPOCET | 0 | 0 | 0 | 0 | 0 | 1 | 0 | 16 | 2
|  |  | montáž E1 | [19 empty] | PP | 1
3 | M | E3 | Zásuvková skříňka 1xzás.400V/16A, 2xzás.230V/16A, s proudovým chráničem a nadproudovou ochranou |  |  | ks | 1 |  |  | 0 |  |  |  |  | základní |  |  | 0 | 0 | 0 | 0 | 32 | M | 1 | ROZPOCET | 0 | 0 | 0 | 0 | 0 | 1 | 0 | 16 | 3
|  |  | Zásuvková skříňka 1xzás.400V/16A, 2xzás.230V/16A, s proudovým chráničem a nadproudovou ochranou | [19 empty] | PP | 1
4 | K | E4 | montáž E3 |  |  | ks | 1 |  |  | 0 |  |  |  |  | základní |  |  | 0 | 0 | 0 | 0 | 16 | K | 1 | ROZPOCET | 0 | 0 | 0 | 0 | 0 | 1 | 0 | 16 | 4
|  |  | montáž E3 | [19 empty] | PP | 1
5 | M | E5 | Příchytky pro uložení kabelu na zdi a v podhledu |  |  | ks | 150 |  |  | 0 |  |  |  |  | základní |  |  | 0 | 0 | 0 | 0 | 32 | M | 1 | ROZPOCET | 0 | 0 | 0 | 0 | 0 | 1 | 0 | 16 | 5
|  |  | Příchytky pro uložení kabelu na zdi a v podhledu | [19 empty] | PP | 1
6 | K | E6 | montáž E5 |  |  | ks | 150 |  |  | 0 |  |  |  |  | základní |  |  | 0 | 0 | 0 | 0 | 16 | K | 1 | ROZPOCET | 0 | 0 | 0 | 0 | 0 | 1 | 0 | 16 | 6
|  |  | montáž E5 | [19 empty] | PP | 1
7 | M | E7 | Prostup ošetřený protipožární ucpávkou |  |  | ks | 8 |  |  | 0 |  |  |  |  | základní |  |  | 0 | 0 | 0 | 0 | 32 | M | 1 | ROZPOCET | 0 | 0 | 0 | 0 | 0 | 1 | 0 | 16 | 7
|  |  | Prostup ošetřený protipožární ucpávkou | [19 empty] | PP | 1
8 | K | E8 | montáž E7 |  |  | ks | 8 |  |  | 0 |  |  |  |  | základní |  |  | 0 | 0 | 0 | 0 | 16 | K | 1 | ROZPOCET | 0 | 0 | 0 | 0 | 0 | 1 | 0 | 16 | 8
|  |  | montáž E7 | [19 empty] | PP | 1
9 | M | E9 | Zářivkové svítidlo 2x36W, zavěšené na řetízku, včetně upevňovacího materiálu |  |  | ks | 4 |  |  | 0 |  |  |  |  | základní |  |  | 0 | 0 | 0 | 0 | 32 | M | 1 | ROZPOCET | 0 | 0 | 0 | 0 | 0 | 1 | 0 | 16 | 9
|  |  | Zářivkové svítidlo 2x36W, zavěšené na řetízku, včetně upevňovacího materiálu | [19 empty] | PP | 1
10 | K | E10 | montáž E9 |  |  | ks | 4 |  |  | 0 |  |  |  |  | základní |  |  | 0 | 0 | 0 | 0 | 16 | K | 1 | ROZPOCET | 0 | 0 | 0 | 0 | 0 | 1 | 0 | 16 | 10
|  |  | montáž E9 | [19 empty] | PP | 1
11 | M | E11 | Zářivkový zdroj 36W, T5 |  |  | ks | 8 |  |  | 0 |  |  |  |  | základní |  |  | 0 | 0 | 0 | 0 | 32 | M | 1 | ROZPOCET | 0 | 0 | 0 | 0 | 0 | 1 | 0 | 16 | 11
|  |  | Zářivkový zdroj 36W, T5 | [19 empty] | PP | 1
12 | K | E12 | montáž E11 |  |  | ks | 8 |  |  | 0 |  |  |  |  | základní |  |  | 0 | 0 | 0 | 0 | 16 | K | 1 | ROZPOCET | 0 | 0 | 0 | 0 | 0 | 1 | 0 | 16 | 12
|  |  | montáž E11 | [19 empty] | PP | 1
13 | M | E13 | Zářivkové svítidlo 2x18W, přisazené, včetně upevňovacího materiálu |  |  | ks | 1 |  |  | 0 |  |  |  |  | základní |  |  | 0 | 0 | 0 | 0 | 32 | M | 1 | ROZPOCET | 0 | 0 | 0 | 0 | 0 | 1 | 0 | 16 | 13
|  |  | Zářivkové svítidlo 2x18W, přisazené, včetně upevňovacího materiálu | [19 empty] | PP | 1
14 | K | E14 | montáž E13 |  |  | ks | 1 |  |  | 0 |  |  |  |  | základní |  |  | 0 | 0 | 0 | 0 | 16 | K | 1 | ROZPOCET | 0 | 0 | 0 | 0 | 0 | 1 | 0 | 16 | 14
|  |  | montáž E13 | [19 empty] | PP | 1
15 | M | E15 | Zářivkové svítidlo 1x22W, přisazené, včetně upevňovacího materiálu |  |  | ks | 1 |  |  | 0 |  |  |  |  | základní |  |  | 0 | 0 | 0 | 0 | 32 | M | 1 | ROZPOCET | 0 | 0 | 0 | 0 | 0 | 1 | 0 | 16 | 15
|  |  | Zářivkové svítidlo 1x22W, přisazené, včetně upevňovacího materiálu | [19 empty] | PP | 1
16 | K | E16 | montáž E15 |  |  | ks | 1 |  |  | 0 |  |  |  |  | základní |  |  | 0 | 0 | 0 | 0 | 16 | K | 1 | ROZPOCET | 0 | 0 | 0 | 0 | 0 | 1 | 0 | 16 | 16
|  |  | montáž E15 | [19 empty] | PP | 1
17 | M | E17 | Zářivkový zdroj 18W, T5 |  |  | ks | 2 |  |  | 0 |  |  |  |  | základní |  |  | 0 | 0 | 0 | 0 | 32 | M | 1 | ROZPOCET | 0 | 0 | 0 | 0 | 0 | 1 | 0 | 16 | 17
|  |  | Zářivkový zdroj 18W, T5 | [19 empty] | PP | 1
18 | K | E18 | montáž E17 |  |  | ks | 2 |  |  | 0 |  |  |  |  | základní |  |  | 0 | 0 | 0 | 0 | 16 | K | 1 | ROZPOCET | 0 | 0 | 0 | 0 | 0 | 1 | 0 | 16 | 18
|  |  | montáž E17 | [19 empty] | PP | 1
19 | M | E19 | Zářivkový zdroj 22W |  |  | ks | 1 |  |  | 0 |  |  |  |  | základní |  |  | 0 | 0 | 0 | 0 | 32 | M | 1 | ROZPOCET | 0 | 0 | 0 | 0 | 0 | 1 | 0 | 16 | 19
|  |  | Zářivkový zdroj 22W | [19 empty] | PP | 1
20 | K | E20 | montáž E19 |  |  | ks | 1 |  |  | 0 |  |  |  |  | základní |  |  | 0 | 0 | 0 | 0 | 16 | K | 1 | ROZPOCET | 0 | 0 | 0 | 0 | 0 | 1 | 0 | 16 | 20
|  |  | montáž E19 | [19 empty] | PP | 1
21 | M | E21 | Kabel CYKY 4x50, pevně uložený, včetně ukončení |  |  | bm | 105 |  |  | 0 |  |  |  |  | základní |  |  | 0 | 0 | 0 | 0 | 32 | M | 1 | ROZPOCET | 0 | 0 | 0 | 0 | 0 | 1 | 0 | 16 | 21
|  |  | Kabel CYKY 4x50, pevně uložený, včetně ukončení | [19 empty] | PP | 1
22 | K | E22 | montáž E21 |  |  | bm | 105 |  |  | 0 |  |  |  |  | základní |  |  | 0 | 0 | 0 | 0 | 16 | K | 1 | ROZPOCET | 0 | 0 | 0 | 0 | 0 | 1 | 0 | 16 | 22
|  |  | montáž E21 | [19 empty] | PP | 1
23 | M | E23 | Kabel CYKY 5x16, pevně uložený, včetně ukončení |  |  | bm | 60 |  |  | 0 |  |  |  |  | základní |  |  | 0 | 0 | 0 | 0 | 32 | M | 1 | ROZPOCET | 0 | 0 | 0 | 0 | 0 | 1 | 0 | 16 | 23
|  |  | Kabel CYKY 5x16, pevně uložený, včetně ukončení | [19 empty] | PP | 1
24 | K | E24 | montáž E23 |  |  | bm | 60 |  |  | 0 |  |  |  |  | základní |  |  | 0 | 0 | 0 | 0 | 16 | K | 1 | ROZPOCET | 0 | 0 | 0 | 0 | 0 | 1 | 0 | 16 | 24
|  |  | montáž E23 | [19 empty] | PP | 1
25 | M | E25 | Kabel CYKY 4x10, pevně uložený, včetně ukončení |  |  | bm | 6 |  |  | 0 |  |  |  |  | základní |  |  | 0 | 0 | 0 | 0 | 32 | M | 1 | ROZPOCET | 0 | 0 | 0 | 0 | 0 | 1 | 0 | 16 | 25
|  |  | Kabel CYKY 4x10, pevně uložený, včetně ukončení | [19 empty] | PP | 1
26 | K | E26 | montáž E25 |  |  | bm | 6 |  |  | 0 |  |  |  |  | základní |  |  | 0 | 0 | 0 | 0 | 16 | K | 1 | ROZPOCET | 0 | 0 | 0 | 0 | 0 | 1 | 0 | 16 | 26
|  |  | montáž E25 | [19 empty] | PP | 1
27 | M | E27 | KabelCYKY 5x6, pevně uložený, včetně ukončení |  |  | bm | 12 |  |  | 0 |  |  |  |  | základní |  |  | 0 | 0 | 0 | 0 | 32 | M | 1 | ROZPOCET | 0 | 0 | 0 | 0 | 0 | 1 | 0 | 16 | 27
|  |  | KabelCYKY 5x6, pevně uložený, včetně ukončení | [19 empty] | PP | 1
28 | K | E28 | montáž E27 |  |  | bm | 12 |  |  | 0 |  |  |  |  | základní |  |  | 0 | 0 | 0 | 0 | 16 | K | 1 | ROZPOCET | 0 | 0 | 0 | 0 | 0 | 1 | 0 | 16 | 28
|  |  | montáž E27 | [19 empty] | PP | 1
29 | M | E29 | Kabel CYKY3x1,5, pevně uložený, včetně ukončení |  |  | bm | 95 |  |  | 0 |  |  |  |  | základní |  |  | 0 | 0 | 0 | 0 | 32 | M | 1 | ROZPOCET | 0 | 0 | 0 | 0 | 0 | 1 | 0 | 16 | 29
|  |  | Kabel CYKY3x1,5, pevně uložený, včetně ukončení | [19 empty] | PP | 1
30 | K | E30 | montáž E29 |  |  | bm | 95 |  |  | 0 |  |  |  |  | základní |  |  | 0 | 0 | 0 | 0 | 16 | K | 1 | ROZPOCET | 0 | 0 | 0 | 0 | 0 | 1 | 0 | 16 | 30
|  |  | montáž E29 | [19 empty] | PP | 1
31 | M | E31 | Pomocné práce (průrazy zdí, rýhy pod omítku, zazdění krabic atp.) |  |  | hod | 0 |  |  | 0 |  |  |  |  | základní |  |  | 0 | 0 | 0 | 0 | 32 | M | 1 | ROZPOCET | 0 | 0 | 0 | 0 | 0 | 1 | 0 | 16 | 31
|  |  | Pomocné práce (průrazy zdí, rýhy pod omítku, zazdění krabic atp.) | [19 empty] | PP | 1
32 | K | E32 | montáž E31 |  |  | hod | 20 |  |  | 0 |  |  |  |  | základní |  |  | 0 | 0 | 0 | 0 | 16 | K | 1 | ROZPOCET | 0 | 0 | 0 | 0 | 0 | 1 | 0 | 16 | 32
|  |  | montáž E31 | [19 empty] | PP | 1
33 | M | E33 | Vypracování revizní zprávy |  |  | hod | 0 |  |  | 0 |  |  |  |  | základní |  |  | 0 | 0 | 0 | 0 | 32 | M | 1 | ROZPOCET | 0 | 0 | 0 | 0 | 0 | 1 | 0 | 16 | 33
|  |  | Vypracování revizní zprávy | [19 empty] | PP | 1
34 | K | E34 | revizní zpráva |  |  | hod | 20 |  |  | 0 |  |  |  |  | základní |  |  | 0 | 0 | 0 | 0 | 16 | K | 1 | ROZPOCET | 0 | 0 | 0 | 0 | 0 | 1 | 0 | 16 | 34
|  |  | revizní zpráva | [19 empty] | PP | 1
35 | M | E35 | Spolupráce s revizním technikem |  |  | hod | 0 |  |  | 0 |  |  |  |  | základní |  |  | 0 | 0 | 0 | 0 | 32 | M | 1 | ROZPOCET | 0 | 0 | 0 | 0 | 0 | 1 | 0 | 16 | 35
|  |  | Spolupráce s revizním technikem | [19 empty] | PP | 1
36 | K | E36 | Spolupráce s revizním technikem |  |  | hod | 20 |  |  | 0 |  |  |  |  | základní |  |  | 0 | 0 | 0 | 0 | 16 | K | 1 | ROZPOCET | 0 | 0 | 0 | 0 | 0 | 1 | 0 | 16 | 36
|  |  | Spolupráce s revizním technikem | [19 empty] | PP | 1
37 | M | E37 | Práce nepředvídatelné |  |  | ks | 0 |  |  | 0 |  |  |  |  | základní |  |  | 0 | 0 | 0 | 0 | 32 | M | 1 | ROZPOCET | 0 | 0 | 0 | 0 | 0 | 1 | 0 | 16 | 37
|  |  | Práce nepředvídatelné | [19 empty] | PP | 1
38 | K | E38 | montáž E37 |  |  | hod | 20 |  |  | 0 |  |  |  |  | základní |  |  | 0 | 0 | 0 | 0 | 16 | K | 1 | ROZPOCET | 0 | 0 | 0 | 0 | 0 | 1 | 0 | 16 | 38
|  |  | montáž E39 | [19 empty] | PP | 1
39 | M | E39 | 1-pólový spínač 230V,10A, na povrch |  |  | ks | 5 |  |  | 0 |  |  |  |  | základní |  |  | 0 | 0 | 0 | 0 | 32 | M | 1 | ROZPOCET | 0 | 0 | 0 | 0 | 0 | 1 | 0 | 16 | 39
|  |  | 1-pólový spínač 230V,10A, na povrch | [19 empty] | PP | 1
40 | K | E40 | montáž E39 |  |  | ks | 5 |  |  | 0 |  |  |  |  | základní |  |  | 0 | 0 | 0 | 0 | 16 | K | 1 | ROZPOCET | 0 | 0 | 0 | 0 | 0 | 1 | 0 | 16 | 40
|  |  | montáž E39 | [19 empty] | PP | 1

## K.A.1,K.A.2 - architekton...
| List obsahuje: |  | 1) Krycí list soupisu |  | 2) Rekapitulace |  |  | 3) Soupis prací |  |  | Zpět na list: |  | Rekapitulace stavby
optimalizováno pro tisk sestav ve formátu A4 - na výšku | [12 empty] | >> skryté sloupce << | [9 empty] | {6442E54C-691C-47E9-A680-3DAB085063D4}
2
KRYCÍ LIST SOUPISU | [13 empty] | v --- níže se nacházejí doplnkové a pomocné údaje k sestavám --- v | [8 empty] | False
| Stavba: |  | REVIFAF_UKHK_final - Revitalizace infrastruktury na FaF UK v HK.
| Objekt: |  | 04 - SPOJOVACÍ HALA, ÚPRAVY VSTUPU A SOCIÁLNÍ ZAŘÍZENÍ
| Soupis: |  | K.A.1,K.A.2 - architektonické a stavební řešení, konstrukční řešení
KSO:
| Místo: |  | Hradec Králové. | [5 empty] | Datum: |  | 06.08.2013
| Zadavatel: | [7 empty] | IČ:
|  | Univerzita Karlova v Praze, FaF v Hradci Králové | [6 empty] | DIČ:
| Uchazeč: | [7 empty] | IČ: |  | Vyplň údaj
|  | Vyplň údaj | [6 empty] | DIČ: |  | Vyplň údaj
| Projektant: | [7 empty] | IČ:
|  | KASTT spol. s r.o. | [6 empty] | DIČ:
Poznámka:
| Cena bez DPH | [7 empty] | 0
| DPH | základní | 21% | ze | 0 |  |  |  | 0
|  | snížená | 15% | ze | 0 |  |  |  | 0
|  | zákl. přenesená | 21% | ze | 0 |  |  |  | 0
|  | sníž. přenesená | 15% | ze | 0 |  |  |  | 0
|  | nulová | 0% | ze | 0 |  |  |  | 0
| Cena s DPH |  |  | v | CZK |  |  | 0
REKAPITULACE ČLENĚNÍ SOUPISU PRACÍ
Stavba: |  |  | REVIFAF_UKHK_final - Revitalizace infrastruktury na FaF UK v HK.
Objekt: |  |  | 04 - SPOJOVACÍ HALA, ÚPRAVY VSTUPU A SOCIÁLNÍ ZAŘÍZENÍ
Soupis: |  |  | K.A.1,K.A.2 - architektonické a stavební řešení, konstrukční řešení
Místo: |  |  | Hradec Králové. |  |  |  | Datum: |  | 06.08.2013
Zadavatel: |  |  | Univerzita Karlova v Praze, FaF v Hradci Králové |  |  |  | Projektant: |  | KASTT spol. s r.o.
Uchazeč: |  |  | Vyplň údaj
Kód dílu - Popis | [9 empty] | Cena celkem [CZK]
Náklady soupisu celkem | [9 empty] | 0 | [13 empty] | -1
| HSV - Práce a dodávky HSV | [8 empty] | 0
| 1 - Zemní práce | [8 empty] | 0
| 2 - Zakládání | [8 empty] | 0
| 3 - Svislé a kompletní konstrukce | [8 empty] | 0
| 4 - Vodorovné konstrukce | [8 empty] | 0
| 6 - Úpravy povrchů, podlahy a osazování výplní | [8 empty] | 0
| 9 - Ostatní konstrukce a práce-bourání | [8 empty] | 0
| 99 - Přesun hmot | [8 empty] | 0
| PSV - Práce a dodávky PSV | [8 empty] | 0
| 712 - Povlakové krytiny | [8 empty] | 0
| 713 - Izolace tepelné | [8 empty] | 0
| 762 - Konstrukce tesařské | [8 empty] | 0
| 763 - Konstrukce suché výstavby | [8 empty] | 0
| 764 - Konstrukce klempířské | [8 empty] | 0
| 766 - Konstrukce truhlářské | [8 empty] | 0
| 7661 - Konstrukce interiérové | [8 empty] | 0
| 767 - Konstrukce zámečnické | [8 empty] | 0
| 771 - Podlahy z dlaždic | [8 empty] | 0
| 772 - Podlahy z kamene | [8 empty] | 0
| 781 - Dokončovací práce - obklady keramické | [8 empty] | 0
| 783 - Dokončovací práce - nátěry | [8 empty] | 0
| 784 - Dokončovací práce - malby a tapety | [8 empty] | 0
| M - Práce a dodávky M | [8 empty] | 0
| 43-M - Montáž ocelových konstrukcí | [8 empty] | 0
SOUPIS PRACÍ
Stavba: |  |  | REVIFAF_UKHK_final - Revitalizace infrastruktury na FaF UK v HK.
Objekt: |  |  | 04 - SPOJOVACÍ HALA, ÚPRAVY VSTUPU A SOCIÁLNÍ ZAŘÍZENÍ
Soupis: |  |  | K.A.1,K.A.2 - architektonické a stavební řešení, konstrukční řešení
Místo: |  |  | Hradec Králové. |  |  |  | Datum: |  | 06.08.2013
Zadavatel: |  |  | Univerzita Karlova v Praze, FaF v Hradci Králové |  |  |  | Projektant: |  | KASTT spol. s r.o.
Uchazeč: |  |  | Vyplň údaj
PČ | Typ | Kód | Popis |  |  | MJ | Množství | J.cena [CZK] |  | Cena celkem [CZK] |  | Cenová soustava |  | Poznámka | DPH | J. Nh [h] | Nh celkem [h] | J. hmotnost [t] | Hmotnost celkem [t] | J. suť [t] | Suť Celkem [t]
Náklady soupisu celkem | [9 empty] | 0 | [6 empty] | 0 |  | 131.8299 |  | 172.183 |  | D | -1 | [10 empty] | 0
| HSV - Práce a dodávky HSV | [8 empty] | 0 | [6 empty] | 0 |  | 100.2445 |  | 124.9644 | 1 | D | 0 |  |  |  | ROZPOCET | [6 empty] | 0
| 1 - Zemní práce | [8 empty] | 0 | [6 empty] | 0 |  | 0 |  | 10.154 | 1 | D | 1 |  |  |  | ROZPOCET | [6 empty] | 0
1 | K | 113107132 | Odstranění podkladu pl do 50 m2 z betonu prostého tl 300 mm |  |  | m2 | 20.308 |  |  | 0 |  | CS ÚRS 2013 01 |  |  | základní |  |  | 0 | 0 | 0.5 | 10.154 | 4 | K | 2 |  |  |  | ROZPOCET | 0 | 0 | 0 | 0 | 0 | 1 | 0 | 4 | 1308237579
|  |  | Odstranění podkladů nebo krytů s přemístěním hmot na skládku na vzdálenost do 3 m nebo s naložením na dopravní prostředek v ploše jednotlivě do 50 m2 z betonu prostého, o tl. vrstvy přes 150 do 300 mm | [19 empty] | PP | 2
2 | K | 131201101 | Hloubení jam nezapažených v hornině tř. 3 objemu do 100 m3 |  |  | m3 | 18.138 |  |  | 0 |  | CS ÚRS 2013 01 |  |  | základní |  |  | 0 | 0 | 0 | 0 | 4 | K | 2 |  |  |  | ROZPOCET | 0 | 0 | 0 | 0 | 0 | 1 | 0 | 4 | 778217119
|  |  | Hloubení nezapažených jam a zářezů kromě zářezů se šikmými stěnami pro podzemní vedení s urovnáním dna do předepsaného profilu a spádu v hornině tř. 3 do 100 m3 | [19 empty] | PP | 2
3 | K | 133201101 | Hloubení šachet v hornině tř. 3 objemu do 100 m3 |  |  | m3 | 0.684 |  |  | 0 |  | CS ÚRS 2013 01 |  |  | základní |  |  | 0 | 0 | 0 | 0 | 4 | K | 2 |  |  |  | ROZPOCET | 0 | 0 | 0 | 0 | 0 | 1 | 0 | 4 | -2062233965
|  |  | Hloubení zapažených i nezapažených šachet s případným nutným přemístěním výkopku ve výkopišti v hornině tř. 3 do 100 m3 | [19 empty] | PP | 2
4 | K | 162701105 | Vodorovné přemístění do 10000 m výkopku/sypaniny z horniny tř. 1 až 4 |  |  | m3 | 18.822 |  |  | 0 |  | CS ÚRS 2013 01 |  |  | základní |  |  | 0 | 0 | 0 | 0 | 4 | K | 2 |  |  |  | ROZPOCET | 0 | 0 | 0 | 0 | 0 | 1 | 0 | 4 | 1883884029
|  |  | Vodorovné přemístění výkopku nebo sypaniny po suchu na obvyklém dopravním prostředku, bez naložení výkopku, avšak se složením bez rozhrnutí z horniny tř. 1 až 4 na vzdálenost přes 9 000 do 10 000 m | [19 empty] | PP | 2
5 | K | 171201201 | Uložení sypaniny na skládky |  |  | m3 | 18.822 |  |  | 0 |  | CS ÚRS 2013 01 |  |  | základní |  |  | 0 | 0 | 0 | 0 | 4 | K | 2 |  |  |  | ROZPOCET | 0 | 0 | 0 | 0 | 0 | 1 | 0 | 4 | -245742627
|  |  | Uložení sypaniny na skládky | [19 empty] | PP | 2
6 | K | 171201211 | Poplatek za uložení odpadu ze sypaniny na skládce (skládkovné) |  |  | t | 30.115 |  |  | 0 |  | CS ÚRS 2013 01 |  |  | základní |  |  | 0 | 0 | 0 | 0 | 4 | K | 2 |  |  |  | ROZPOCET | 0 | 0 | 0 | 0 | 0 | 1 | 0 | 4 | -198675545
|  |  | Uložení sypaniny poplatek za uložení sypaniny na skládce ( skládkovné ) | [19 empty] | PP | 2
| 2 - Zakládání | [8 empty] | 0 | [6 empty] | 0 |  | 19.0323 |  | 0 | 1 | D | 1 |  |  |  | ROZPOCET | [6 empty] | 0
7 | K | 271572211 | Násyp pod základové konstrukce se zhutněním z netříděného štěrkopísku |  |  | m3 | 8.341 |  |  | 0 |  | CS ÚRS 2013 01 |  |  | základní |  |  | 1.98 | 16.5152 | 0 | 0 | 4 | K | 2 |  |  |  | ROZPOCET | 0 | 0 | 0 | 0 | 0 | 1 | 0 | 4 | 1750757389
|  |  | Násyp pod základové konstrukce se zhutněním a urovnáním povrchu ze štěrkopísku netříděného | [19 empty] | PP | 2
8 | K | 275313711 | Základové patky z betonu tř. C 20/25 |  |  | m3 | 1.026 |  |  | 0 |  | CS ÚRS 2013 01 |  |  | základní |  |  | 2.4533 | 2.5171 | 0 | 0 | 4 | K | 2 |  |  |  | ROZPOCET | 0 | 0 | 0 | 0 | 0 | 1 | 0 | 4 | 555643006
|  |  | Základy z betonu prostého patky a bloky z betonu kamenem neprokládaného tř. C 20/25 | [19 empty] | PP | 2
| 3 - Svislé a kompletní konstrukce | [8 empty] | 0 | [6 empty] | 0 |  | 10.7634 |  | 0 | 1 | D | 1 |  |  |  | ROZPOCET | [6 empty] | 0
9 | K | 327323128 | Opěrné zdi a valy ze ŽB tř. C 30/37 |  |  | m3 | 3.604 |  |  | 0 |  | CS ÚRS 2013 01 |  |  | základní |  |  | 2.4533 | 8.8417 | 0 | 0 | 4 | K | 2 |  |  |  | ROZPOCET | 0 | 0 | 0 | 0 | 0 | 1 | 0 | 4 | 1454695033
|  |  | Opěrné zdi a valy z betonu železového bez zvláštních nároků na vliv prostředí (X0, XC) tř. C 30/37 | [19 empty] | PP | 2
10 | K | 327351211 | Bednění opěrných zdí a valů svislých i skloněných zřízení |  |  | m2 | 26.494 |  |  | 0 |  | CS ÚRS 2013 01 |  |  | základní |  |  | 0.00251 | 0.0665 | 0 | 0 | 4 | K | 2 |  |  |  | ROZPOCET | 0 | 0 | 0 | 0 | 0 | 1 | 0 | 4 | 517876019
|  |  | Bednění opěrných zdí a valů svislých i skloněných, výšky do 20 m zřízení | [19 empty] | PP | 2
11 | K | 327351221 | Bednění opěrných zdí a valů svislých i skloněných odstranění |  |  | m2 | 26.494 |  |  | 0 |  | CS ÚRS 2013 01 |  |  | základní |  |  | 0 | 0 | 0 | 0 | 4 | K | 2 |  |  |  | ROZPOCET | 0 | 0 | 0 | 0 | 0 | 1 | 0 | 4 | -405505528
|  |  | Bednění opěrných zdí a valů svislých i skloněných, výšky do 20 m odstranění | [19 empty] | PP | 2
12 | K | 327351299 | Příplatek za pohledový beton opěrných zdí a valů |  |  | m2 | 13.556 |  |  | 0 |  |  |  |  | základní |  |  | 0 | 0 | 0 | 0 | 4 | K | 2 |  |  |  | ROZPOCET | 0 | 0 | 0 | 0 | 0 | 1 | 0 | 4 | 1563648014
|  |  | Bednění opěrných zdí a valů svislých i skloněných, výšky do 20 m Příplatek k ceně -1211 za zakřivení zdi o poloměru do 20 m | [19 empty] | PP | 2
13 | K | 327361006 | Výztuž opěrných zdí a valů D 12 mm z betonářské oceli 10 505 |  |  | t | 0.013 |  |  | 0 |  | CS ÚRS 2013 01 |  |  | základní |  |  | 1.0433 | 0.013563 | 0 | 0 | 4 | K | 2 |  |  |  | ROZPOCET | 0 | 0 | 0 | 0 | 0 | 1 | 0 | 4 | 1849260458
|  |  | Výztuž opěrných zdí a valů průměru do 12 mm, z oceli 10 505 (R) nebo BSt 500 | [19 empty] | PP | 2
14 | K | 327361040 | Výztuž opěrných zdí a valů ze svařovaných sítí |  |  | t | 0.247 |  |  | 0 |  | CS ÚRS 2013 01 |  |  | základní |  |  | 1.0761 | 0.26581 | 0 | 0 | 4 | K | 2 |  |  |  | ROZPOCET | 0 | 0 | 0 | 0 | 0 | 1 | 0 | 4 | 733777352
|  |  | Výztuž opěrných zdí a valů ze sítí svařovaných | [19 empty] | PP | 2
15 | K | 342248110 | Příčky keramické tl 80 mm pevnosti P 10 na MVC |  |  | m2 | 6.224 |  |  | 0 |  | CS ÚRS 2013 01 |  |  | základní |  |  | 0.09232 | 0.5746 | 0 | 0 | 4 | K | 2 |  |  |  | ROZPOCET | 0 | 0 | 0 | 0 | 0 | 1 | 0 | 4 | 378390700
|  |  | Příčky jednoduché z cihel děrovaných POROTHERM spojených na pero a drážku klasických na maltu MVC, pevnost cihel P 10, tl. příčky 80 mm | [19 empty] | PP | 2
16 | K | 342248112 | Příčky keramické tl 115 mm pevnosti P 10 na MVC |  |  | m2 | 8.581 |  |  | 0 |  |  |  |  | základní |  |  | 0.11669 | 1.0013 | 0 | 0 | 4 | K | 2 |  |  |  | ROZPOCET | 0 | 0 | 0 | 0 | 0 | 1 | 0 | 4 | -52965462
|  |  | Příčky POROTHERM tl 115 mm pevnosti P 10 na MVC | [19 empty] | PP | 2
| 4 - Vodorovné konstrukce | [8 empty] | 0 | [6 empty] | 0 |  | 0.42744 |  | 0 | 1 | D | 1 |  |  |  | ROZPOCET | [6 empty] | 0
17 | K | 411121221 | Montáž prefabrikovaných ŽB stropních desek dl do 900 mm |  |  | kus | 12 |  |  | 0 |  | CS ÚRS 2013 01 |  |  | základní |  |  | 0.00229 | 0.02748 | 0 | 0 | 4 | K | 2 |  |  |  | ROZPOCET | 0 | 0 | 0 | 0 | 0 | 1 | 0 | 4 | 354622246
|  |  | Montáž prefabrikovaných železobetonových stropů se zalitím spár, včetně podpěrné konstrukce, na cementovou maltu ze stropních desek, šířky do 600 mm a délky do 900 mm | [19 empty] | PP | 2
18 | M | 593412999 | O03 deska stropní plná PZD 750/290/100mm |  |  | kus | 12.12 |  |  | 0 |  |  |  |  | základní |  |  | 0.033 | 0.39996 | 0 | 0 | 8 | M | 2 |  |  |  | ROZPOCET | 0 | 0 | 0 | 0 | 0 | 1 | 0 | 4 | 846049565
|  |  | desky (prefabrikáty) stropní betonové a železobetonové železobetonové desky stropní plné PZD 10/10 74 x 29 x 6,5 | [19 empty] | PP | 2
| 6 - Úpravy povrchů, podlahy a osazování výplní | [8 empty] | 0 | [6 empty] | 0 |  | 69.5208 |  | 0 | 1 | D | 1 |  |  |  | ROZPOCET | [6 empty] | 0
19 | K | 611181101 | Minerální stěrka tl.do 3 mm vnitřních rovných stropů |  |  | m2 | 30 |  |  | 0 |  |  |  |  | základní |  |  | 0.002 | 0.06 | 0 | 0 | 4 | K | 2 |  |  |  | ROZPOCET | 0 | 0 | 0 | 0 | 0 | 1 | 0 | 4 | 874939065
|  |  | Minerální stěrka tl.do 3 mm vnitřních rovných stropů | [19 empty] | PP | 2
20 | K | 612321121 | Vápenocementová omítka hladká jednovrstvá vnitřních stěn nanášená ručně |  |  | m2 | 90.73 |  |  | 0 |  |  |  |  | základní |  |  | 0.0154 | 1.3972 | 0 | 0 | 4 | K | 2 |  |  |  | ROZPOCET | 0 | 0 | 0 | 0 | 0 | 1 | 0 | 4 | 408110486
|  |  | Vápenocementová omítka hladká jednovrstvá vnitřních stěn nanášená ručně pod keramický obklad | [19 empty] | PP | 2
21 | K | 612321141 | Vápenocementová omítka štuková dvouvrstvá vnitřních stěn nanášená ručně |  |  | m2 | 20.25 |  |  | 0 |  | CS ÚRS 2013 01 |  |  | základní |  |  | 0.01838 | 0.37219 | 0 | 0 | 4 | K | 2 |  |  |  | ROZPOCET | 0 | 0 | 0 | 0 | 0 | 1 | 0 | 4 | 427594918
|  |  | Omítka vápenocementová vnitřních ploch nanášená ručně dvouvrstvá, tloušťky jádrové omítky do 10 mm štuková svislých konstrukcí stěn | [19 empty] | PP | 2
22 | K | 631311136 | Mazanina tl do 240 mm z betonu prostého tř. C 25/30 |  |  | m3 | 3.043 |  |  | 0 |  | CS ÚRS 2013 01 |  |  | základní |  |  | 2.4533 | 7.4654 | 0 | 0 | 4 | K | 2 |  |  |  | ROZPOCET | 0 | 0 | 0 | 0 | 0 | 1 | 0 | 4 | -970277872
|  |  | Mazanina z betonu prostého tl. přes 120 do 240 mm tř. C 25/30 | [19 empty] | PP | 2
23 | K | 631319175 | Příplatek k mazanině tl do 240 mm za stržení povrchu spodní vrstvy před vložením výztuže |  |  | m3 | 6.086 |  |  | 0 |  | CS ÚRS 2013 01 |  |  | základní |  |  | 0 | 0 | 0 | 0 | 4 | K | 2 |  |  |  | ROZPOCET | 0 | 0 | 0 | 0 | 0 | 1 | 0 | 4 | -920133161
|  |  | Příplatek k cenám mazanin za stržení povrchu spodní vrstvy mazaniny latí před vložením výztuže nebo pletiva pro tl. obou vrstev mazaniny přes 120 do 240 mm | [19 empty] | PP | 2
24 | K | 631362021 | Výztuž mazanin svařovanými sítěmi Kari |  |  | t | 0.283 |  |  | 0 |  |  |  |  | základní |  |  | 1.0531 | 0.29802 | 0 | 0 | 4 | K | 2 |  |  |  | ROZPOCET | 0 | 0 | 0 | 0 | 0 | 1 | 0 | 4 | 347464387
|  |  | Výztuž mazanin svařovanými sítěmi Kari | [19 empty] | PP | 2
25 | K | 632451031 | Vyrovnávací potěr tl do 20 mm z MC 15 provedený v ploše |  |  | m2 | 30 |  |  | 0 |  |  |  |  | základní |  |  | 0.04984 | 1.4952 | 0 | 0 | 4 | K | 2 |  |  |  | ROZPOCET | 0 | 0 | 0 | 0 | 0 | 1 | 0 | 4 | -2034241432
|  |  | Vyrovnávací potěr tl do 20 mm z MC 15 provedený v ploše | [19 empty] | PP | 2
26 | K | 632451034 | Vyrovnávací potěr tl do 50 mm z MC 15 provedený v ploše |  |  | m2 | 332.94 |  |  | 0 |  | CS ÚRS 2013 01 |  |  | základní |  |  | 0.1231 | 40.9849 | 0 | 0 | 4 | K | 2 |  |  |  | ROZPOCET | 0 | 0 | 0 | 0 | 0 | 1 | 0 | 4 | 2103054592
|  |  | Potěr cementový vyrovnávací z malty (MC-15) v ploše o průměrné (střední) tl. přes 40 do 50 mm | [19 empty] | PP | 2
27 | K | 635111232 | Násyp pod podlahy z drobného kameniva 0-4 se zhutněním |  |  | m3 | 2.029 |  |  | 0 |  | CS ÚRS 2013 01 |  |  | základní |  |  | 1.98 | 4.0174 | 0 | 0 | 4 | K | 2 |  |  |  | ROZPOCET | 0 | 0 | 0 | 0 | 0 | 1 | 0 | 4 | -529184261
|  |  | Násyp ze štěrkopísku, písku nebo kameniva pod podlahy se zhutněním z kameniva drobného 0-4 | [19 empty] | PP | 2
28 | K | 635111241 | Násyp pod podlahy z hrubého kameniva 8-16 se zhutněním |  |  | m3 | 1.014 |  |  | 0 |  | CS ÚRS 2013 01 |  |  | základní |  |  | 2.16 | 2.1902 | 0 | 0 | 4 | K | 2 |  |  |  | ROZPOCET | 0 | 0 | 0 | 0 | 0 | 1 | 0 | 4 | -369216912
|  |  | Násyp ze štěrkopísku, písku nebo kameniva pod podlahy se zhutněním z kameniva hrubého 8-16 | [19 empty] | PP | 2
29 | K | 635111242 | Násyp pod podlahy z hrubého kameniva 16-32 se zhutněním |  |  | m3 | 5.072 |  |  | 0 |  | CS ÚRS 2013 01 |  |  | základní |  |  | 2.16 | 10.9555 | 0 | 0 | 4 | K | 2 |  |  |  | ROZPOCET | 0 | 0 | 0 | 0 | 0 | 1 | 0 | 4 | 1013368838
|  |  | Násyp ze štěrkopísku, písku nebo kameniva pod podlahy se zhutněním z kameniva hrubého 16-32 | [19 empty] | PP | 2
30 | K | 642944121 | Osazování ocelových zárubní dodatečné pl do 2,5 m2 |  |  | kus | 5 |  |  | 0 |  |  |  |  | základní |  |  | 0.04634 | 0.2317 | 0 | 0 | 4 | K | 2 |  |  |  | ROZPOCET | 0 | 0 | 0 | 0 | 0 | 1 | 0 | 4 | -132692901
|  |  | Osazování ocelových zárubní dodatečné pl do 2,5 m2 | [19 empty] | PP | 2
31 | M | 553311099 | zárubeň ocelová pro běžné zdění 800/1970mm, vč.povrchové úpravy |  |  | kus | 5 |  |  | 0 |  |  |  |  | základní |  |  | 0.0106 | 0.053 | 0 | 0 | 8 | M | 2 |  |  |  | ROZPOCET | 0 | 0 | 0 | 0 | 0 | 1 | 0 | 4 | -493581219
|  |  | zárubeň ocelová pro běžné zdění HSE 800/1970, vč.povrchové úpravy | [19 empty] | PP | 2
| 9 - Ostatní konstrukce a práce-bourání | [8 empty] | 0 | [6 empty] | 0 |  | 0.50057 |  | 114.8104 | 1 | D | 1 |  |  |  | ROZPOCET | [6 empty] | 0
32 | K | 916231213 | Osazení chodníkového obrubníku betonového stojatého s boční opěrou do lože z betonu prostého |  |  | m | 1.9 |  |  | 0 |  | CS ÚRS 2013 01 |  |  | základní |  |  | 0.1295 | 0.24605 | 0 | 0 | 4 | K | 2 |  |  |  | ROZPOCET | 0 | 0 | 0 | 0 | 0 | 1 | 0 | 4 | -66426814
|  |  | Osazení chodníkového obrubníku betonového se zřízením lože, s vyplněním a zatřením spár cementovou maltou stojatého s boční opěrou z betonu prostého tř. C 12/15, do lože z betonu prostého téže značky | [19 empty] | PP | 2
33 | M | 592174199 | O05 obrubník betonový parkový 100x8x25 cm |  |  | kus | 2 |  |  | 0 |  |  |  |  | základní |  |  | 0.058 | 0.116 | 0 | 0 | 8 | M | 2 |  |  |  | ROZPOCET | 0 | 0 | 0 | 0 | 0 | 1 | 0 | 4 | -524214549
|  |  | obrubníky betonové a železobetonové chodníkové ABO 100/10/25 II 100 x 10 x 25 | [19 empty] | PP | 2
34 | K | 919735124 | Řezání stávajícího betonového krytu hl do 200 mm |  |  | m | 34.525 |  |  | 0 |  | CS ÚRS 2013 01 |  |  | základní |  |  | 8e-05 | 0.002762 | 0 | 0 | 4 | K | 2 |  |  |  | ROZPOCET | 0 | 0 | 0 | 0 | 0 | 1 | 0 | 4 | -1702575
|  |  | Řezání stávajícího betonového krytu nebo podkladu hloubky přes 150 do 200 mm | [19 empty] | PP | 2
35 | K | 941111131 | Montáž lešení řadového trubkového lehkého s podlahami zatížení do 200 kg/m2 š do 1,5 m v do 10 m |  |  | m2 | 541.833 |  |  | 0 |  |  |  |  | základní |  |  | 0 | 0 | 0 | 0 | 4 | K | 2 |  |  |  | ROZPOCET | 0 | 0 | 0 | 0 | 0 | 1 | 0 | 4 | 2114688818
|  |  | Montáž lešení řadového trubkového lehkého s podlahami zatížení do 200 kg/m2 š do 1,5 m v do 10 m | [19 empty] | PP | 2
36 | K | 941111231 | Příplatek k lešení řadovému trubkovému lehkému s podlahami š 1,5 m v 10 m za první a ZKD den použití |  |  | m2 | 16254.99 |  |  | 0 |  |  |  |  | základní |  |  | 0 | 0 | 0 | 0 | 4 | K | 2 |  |  |  | ROZPOCET | 0 | 0 | 0 | 0 | 0 | 1 | 0 | 4 | -1731706135
|  |  | Příplatek k lešení řadovému trubkovému lehkému s podlahami š 1,5 m v 10 m za první a ZKD den použití | [19 empty] | PP | 2
37 | K | 941111831 | Demontáž lešení řadového trubkového lehkého s podlahami zatížení do 200 kg/m2 š do 1,5 m v do 10 m |  |  | m2 | 541.833 |  |  | 0 |  |  |  |  | základní |  |  | 0 | 0 | 0 | 0 | 4 | K | 2 |  |  |  | ROZPOCET | 0 | 0 | 0 | 0 | 0 | 1 | 0 | 4 | -548435301
|  |  | Demontáž lešení řadového trubkového lehkého s podlahami zatížení do 200 kg/m2 š do 1,5 m v do 10 m | [19 empty] | PP | 2
38 | K | 949101111 | Lešení pomocné pro objekty pozemních staveb s lešeňovou podlahou v do 1,9 m zatížení do 150 kg/m2 |  |  | m2 | 396.556 |  |  | 0 |  |  |  |  | základní |  |  | 0.00013 | 0.051552 | 0 | 0 | 4 | K | 2 |  |  |  | ROZPOCET | 0 | 0 | 0 | 0 | 0 | 1 | 0 | 4 | 271798098
|  |  | Lešení pomocné pro objekty pozemních staveb s lešeňovou podlahou v do 1,9 m zatížení do 150 kg/m2 | [19 empty] | PP | 2
39 | K | 949101112 | Lešení pomocné pro objekty pozemních staveb s lešeňovou podlahou v do 3,5 m zatížení do 150 kg/m2 |  |  | m2 | 332.94 |  |  | 0 |  |  |  |  | základní |  |  | 0.00021 | 0.069917 | 0 | 0 | 4 | K | 2 |  |  |  | ROZPOCET | 0 | 0 | 0 | 0 | 0 | 1 | 0 | 4 | 1992433547
|  |  | Lešení pomocné pro objekty pozemních staveb s lešeňovou podlahou v do 3,5 m zatížení do 150 kg/m2 | [19 empty] | PP | 2
40 | K | 952901111 | Vyčištění budov bytové a občanské výstavby při výšce podlaží do 4 m |  |  | m2 | 357.2 |  |  | 0 |  |  |  |  | základní |  |  | 4e-05 | 0.014288 | 0 | 0 | 4 | K | 2 |  |  |  | ROZPOCET | 0 | 0 | 0 | 0 | 0 | 1 | 0 | 4 | -212138938
|  |  | Vyčištění budov bytové a občanské výstavby při výšce podlaží do 4 m | [19 empty] | PP | 2
41 | K | 962031132 | Bourání příček z cihel pálených na MVC tl do 100 mm |  |  | m2 | 134.461 |  |  | 0 |  |  |  |  | základní |  |  | 0 | 0 | 0.131 | 17.6144 | 4 | K | 2 |  |  |  | ROZPOCET | 0 | 0 | 0 | 0 | 0 | 1 | 0 | 4 | 1095179497
|  |  | Bourání příček z cihel pálených na MVC tl do 100 mm | [19 empty] | PP | 2
42 | K | 962052211 | Bourání zdiva nadzákladového ze ŽB květník |  |  | m3 | 2.897 |  |  | 0 |  | CS ÚRS 2013 01 |  |  | základní |  |  | 0 | 0 | 2.4 | 6.9528 | 4 | K | 2 |  |  |  | ROZPOCET | 0 | 0 | 0 | 0 | 0 | 1 | 0 | 4 | -1773997314
|  |  | Bourání zdiva železobetonového nadzákladového | [19 empty] | PP | 2
43 | K | 964051111 | Bourání ŽB trámů, průvlaků nebo pásů průřezu do 0,10 m2 |  |  | m3 | 4.028 |  |  | 0 |  | CS ÚRS 2013 01 |  |  | základní |  |  | 0 | 0 | 2.4 | 9.6672 | 4 | K | 2 |  |  |  | ROZPOCET | 0 | 0 | 0 | 0 | 0 | 1 | 0 | 4 | 665683146
|  |  | Bourání samostatných trámů, průvlaků nebo pásů ze železobetonu bez přerušení výztuže, průřezu do 0,10 m2 | [19 empty] | PP | 2
44 | K | 965043441 | Bourání podkladů pod dlažby betonových s potěrem nebo teracem tl do 150 mm pl přes 4 m2 |  |  | m3 | 30.797 |  |  | 0 |  |  |  |  | základní |  |  | 0 | 0 | 2.2 | 67.7534 | 4 | K | 2 |  |  |  | ROZPOCET | 0 | 0 | 0 | 0 | 0 | 1 | 0 | 4 | 415126590
|  |  | Bourání mazaniny betonové ve spádu tl do 150 mm pl přes 4 m2 | [19 empty] | PP | 2
45 | K | 965049113 | Příplatek k bourání betonových mazanin za bourání s rabicovým pletivem tl do 100 mm |  |  | m3 | 30.797 |  |  | 0 |  | CS ÚRS 2013 01 |  |  | základní |  |  | 0 | 0 | 0 | 0 | 4 | K | 2 |  |  |  | ROZPOCET | 0 | 0 | 0 | 0 | 0 | 1 | 0 | 4 | -1613701758
|  |  | Bourání podkladů pod dlažby nebo litých celistvých podlah a mazanin Příplatek k cenám za bourání mazanin betonových s rabicovým pletivem, tl. do 100 mm | [19 empty] | PP | 2
46 | K | 965081223 | Bourání podlah z dlaždic keramických nebo xylolitových tl přes 10 mm plochy přes 1 m2 |  |  | m2 | 30 |  |  | 0 |  |  |  |  | základní |  |  | 0 | 0 | 0.057 | 1.71 | 4 | K | 2 |  |  |  | ROZPOCET | 0 | 0 | 0 | 0 | 0 | 1 | 0 | 4 | 1478550538
|  |  | Bourání podlah z dlaždic keramických tl přes 10 mm plochy přes 1 m2 | [19 empty] | PP | 2
47 | K | 968062377 | Vybourání dřevěných rámů oken zdvojených včetně křídel pl přes 4 m2 |  |  | m2 | 12.18 |  |  | 0 |  |  |  |  | základní |  |  | 0 | 0 | 0.032 | 0.38976 | 4 | K | 2 |  |  |  | ROZPOCET | 0 | 0 | 0 | 0 | 0 | 1 | 0 | 4 | 528707327
|  |  | Vybourání dřevěných rámů oken zdvojených včetně křídel pl přes 4 m2 | [19 empty] | PP | 2
48 | K | 968072455 | Vybourání kovových dveřních zárubní pl do 2 m2 |  |  | m2 | 18.124 |  |  | 0 |  |  |  |  | základní |  |  | 0 | 0 | 0.076 | 1.3774 | 4 | K | 2 |  |  |  | ROZPOCET | 0 | 0 | 0 | 0 | 0 | 1 | 0 | 4 | 146800690
|  |  | Vybourání kovových dveřních zárubní pl do 2 m2 | [19 empty] | PP | 2
49 | K | 978059541 | Odsekání a odebrání obkladů stěn z vnitřních obkládaček plochy přes 1 m2 |  |  | m2 | 137.432 |  |  | 0 |  |  |  |  | základní |  |  | 0 | 0 | 0.068 | 9.3454 | 4 | K | 2 |  |  |  | ROZPOCET | 0 | 0 | 0 | 0 | 0 | 1 | 0 | 4 | -946498328
|  |  | Odsekání a odebrání obkladů stěn z vnitřních obkládaček plochy přes 1 m2 | [19 empty] | PP | 2
50 | K | 997013112 | Vnitrostaveništní doprava suti a vybouraných hmot pro budovy v do 9 m s použitím mechanizace |  |  | t | 172.183 |  |  | 0 |  | CS ÚRS 2013 01 |  |  | základní |  |  | 0 | 0 | 0 | 0 | 4 | K | 2 |  |  |  | ROZPOCET | 0 | 0 | 0 | 0 | 0 | 1 | 0 | 4 | 457951617
|  |  | Vnitrostaveništní doprava suti a vybouraných hmot vodorovně do 50 m svisle s použitím mechanizace pro budovy a haly výšky přes 6 do 9 m | [19 empty] | PP | 2
51 | K | 997013501 | Odvoz suti na skládku a vybouraných hmot nebo meziskládku do 1 km se složením |  |  | t | 172.183 |  |  | 0 |  | CS ÚRS 2013 01 |  |  | základní |  |  | 0 | 0 | 0 | 0 | 4 | K | 2 |  |  |  | ROZPOCET | 0 | 0 | 0 | 0 | 0 | 1 | 0 | 4 | -1352592219
|  |  | Odvoz suti a vybouraných hmot na skládku nebo meziskládku se složením, na vzdálenost do 1 km | [19 empty] | PP | 2
52 | K | 997013509 | Příplatek k odvozu suti a vybouraných hmot na skládku ZKD 1 km přes 1 km (dalších 9km) |  |  | t | 1549.647 |  |  | 0 |  | CS ÚRS 2013 01 |  |  | základní |  |  | 0 | 0 | 0 | 0 | 4 | K | 2 |  |  |  | ROZPOCET | 0 | 0 | 0 | 0 | 0 | 1 | 0 | 4 | 1500276683
|  |  | Odvoz suti a vybouraných hmot na skládku nebo meziskládku se složením, na vzdálenost Příplatek k ceně za každý další i započatý 1 km přes 1 km | [19 empty] | PP | 2
|  |  | 172,183*9 'Přepočtené koeficientem množství |  |  |  | 1549.647 | [15 empty] | VV | 2 | 2 | 0 | 1 | ROZPOCET
53 | K | 997013831 | Poplatek za uložení stavebního směsného odpadu na skládce (skládkovné) |  |  | t | 158.545 |  |  | 0 |  | CS ÚRS 2013 01 |  |  | základní |  |  | 0 | 0 | 0 | 0 | 4 | K | 2 |  |  |  | ROZPOCET | 0 | 0 | 0 | 0 | 0 | 1 | 0 | 4 | 668063624
|  |  | Poplatek za uložení stavebního odpadu na skládce (skládkovné) směsného | [19 empty] | PP | 2
54 | K | 997013814 | Poplatek za uložení stavebního odpadu z izolačních hmot na skládce (skládkovné) |  |  | t | 13.638 |  |  | 0 |  | CS ÚRS 2013 01 |  |  | základní |  |  | 0 | 0 | 0 | 0 | 4 | K | 2 |  |  |  | ROZPOCET | 0 | 0 | 0 | 0 | 0 | 1 | 0 | 4 | -2070312352
|  |  | Poplatek za uložení stavebního odpadu na skládce (skládkovné) z izolačních materiálů | [19 empty] | PP | 2
| 99 - Přesun hmot | [8 empty] | 0 | [6 empty] | 0 |  | 0 |  | 0 | 1 | D | 2 |  |  |  | ROZPOCET | [6 empty] | 0
55 | K | 998017001 | Přesun hmot s omezením mechanizace pro budovy v do 6 m |  |  | t | 100.847 |  |  | 0 |  |  |  |  | základní |  |  | 0 | 0 | 0 | 0 | 4 | K | 3 |  |  |  | ROZPOCET | 0 | 0 | 0 | 0 | 0 | 1 | 0 | 4 | -1708856725
|  |  | Přesun hmot s omezením mechanizace pro budovy v do 6 m | [19 empty] | PP | 3
| PSV - Práce a dodávky PSV | [8 empty] | 0 | [6 empty] | 0 |  | 31.5854 |  | 47.2186 | 2 | D | 0 |  |  |  | ROZPOCET | [6 empty] | 0
| 712 - Povlakové krytiny | [8 empty] | 0 | [6 empty] | 0 |  | 2.7899 |  | 10.6541 | 2 | D | 1 |  |  |  | ROZPOCET | [6 empty] | 0
56 | K | 712300833 | Odstranění povlakové krytiny střech do 10° třívrstvé |  |  | m2 | 332.94 |  |  | 0 |  |  |  |  | základní |  |  | 0 | 0 | 0.014 | 4.6612 | 16 | K | 2 |  |  |  | ROZPOCET | 0 | 0 | 0 | 0 | 0 | 1 | 0 | 16 | 365605408
|  |  | Odstranění povlakové krytiny střech do 10° třívrstvé | [19 empty] | PP | 2
57 | K | 712300839 | Příplatek k odstranění povlakové krytiny střech do 10° další vrstvy - celková tl.30mm |  |  | m2 | 998.82 |  |  | 0 |  |  |  |  | základní |  |  | 0 | 0 | 0.006 | 5.9929 | 16 | K | 2 |  |  |  | ROZPOCET | 0 | 0 | 0 | 0 | 0 | 1 | 0 | 16 | 655136569
|  |  | Odstranění ze střech plochých do 10 st. krytiny povlakové Příplatek k ceně - 0833 za každou další vrstvu | [19 empty] | PP | 2
58 | K | 712311101 | Provedení povlakové krytiny střech do 10° za studena lakem penetračním nebo asfaltovým |  |  | m2 | 327.679 |  |  | 0 |  | CS ÚRS 2013 01 |  |  | základní |  |  | 0 | 0 | 0 | 0 | 16 | K | 2 |  |  |  | ROZPOCET | 0 | 0 | 0 | 0 | 0 | 1 | 0 | 16 | -505352712
|  |  | Provedení povlakové krytiny střech plochých do 10 st. natěradly a tmely za studena nátěrem lakem penetračním nebo asfaltovým | [19 empty] | PP | 2
59 | M | 111631500 | lak asfaltový ALP/9 |  |  | t | 0.098 |  |  | 0 |  | CS ÚRS 2013 01 |  |  | základní |  |  | 1 | 0.098 | 0 | 0 | 32 | M | 2 |  |  |  | ROZPOCET | 0 | 0 | 0 | 0 | 0 | 1 | 0 | 16 | 1065702090
|  |  | výrobky asfaltové izolační a zálivkové hmoty asfalty oxidované stavebně-izolační k penetraci suchých a očištěných podkladů pod asfaltové izolační krytiny a izolace ALP/9 bal 9 kg | [19 empty] | PP | 2
60 | K | 712341559 | Provedení povlakové krytiny střech do 10° pásy NAIP přitavením v plné ploše |  |  | m2 | 327.679 |  |  | 0 |  |  |  |  | základní |  |  | 0.00088 | 0.28836 | 0 | 0 | 16 | K | 2 |  |  |  | ROZPOCET | 0 | 0 | 0 | 0 | 0 | 1 | 0 | 16 | -1687381679
|  |  | Provedení povlakové krytiny střech do 10° pásy NAIP přitavením v plné ploše | [19 empty] | PP | 2
61 | M | 628526740 | pás modifikovaný SBS parotěsná zábrana |  |  | m2 | 376.831 |  |  | 0 |  | CS ÚRS 2013 01 |  |  | základní |  |  | 0.0039 | 1.4696 | 0 | 0 | 32 | M | 2 |  |  |  | ROZPOCET | 0 | 0 | 0 | 0 | 0 | 1 | 0 | 16 | -1890334702
|  |  | pásy s modifikovaným asfaltem vložka skleněná rohož asfaltové hydroizolační pásy modifikované SBS (styren - butadien - styren) BITUELAST | [19 empty] | PP | 2
62 | K | 712361703 | Provedení povlakové krytiny střech do 10° fólií přilepenou v plné ploše |  |  | m2 | 7.56 |  |  | 0 |  | CS ÚRS 2013 01 |  |  | základní |  |  | 0.00072 | 0.0054432 | 0 | 0 | 16 | K | 2 |  |  |  | ROZPOCET | 0 | 0 | 0 | 0 | 0 | 1 | 0 | 16 | 736262717
|  |  | Provedení povlakové krytiny střech plochých do 10 st. fólií přilepenou lepidlem v plné ploše | [19 empty] | PP | 2
63 | M | 283220000 | fólie hydroizolační střešní tl.1,8mm šedá |  |  | m2 | 8.694 |  |  | 0 |  |  |  |  | základní |  |  | 0.00254 | 0.022083 | 0 | 0 | 32 | M | 2 |  |  |  | ROZPOCET | 0 | 0 | 0 | 0 | 0 | 1 | 0 | 16 | 563335083
|  |  | fólie hydroizolační střešní tl 2 mm šedá | [19 empty] | PP | 2
64 | K | 712361705 | Provedení povlakové krytiny střech do 10° fólií lepenou se svařovanými spoji |  |  | m2 | 348.687 |  |  | 0 |  |  |  |  | základní |  |  | 3e-05 | 0.010461 | 0 | 0 | 16 | K | 2 |  |  |  | ROZPOCET | 0 | 0 | 0 | 0 | 0 | 1 | 0 | 16 | 1121986650
|  |  | Provedení povlakové krytiny střech do 10° fólií, systémové provedení, vč.detailů a doplňků | [19 empty] | PP | 2
65 | M | 283220120 | fólie hydroizolační střešní tl 1,5 mm šedá |  |  | m2 | 400.99 |  |  | 0 |  | CS ÚRS 2013 01 |  |  | základní |  |  | 0.0019 | 0.76188 | 0 | 0 | 32 | M | 2 |  |  |  | ROZPOCET | 0 | 0 | 0 | 0 | 0 | 1 | 0 | 16 | 1212947304
|  |  | fólie z měkčeného polyvinylchloridu a jednoduché výrobky z nich hydroizolační fólie FATRAFOL mPVC ČSN 646223 fólie střešní kotvená, vyztužená, šířka 1300 mm FATRAFOL 810 tl 1,5 mm šedá | [19 empty] | PP | 2
66 | M | 283220002 | detail napojení střechy spojovacího krčku na sousední vyšší objekty (budova JIH a budova SEVER) |  |  | kus | 2 |  |  | 0 |  |  |  |  | základní |  |  | 0.00254 | 0.00508 | 0 | 0 | 32 | M | 2 |  |  |  | ROZPOCET | 0 | 0 | 0 | 0 | 0 | 1 | 0 | 16 | -2104533071
|  |  | fólie hydroizolační střešní tl 2 mm šedá | [19 empty] | PP | 2
67 | K | 712391171 | Provedení povlakové krytiny střech do 10° podkladní textilní vrstvy |  |  | m2 | 348.687 |  |  | 0 |  | CS ÚRS 2013 01 |  |  | základní |  |  | 0 | 0 | 0 | 0 | 16 | K | 2 |  |  |  | ROZPOCET | 0 | 0 | 0 | 0 | 0 | 1 | 0 | 16 | -1124073308
|  |  | Provedení povlakové krytiny střech plochých do 10 st. -ostatní práce provedení vrstvy textilní podkladní | [19 empty] | PP | 2
68 | M | 693111460 | separační textilie z PE 300g/m2 |  |  | m2 | 400.99 |  |  | 0 |  | CS ÚRS 2013 01 |  |  | základní |  |  | 0.0003 | 0.1203 | 0 | 0 | 32 | M | 2 |  |  |  | ROZPOCET | 0 | 0 | 0 | 0 | 0 | 1 | 0 | 16 | -1047607537
|  |  | geotextilie geotextilie netkané GEOFILTEX 63 (polypropylenová vlákna) se základní ÚV stabilizací šíře do 8,8 m 63/ 30 300 g/m2 | [19 empty] | PP | 2
69 | K | 712391172 | Provedení povlakové krytiny střech do 10° ochranné textilní vrstvy |  |  | m2 | 7.56 |  |  | 0 |  | CS ÚRS 2013 01 |  |  | základní |  |  | 0 | 0 | 0 | 0 | 16 | K | 2 |  |  |  | ROZPOCET | 0 | 0 | 0 | 0 | 0 | 1 | 0 | 16 | 510539942
|  |  | Provedení povlakové krytiny střech plochých do 10 st. -ostatní práce provedení vrstvy textilní ochranné | [19 empty] | PP | 2
70 | M | 693111599 | smyčková rohož 900g/m2 |  |  | m2 | 8.694 |  |  | 0 |  |  |  |  | základní |  |  | 0.001 | 0.008694 | 0 | 0 | 32 | M | 2 |  |  |  | ROZPOCET | 0 | 0 | 0 | 0 | 0 | 1 | 0 | 16 | 671691484
|  |  | geotextilie geotextilie netkané GEOFILTEX 63 (polypropylenová vlákna) se základní ÚV stabilizací šíře do 3,5 m 63/100 1000 g/m2 | [19 empty] | PP | 2
71 | K | 998712201 | Přesun hmot procentní pro krytiny povlakové v objektech v do 6 m |  |  | % |  |  |  | 0 |  |  |  |  | základní |  |  | 0 | 0 | 0 | 0 | 16 | K | 2 |  |  |  | ROZPOCET | 0 | 0 | 0 | 0 | 0 | 1 | 0 | 16 | 729239941
|  |  | Přesun hmot procentní pro krytiny povlakové v objektech v do 6 m | [19 empty] | PP | 2
| 713 - Izolace tepelné | [8 empty] | 0 | [6 empty] | 0 |  | 11.4081 |  | 2.9843 | 2 | D | 1 |  |  |  | ROZPOCET | [6 empty] | 0
72 | K | 713110811 | Odstranění tepelné izolace stropů volně kladených z vláknitých materiálů tl do 100 mm |  |  | m2 | 729.496 |  |  | 0 |  |  |  |  | základní |  |  | 0 | 0 | 0.0014 | 1.0213 | 16 | K | 2 |  |  |  | ROZPOCET | 0 | 0 | 0 | 0 | 0 | 1 | 0 | 16 | 253928911
|  |  | Odstranění tepelné izolace podhldů volně kladených z vláknitých materiálů tl do 100 mm | [19 empty] | PP | 2
73 | K | 713111121 | Montáž izolace tepelné spodem stropů s uchycením drátem rohoží, pásů, dílců, desek |  |  | m2 | 396.556 |  |  | 0 |  |  |  |  | základní |  |  | 0.0003 | 0.11897 | 0 | 0 | 16 | K | 2 |  |  |  | ROZPOCET | 0 | 0 | 0 | 0 | 0 | 1 | 0 | 16 | 1164113272
|  |  | Montáž izolace tepelné spodem stropů s uchycením rohoží, pásů, dílců, desek | [19 empty] | PP | 2
74 | M | 631481530 | deska minerální izolační tl. 80 mm |  |  | m2 | 404.487 |  |  | 0 |  | CS ÚRS 2013 01 |  |  | základní |  |  | 0.004 | 1.6179 | 0 | 0 | 32 | M | 2 |  |  |  | ROZPOCET | 0 | 0 | 0 | 0 | 0 | 1 | 0 | 16 | 1540921847
|  |  | plsť minerální a výrobky z ní (desky, skruže, pásy, rohože, vložkové pytle apod.) z minerální plsti ISOVER ISOVER - izolace pro suchou výstavbu deska ISOVER UNI provětrávané fasády, lehké obvodové zdivo rozměr 600x1200 tl. 80 mm | [19 empty] | PP | 2
75 | M | 631481400 | deska minerální izolační tl. 180 mm |  |  | m2 | 339.599 |  |  | 0 |  |  |  |  | základní |  |  | 0.009 | 3.0564 | 0 | 0 | 32 | M | 2 |  |  |  | ROZPOCET | 0 | 0 | 0 | 0 | 0 | 1 | 0 | 16 | 137496680
|  |  | deska minerální izolační tl.180 mm | [19 empty] | PP | 2
76 | K | 713111125 | Montáž izolace tepelné spodem stropů lepením rohoží, pásů, dílců, desek |  |  | m2 | 107.4 |  |  | 0 |  | CS ÚRS 2013 01 |  |  | základní |  |  | 0.0007 | 0.07518 | 0 | 0 | 16 | K | 2 |  |  |  | ROZPOCET | 0 | 0 | 0 | 0 | 0 | 1 | 0 | 16 | -259527582
|  |  | Montáž tepelné izolace stropů rohožemi, pásy, dílci, deskami, bloky (izolační materiál ve specifikaci) rovných spodem lepením | [19 empty] | PP | 2
77 | M | 283764940 | deska izolační polyuretanová tl.50 mm |  |  | m2 | 109.548 |  |  | 0 |  | CS ÚRS 2013 01 |  |  | základní |  |  | 0.0055 | 0.60251 | 0 | 0 | 8 | M | 2 |  |  |  | ROZPOCET | 0 | 0 | 0 | 0 | 0 | 1 | 0 | 4 | -1635618075
|  |  | desky z lehčených plastů panely z pěnového polyuretanu izolace plochých střech ... izolační desky PIR - minerální rouno desky z polyuretanové pěny, oboustranně minerální rouno 1250 x 625 x 50 mm, rovná hrana | [19 empty] | PP | 2
78 | K | 713131141 | Montáž izolace tepelné stěn lepením celoplošně rohoží, pásů, dílců, desek |  |  | m2 | 337.736 |  |  | 0 |  | CS ÚRS 2013 01 |  |  | základní |  |  | 0.006 | 2.0264 | 0 | 0 | 16 | K | 2 |  |  |  | ROZPOCET | 0 | 0 | 0 | 0 | 0 | 1 | 0 | 16 | 306374035
|  |  | Montáž tepelné izolace stěn rohožemi, pásy, deskami, dílci, bloky (izolační materiál ve specifikaci) lepením celoplošně | [19 empty] | PP | 2
79 | M | 283764940 | deska izolační polyuretanová tl.50 mm |  |  | m2 | 239.507 |  |  | 0 |  | CS ÚRS 2013 01 |  |  | základní |  |  | 0.0055 | 1.3173 | 0 | 0 | 32 | M | 2 |  |  |  | ROZPOCET | 0 | 0 | 0 | 0 | 0 | 1 | 0 | 16 | -618715781
|  |  | desky z lehčených plastů panely z pěnového polyuretanu izolace plochých střech ... izolační desky PIR - minerální rouno desky z polyuretanové pěny, oboustranně minerální rouno 1250 x 625 x 50 mm, rovná hrana | [19 empty] | PP | 2
80 | M | 283764960 | deska izolační polyuretanová tl.70 mm |  |  | m2 | 104.984 |  |  | 0 |  | CS ÚRS 2013 01 |  |  | základní |  |  | 0.0064 | 0.6719 | 0 | 0 | 32 | M | 2 |  |  |  | ROZPOCET | 0 | 0 | 0 | 0 | 0 | 1 | 0 | 16 | -2012956812
|  |  | desky z lehčených plastů panely z pěnového polyuretanu izolace plochých střech ... izolační desky PIR - minerální rouno desky z polyuretanové pěny, oboustranně minerální rouno 1250 x 625 x 80 mm, ozub | [19 empty] | PP | 2
81 | K | 713131151 | Montáž izolace tepelné stěn a základů volně vloženými rohožemi, pásy, dílci, deskami 1 vrstva |  |  | m2 | 6.164 |  |  | 0 |  |  |  |  | základní |  |  | 0 | 0 | 0 | 0 | 16 | K | 2 |  |  |  | ROZPOCET | 0 | 0 | 0 | 0 | 0 | 1 | 0 | 16 | -778124776
|  |  | Montáž izolace tepelné stěn a základů volně vloženými rohožemi, pásy, dílci, deskami 1 vrstva | [19 empty] | PP | 2
82 | M | 631481180 | deska minerální izolační tl. 100 mm |  |  | m2 | 6.287 |  |  | 0 |  | CS ÚRS 2013 01 |  |  | základní |  |  | 0.00175 | 0.011002 | 0 | 0 | 32 | M | 2 |  |  |  | ROZPOCET | 0 | 0 | 0 | 0 | 0 | 1 | 0 | 16 | -1855965524
|  |  | plsť minerální a výrobky z ní (desky, skruže, pásy, rohože, vložkové pytle apod.) z minerální plsti ISOVER ISOVER - izolace pro suchou výstavbu deska ISOVER ORSET izolace montovaných příček a předsazených stěn rozměr 1000x625mm, la = 0,039 W/mK ISOVER ORSET tl.100 mm | [19 empty] | PP | 2
83 | K | 713140821 | Odstranění tepelné izolace střech nadstřešní volně kladených z polystyrenu tl do 100 mm |  |  | m2 | 332.94 |  |  | 0 |  | CS ÚRS 2013 01 |  |  | základní |  |  | 0 | 0 | 0.0018 | 0.59929 | 16 | K | 2 |  |  |  | ROZPOCET | 0 | 0 | 0 | 0 | 0 | 1 | 0 | 16 | -2118060348
|  |  | Odstranění tepelné izolace běžných stavebních konstrukcí z rohoží, pásů, dílců, desek, bloků střech plochých nadstřešních izolací volně položených z polystyrenu, tloušťka izolace do 100 mm | [19 empty] | PP | 2
84 | K | 713140823 | Odstranění tepelné izolace střech nadstřešní volně kladených z polystyrenu tl přes 100 mm |  |  | m2 | 257.313 |  |  | 0 |  | CS ÚRS 2013 01 |  |  | základní |  |  | 0 | 0 | 0.0053 | 1.3638 | 16 | K | 2 |  |  |  | ROZPOCET | 0 | 0 | 0 | 0 | 0 | 1 | 0 | 16 | 680159463
|  |  | Odstranění tepelné izolace běžných stavebních konstrukcí z rohoží, pásů, dílců, desek, bloků střech plochých nadstřešních izolací volně položených z polystyrenu, tloušťka izolace přes 100 mm | [19 empty] | PP | 2
85 | K | 713141151 | Montáž izolace tepelné střech plochých kladené volně 1 vrstva rohoží, pásů, dílců, desek |  |  | m2 | 1310.716 |  |  | 0 |  |  |  |  | základní |  |  | 0 | 0 | 0 | 0 | 16 | K | 2 |  |  |  | ROZPOCET | 0 | 0 | 0 | 0 | 0 | 1 | 0 | 16 | -1857539232
|  |  | Montáž izolace tepelné střech plochých kladené volně 1 vrstva rohoží, pásů, dílců, desek | [19 empty] | PP | 2
86 | M | 283723080 | deska z pěnového polystyrenu bílá EPS 100 S tl.80 mm |  |  | m2 | 617.763 |  |  | 0 |  | CS ÚRS 2013 01 |  |  | základní |  |  | 0.002 | 1.2355 | 0 | 0 | 32 | M | 2 |  |  |  | ROZPOCET | 0 | 0 | 0 | 0 | 0 | 1 | 0 | 16 | 1375042865
|  |  | desky z lehčených plastů desky z pěnového polystyrénu - samozhášivého EN 13 163 - EPS 002/03 rozměry desek - 1000 x 1000 mm nebo 1000 x 500 mm typ EPS 100 S stabil, objemová hmotnost 20 - 25 kg/m3 tepelně izolační desky pro izolace ploché střechy nebo podlahy s běžným zatížením formát 1000 x 500 mm 80 mm | [19 empty] | PP | 2
87 | M | 283759130 | deska z pěnového polystyrenu bílá EPS 100 S ve spádu tl.20-110mm |  |  | m3 | 21.725 |  |  | 0 |  | CS ÚRS 2013 01 |  |  | základní |  |  | 0.025 | 0.54312 | 0 | 0 | 32 | M | 2 |  |  |  | ROZPOCET | 0 | 0 | 0 | 0 | 0 | 1 | 0 | 16 | -137316517
|  |  | desky z lehčených plastů desky z pěnového polystyrénu - samozhášivého EN 13 163 - EPS 002/03 rozměry desek - 1000 x 1000 mm nebo 1000 x 500 mm typ EPS 100 S stabil, objemová hmotnost 20 - 25 kg/m3 tepelně izolační desky pro izolace ploché střechy nebo podlahy s běžným zatížením formát 1000 x 500 mm formát 1000 x 500 (1000) mm | [19 empty] | PP | 2
88 | M | 283759120 | deska z pěnového polystyrenu bílá EPS 150 S tl.80 mm |  |  | m2 | 25.351 |  |  | 0 |  | CS ÚRS 2013 01 |  |  | základní |  |  | 0.0024 | 0.060842 | 0 | 0 | 32 | M | 2 |  |  |  | ROZPOCET | 0 | 0 | 0 | 0 | 0 | 1 | 0 | 16 | 2030925275
|  |  | desky z lehčených plastů desky z pěnového polystyrénu - samozhášivého EN 13 163 - EPS 002/03 rozměry desek - 1000 x 1000 mm nebo 1000 x 500 mm typ EPS 150 S stabil , objemová hmotnost 25-30 kg/m3 tepelně izolační desky pro izolace s velmi vysokými nároky na pevnost v tlaku a ohybu (vysoce zatížené podlahy, střechy apod.) 80 mm | [19 empty] | PP | 2
89 | M | 283759240 | deska z pěnového polystyrenu bílá EPS 200 S tl.80 mm |  |  | m2 | 25.351 |  |  | 0 |  | CS ÚRS 2013 01 |  |  | základní |  |  | 0.0028 | 0.070983 | 0 | 0 | 32 | M | 2 |  |  |  | ROZPOCET | 0 | 0 | 0 | 0 | 0 | 1 | 0 | 16 | -2074146865
|  |  | desky z lehčených plastů desky z pěnového polystyrénu - samozhášivého EN 13 163 - EPS 002/03 rozměry desek - 1000 x 1000 mm nebo 1000 x 500 mm typ EPS 200 S, objemová hmotnost 30 - 35 kg/m3 tepelně izolační desky pro izolace s extrémními požadavky na pevnost v tlaku a ohybu (extrémně zatížené podlahy, střechy apod.) formát 1000 x 500 mm 80 mm | [19 empty] | PP | 2
90 | K | 998713201 | Přesun hmot procentní pro izolace tepelné v objektech v do 6 m |  |  | % |  |  |  | 0 |  |  |  |  | základní |  |  | 0 | 0 | 0 | 0 | 16 | K | 2 |  |  |  | ROZPOCET | 0 | 0 | 0 | 0 | 0 | 1 | 0 | 16 | -415406325
|  |  | Přesun hmot procentní pro izolace tepelné v objektech v do 6 m | [19 empty] | PP | 2
| 762 - Konstrukce tesařské | [8 empty] | 0 | [6 empty] | 0 |  | 5.7577 |  | 0 | 2 | D | 1 |  |  |  | ROZPOCET | [6 empty] | 0
91 | K | 762420017 | Obložení ocel I nosičů z desek CETRIS tl 24 mm na sraz |  |  | m2 | 161.1 |  |  | 0 |  | CS ÚRS 2013 01 |  |  | základní |  |  | 0.03554 | 5.7255 | 0 | 0 | 16 | K | 2 |  |  |  | ROZPOCET | 0 | 0 | 0 | 0 | 0 | 1 | 0 | 16 | -1765473639
|  |  | Obložení stropů nebo střešních podhledů z cementotřískových desek CETRIS šroubovaných na sraz, tloušťky desky 24 mm | [19 empty] | PP | 2
92 | K | 762495000 | Spojovací prostředky pro montáž olištování, obložení stropů, střešních podhledů a stěn |  |  | m2 | 161.1 |  |  | 0 |  |  |  |  | základní |  |  | 0.0002 | 0.03222 | 0 | 0 | 16 | K | 2 |  |  |  | ROZPOCET | 0 | 0 | 0 | 0 | 0 | 1 | 0 | 16 | -90180251
|  |  | Spojovací prostředky pro montáž olištování, obložení stropů, střešních podhledů a stěn | [19 empty] | PP | 2
93 | K | 998762202 | Přesun hmot procentní pro kce tesařské v objektech v do 12 m |  |  | % |  |  |  | 0 |  |  |  |  | základní |  |  | 0 | 0 | 0 | 0 | 16 | K | 2 |  |  |  | ROZPOCET | 0 | 0 | 0 | 0 | 0 | 1 | 0 | 16 | 574494872
|  |  | Přesun hmot procentní pro kce tesařské v objektech v do 12 m | [19 empty] | PP | 2
| 763 - Konstrukce suché výstavby | [8 empty] | 0 | [6 empty] | 0 |  | 3.7963 |  | 0 | 2 | D | 1 |  |  |  | ROZPOCET | [6 empty] | 0
94 | K | 763111717 | SDK kce základní penetrační nátěr |  |  | m2 | 14.509 |  |  | 0 |  | CS ÚRS 2013 01 |  |  | základní |  |  | 0.0002 | 0.0029018 | 0 | 0 | 16 | K | 2 |  |  |  | ROZPOCET | 0 | 0 | 0 | 0 | 0 | 1 | 0 | 16 | 701979713
|  |  | Příčka ze sádrokartonových desek ostatní konstrukce a práce na příčkách ze sádrokartonových desek základní penetrační nátěr | [19 empty] | PP | 2
95 | K | 763121435 | SDK stěna předsazená tl 65 mm profil CW+UW 50 deska 1xA 15 bez TI EI 15 |  |  | m2 | 6.164 |  |  | 0 |  | CS ÚRS 2013 01 |  |  | základní |  |  | 0.01718 | 0.1059 | 0 | 0 | 16 | K | 2 |  |  |  | ROZPOCET | 0 | 0 | 0 | 0 | 0 | 1 | 0 | 16 | 814731203
|  |  | Stěna předsazená ze sádrokartonových desek s nosnou konstrukcí z ocelových profilů CW, UW jednoduše opláštěná deskou standardní A tl. 15 mm, bez TI, EI 15 stěna tl. 65 mm, profil 50 | [19 empty] | PP | 2
96 | K | 763135011 | Montáž SDK podhledu z desek děrovaných se spárami tmelenými na dvouvrstvé spodní kci z profilů CD+UD |  |  | m2 | 396.556 |  |  | 0 |  | CS ÚRS 2013 01 |  |  | základní |  |  | 0.00276 | 1.0945 | 0 | 0 | 16 | K | 2 |  |  |  | ROZPOCET | 0 | 0 | 0 | 0 | 0 | 1 | 0 | 16 | -2027114006
|  |  | Montáž podhledu ze sádrokartonových desek děrovaných zavěšená dvouvrstvá konstrukce z ocelových profilů CD, UD se spárami tmelenými | [19 empty] | PP | 2
97 | M | 590305899 | podhled kazetový minerální perforovaný 600 x 600 mm akustický |  |  | m2 | 301.516 |  |  | 0 |  |  |  |  | základní |  |  | 0.008 | 2.4121 | 0 | 0 | 32 | M | 2 |  |  |  | ROZPOCET | 0 | 0 | 0 | 0 | 0 | 1 | 0 | 16 | 1009657196
|  |  | podhled kazetový kombinace plných a perforovaných akustických kazet 600/600mm | [19 empty] | PP | 2
98 | K | 763164541 | SDK obklad kovových kcí tvaru L š do 0,8 m desky 1xH2 12,5 |  |  | m | 20.862 |  |  | 0 |  |  |  |  | základní |  |  | 0.00867 | 0.18087 | 0 | 0 | 16 | K | 2 |  |  |  | ROZPOCET | 0 | 0 | 0 | 0 | 0 | 1 | 0 | 16 | 1562410045
|  |  | SDK obklad VZT kcí tvaru L š do 0,8 m desky 1xH2 12,5 | [19 empty] | PP | 2
99 | K | 998763401 | Přesun hmot procentní pro sádrokartonové konstrukce v objektech v do 6 m |  |  | % |  |  |  | 0 |  |  |  |  | základní |  |  | 0 | 0 | 0 | 0 | 16 | K | 2 |  |  |  | ROZPOCET | 0 | 0 | 0 | 0 | 0 | 1 | 0 | 16 | -668014088
|  |  | Přesun hmot procentní pro sádrokartonové konstrukce v objektech v do 6 m | [19 empty] | PP | 2
| 764 - Konstrukce klempířské | [8 empty] | 0 | [6 empty] | 0 |  | 0.026291 |  | 0 | 2 | D | 1 |  |  |  | ROZPOCET | [6 empty] | 0
100 | K | 764410391 | KL01,02,03,04,05,07 Klempířské výrobky z hliníkového lakovaného plechu - barva černá a stříbrná |  |  | m2 | 42.82 |  |  | 0 |  |  |  |  | základní |  |  | 0.00052 | 0.022266 | 0 | 0 | 16 | K | 2 |  |  |  | ROZPOCET | 0 | 0 | 0 | 0 | 0 | 1 | 0 | 16 | -397079770
|  |  | Oplechování parapetů Al tl 0,8 mm rš 200 mm včetně rohů | [19 empty] | PP | 2
101 | K | 764410392 | KL06,08 Klempířské výrobky z poplastovaného plechu - barva tmavě šedá |  |  | m2 | 7.74 |  |  | 0 |  |  |  |  | základní |  |  | 0.00052 | 0.0040248 | 0 | 0 | 16 | K | 2 |  |  |  | ROZPOCET | 0 | 0 | 0 | 0 | 0 | 1 | 0 | 16 | -1231376409
|  |  | Oplechování parapetů Al tl 0,8 mm rš 200 mm včetně rohů | [19 empty] | PP | 2
102 | K | 998764201 | Přesun hmot procentní pro konstrukce klempířské v objektech v do 6 m |  |  | % |  |  |  | 0 |  |  |  |  | základní |  |  | 0 | 0 | 0 | 0 | 16 | K | 2 |  |  |  | ROZPOCET | 0 | 0 | 0 | 0 | 0 | 1 | 0 | 16 | 2121547867
|  |  | Přesun hmot procentní pro konstrukce klempířské v objektech v do 6 m | [19 empty] | PP | 2
| 766 - Konstrukce truhlářské | [8 empty] | 0 | [6 empty] | 0 |  | 0 |  | 0 | 2 | D | 1 |  |  |  | ROZPOCET | [6 empty] | 0
103 | K | 76601 | T01 Dveře vnitřní dřevěné plné z kompaktních desk HPL, otočné 800/1970, vč.kování, zámku, ... |  |  | kus | 5 |  |  | 0 |  |  |  |  | základní |  |  | 0 | 0 | 0 | 0 | 16 | K | 2 |  |  |  | ROZPOCET | 0 | 0 | 0 | 0 | 0 | 1 | 0 | 16 | 1787140764
|  |  | Dveře vnitřní dřevěné plné hladké otočné 800/1970, vč.kování, zámku, povrchové úpravy, ... | [19 empty] | PP | 2
104 | K | 76602 | T02 Dělící příčky WC v.1900mm, vč.dveří, kovové závěsy, kování, dělící příčky mezi pisoáry 900/450mm, kompaktní desky HPL v.1900mm , nožičky v.150mm, systémové provedení |  |  | m2 | 22.798 |  |  | 0 |  |  |  |  | základní |  |  | 0 | 0 | 0 | 0 | 16 | K | 2 |  |  |  | ROZPOCET | 0 | 0 | 0 | 0 | 0 | 1 | 0 | 16 | -1392257875
|  |  | Dělící stěny pro kabiny WC, vč.dveří a dělící stěny pro pisoárové stání z desek HPL tl.12mm, systémové provedení | [19 empty] | PP | 2
105 | K | 998766201 | Přesun hmot procentní pro konstrukce truhlářské v objektech v do 6 m |  |  | % |  |  |  | 0 |  |  |  |  | základní |  |  | 0 | 0 | 0 | 0 | 16 | K | 2 |  |  |  | ROZPOCET | 0 | 0 | 0 | 0 | 0 | 1 | 0 | 16 | -284289563
|  |  | Přesun hmot procentní pro konstrukce truhlářské v objektech v do 6 m | [19 empty] | PP | 2
| 7661 - Konstrukce interiérové | [8 empty] | 0 | [6 empty] | 0 |  | 0 |  | 0 | 2 | D | 1 |  |  |  | ROZPOCET | [6 empty] | 0
106 | K | 766101 | T01 Výstavní panel 2000x1000x100mm, uzamykatelná oboustranná vitrina, bezpečnostní sklo, laminát bílý, kotvení do podlahy, ... |  |  | kus | 10 |  |  | 0 |  |  |  |  | základní |  |  | 0 | 0 | 0 | 0 | 16 | K | 2 |  |  |  | ROZPOCET | 0 | 0 | 0 | 0 | 0 | 1 | 0 | 16 | -827058124
107 | K | 766102 | T02 Vysoký stolek 750x750mm, v.1100mm, čtvercový na ocelové podnoži, laminát bílý, ocel barva černá |  |  | kus | 10 |  |  | 0 |  |  |  |  | základní |  |  | 0 | 0 | 0 | 0 | 16 | K | 2 |  |  |  | ROZPOCET | 0 | 0 | 0 | 0 | 0 | 1 | 0 | 16 | 875582739
108 | K | 766103 | T03 Sedací prvek sestava čalouněných kulových segmentů s textilním potahem, D800mm, v.500mm, D400mm, v.300mm, vícebarevné provedení, ... |  |  | kus | 8 |  |  | 0 |  |  |  |  | základní |  |  | 0 | 0 | 0 | 0 | 16 | K | 2 |  |  |  | ROZPOCET | 0 | 0 | 0 | 0 | 0 | 1 | 0 | 16 | 888376536
109 | K | 766104 | T04 Kryt vzduchotechnického nasávacího otvoru 605x1447mm, v.1100mm, ocleová nosná konstrukce, obklad perforovaný plech, perforace 10x10mm, laminát bílý, ocel barva černá |  |  | kus | 2 |  |  | 0 |  |  |  |  | základní |  |  | 0 | 0 | 0 | 0 | 16 | K | 2 |  |  |  | ROZPOCET | 0 | 0 | 0 | 0 | 0 | 1 | 0 | 16 | 1685905344
110 | K | 766105 | T05 Křeslo, čalouněný dvousedák dl.1500mm, barva šedá, ocel barva černá |  |  | kus | 12 |  |  | 0 |  |  |  |  | základní |  |  | 0 | 0 | 0 | 0 | 16 | K | 2 |  |  |  | ROZPOCET | 0 | 0 | 0 | 0 | 0 | 1 | 0 | 16 | 1610915904
111 | K | 766106 | T06 Nízký stolek 750x750mm, v.700mm, čtvercový na ocelové podnoži, laminát bílý, ocel barva černá |  |  | kus | 12 |  |  | 0 |  |  |  |  | základní |  |  | 0 | 0 | 0 | 0 | 16 | K | 2 |  |  |  | ROZPOCET | 0 | 0 | 0 | 0 | 0 | 1 | 0 | 16 | -1255071859
112 | K | 766107 | T07 Květináč 500x500x500mm, samozavlažovací, drenážní souvrství, barva bílá |  |  | kus | 8 |  |  | 0 |  |  |  |  | základní |  |  | 0 | 0 | 0 | 0 | 16 | K | 2 |  |  |  | ROZPOCET | 0 | 0 | 0 | 0 | 0 | 1 | 0 | 16 | 588265872
113 | K | 998766291 | Přesun hmot procentní pro konstrukce interiérové v objektech v do 6 m |  |  | % |  |  |  | 0 |  |  |  |  | základní |  |  | 0 | 0 | 0 | 0 | 16 | K | 2 |  |  |  | ROZPOCET | 0 | 0 | 0 | 0 | 0 | 1 | 0 | 16 | 2032718985
|  |  | Přesun hmot pro konstrukce truhlářské stanovený procentní sazbou z ceny vodorovná dopravní vzdálenost do 50 m v objektech výšky přes 6 do 12 m | [19 empty] | PP | 2
| 767 - Konstrukce zámečnické | [8 empty] | 0 | [6 empty] | 0 |  | 0 |  | 33.5802 | 2 | D | 1 |  |  |  | ROZPOCET | [6 empty] | 0
114 | K | 767112811 | Demontáž stěn pro zasklení šroubovaných |  |  | m2 | 333.076 |  |  | 0 |  |  |  |  | základní |  |  | 0 | 0 | 0.033 | 10.9915 | 16 | K | 2 |  |  |  | ROZPOCET | 0 | 0 | 0 | 0 | 0 | 1 | 0 | 16 | -1671450742
|  |  | Demontáž stěn pro zasklení šroubovaných | [19 empty] | PP | 2
115 | K | 767161813 | Demontáž zábradlí rovného hmotnosti 1m zábradlí do 20 kg |  |  | m | 52.2 |  |  | 0 |  | CS ÚRS 2013 01 |  |  | základní |  |  | 0 | 0 | 0.016 | 0.8352 | 16 | K | 2 |  |  |  | ROZPOCET | 0 | 0 | 0 | 0 | 0 | 1 | 0 | 16 | 1829549017
|  |  | Demontáž zábradlí rovného nerozebíratelný spoj hmotnosti 1 m zábradlí do 20 kg | [19 empty] | PP | 2
116 | K | 767581801 | Demontáž podhledu z kazet v interieru |  |  | m2 | 396.556 |  |  | 0 |  | CS ÚRS 2013 01 |  |  | základní |  |  | 0 | 0 | 0.005 | 1.9828 | 16 | K | 2 |  |  |  | ROZPOCET | 0 | 0 | 0 | 0 | 0 | 1 | 0 | 16 | -334703238
|  |  | Demontáž podhledů kazet | [19 empty] | PP | 2
117 | K | 767581803 | Demontáž podhledu tvarovaný plech v exterieru |  |  | m2 | 332.94 |  |  | 0 |  |  |  |  | základní |  |  | 0 | 0 | 0.055 | 18.3117 | 16 | K | 2 |  |  |  | ROZPOCET | 0 | 0 | 0 | 0 | 0 | 1 | 0 | 16 | 861461147
|  |  | Demontáž podhledu tvarovaný plech | [19 empty] | PP | 2
118 | K | 767582800 | Demontáž roštu podhledu |  |  | m2 | 729.496 |  |  | 0 |  |  |  |  | základní |  |  | 0 | 0 | 0.002 | 1.459 | 16 | K | 2 |  |  |  | ROZPOCET | 0 | 0 | 0 | 0 | 0 | 1 | 0 | 16 | -1267060571
|  |  | Demontáž roštu podhledu | [19 empty] | PP | 2
119 | K | 767582899 | Fasádní podhledové a stěnové panely ze sendvičových desek typu "Bond", desky ze dvou krycích Al plechů, plastové nebo minerální jádro, Al nosný rošt, skryté kotvení kazet, systémové provedení |  |  | m2 | 498.515 |  |  | 0 |  |  |  |  | základní |  |  | 0 | 0 | 0 | 0 | 16 | K | 2 |  |  |  | ROZPOCET | 0 | 0 | 0 | 0 | 0 | 1 | 0 | 16 | 2043006454
|  |  | Demontáž podhledu tvarovaný plech | [19 empty] | PP | 2
120 | K | 767582900 | Fasádní podhledové a stěnové panely ze sendvičových desek typu "Bond" - průběžná perforace v š.50mm |  |  | m | 223.75 |  |  | 0 |  |  |  |  | základní |  |  | 0 | 0 | 0 | 0 | 16 | K | 2 |  |  |  | ROZPOCET | 0 | 0 | 0 | 0 | 0 | 1 | 0 | 16 | -2122910407
|  |  | Demontáž podhledu tvarovaný plech | [19 empty] | PP | 2
121 | K | 767582999 | Obklad ocelových sloupů z desek typu "Bond", systémové provedení |  |  | m2 | 33.92 |  |  | 0 |  |  |  |  | základní |  |  | 0 | 0 | 0 | 0 | 16 | K | 2 |  |  |  | ROZPOCET | 0 | 0 | 0 | 0 | 0 | 1 | 0 | 16 | 1890120671
|  |  | Demontáž podhledu tvarovaný plech | [19 empty] | PP | 2
122 | K | 767631001 | Al 01Hliníková vstupní stěna s autoamtickými posuvnými 2křídlovými dveřmi 8930x2900mm, izolační 2sklo bezpečnostní vrstvené, kování, barva černá |  |  | m2 | 25.897 |  |  | 0 |  |  |  |  | základní |  |  | 0 | 0 | 0 | 0 | 16 | K | 2 |  |  |  | ROZPOCET | 0 | 0 | 0 | 0 | 0 | 1 | 0 | 16 | -706509950
|  |  | Demontáž oken pro beztmelé zasklení se zasklením | [19 empty] | PP | 2
123 | K | 767631002 | Al 02,03 Hliníkový světlík, velkoformátové okno, izolační 2sklo bezpečnostní vrstvené, kování, barva černá |  |  | m2 | 44.584 |  |  | 0 |  |  |  |  | základní |  |  | 0 | 0 | 0 | 0 | 16 | K | 2 |  |  |  | ROZPOCET | 0 | 0 | 0 | 0 | 0 | 1 | 0 | 16 | -1775615984
|  |  | Demontáž oken pro beztmelé zasklení se zasklením | [19 empty] | PP | 2
124 | K | 767631003 | Al04 Hliníkový prosklená fasáda s okny, izolační 2sklo bezpečnostní vrstvené, zasklení omezující přehřívání vnitřního prostoru slunečním zářením, kování, barva černá |  |  | m2 | 245.465 |  |  | 0 |  |  |  |  | základní |  |  | 0 | 0 | 0 | 0 | 16 | K | 2 |  |  |  | ROZPOCET | 0 | 0 | 0 | 0 | 0 | 1 | 0 | 16 | -675922070
|  |  | Demontáž oken pro beztmelé zasklení se zasklením | [19 empty] | PP | 2
125 | K | 767631004 | Al05 Hliníkové okno severní budovy 700/1800mm, izolační 2sklo, kování, úprava fasádního pláště severní budovy, úprava vnitřního parapetu, barva černá |  |  | m2 | 2.52 |  |  | 0 |  |  |  |  | základní |  |  | 0 | 0 | 0 | 0 | 16 | K | 2 |  |  |  | ROZPOCET | 0 | 0 | 0 | 0 | 0 | 1 | 0 | 16 | -485390036
|  |  | Demontáž oken pro beztmelé zasklení se zasklením | [19 empty] | PP | 2
126 | K | 767631005 | Al06 Hliníkový ukončovací profil L 50x30mm, plech tl.2.0mm, lakovaný plech, barva černá |  |  | m | 89.1 |  |  | 0 |  |  |  |  | základní |  |  | 0 | 0 | 0 | 0 | 16 | K | 2 |  |  |  | ROZPOCET | 0 | 0 | 0 | 0 | 0 | 1 | 0 | 16 | -1464552483
|  |  | Demontáž oken pro beztmelé zasklení se zasklením | [19 empty] | PP | 2
127 | K | 767631010 | K01 Nerez madlo zábradlí bezbariérové rampy |  |  | kg | 121.723 |  |  | 0 |  |  |  |  | základní |  |  | 0 | 0 | 0 | 0 | 16 | K | 2 |  |  |  | ROZPOCET | 0 | 0 | 0 | 0 | 0 | 1 | 0 | 16 | 1759502325
|  |  | Demontáž oken pro beztmelé zasklení se zasklením | [19 empty] | PP | 2
128 | K | 767631011 | K02 Ocelové konzoly pro vzduchovou clonu, nátěr barva černá |  |  | kg | 10 |  |  | 0 |  |  |  |  | základní |  |  | 0 | 0 | 0 | 0 | 16 | K | 2 |  |  |  | ROZPOCET | 0 | 0 | 0 | 0 | 0 | 1 | 0 | 16 | -1128953717
|  |  | Demontáž oken pro beztmelé zasklení se zasklením | [19 empty] | PP | 2
129 | K | 767631012 | K03 Ocelová konstrukce podhledu z Jakl profilů, nátěr základní |  |  | kg | 2764.2 |  |  | 0 |  |  |  |  | základní |  |  | 0 | 0 | 0 | 0 | 16 | K | 2 |  |  |  | ROZPOCET | 0 | 0 | 0 | 0 | 0 | 1 | 0 | 16 | -1442737014
|  |  | Demontáž oken pro beztmelé zasklení se zasklením | [19 empty] | PP | 2
130 | K | 767631013 | K04 Ocelová konstrukce atiky z Jakl profilů, nátěr základní |  |  | kg | 444.8 |  |  | 0 |  |  |  |  | základní |  |  | 0 | 0 | 0 | 0 | 16 | K | 2 |  |  |  | ROZPOCET | 0 | 0 | 0 | 0 | 0 | 1 | 0 | 16 | 1188650357
|  |  | Demontáž oken pro beztmelé zasklení se zasklením | [19 empty] | PP | 2
131 | K | 767631014 | K05 Ocelová konstrukce pro osazení jenotek chlazení, nátěr barva černá |  |  | kg | 111.8 |  |  | 0 |  |  |  |  | základní |  |  | 0 | 0 | 0 | 0 | 16 | K | 2 |  |  |  | ROZPOCET | 0 | 0 | 0 | 0 | 0 | 1 | 0 | 16 | 1021825004
|  |  | Demontáž oken pro beztmelé zasklení se zasklením | [19 empty] | PP | 2
132 | K | 767631015 | K06 Kotvení nápisu "U N I V E R Z I T A K A R L O V A - F A R M A C E U T I C K Á F A K U L T A" - kotvení pomocí nerezových závitových tyčí |  |  | kg | 19 |  |  | 0 |  |  |  |  | základní |  |  | 0 | 0 | 0 | 0 | 16 | K | 2 |  |  |  | ROZPOCET | 0 | 0 | 0 | 0 | 0 | 1 | 0 | 16 | 2089866991
|  |  | Demontáž oken pro beztmelé zasklení se zasklením | [19 empty] | PP | 2
133 | K | 767631016 | K07 Ocelová konstrukce pro kotvení cementotřískových desek, nátěr základní |  |  | kg | 433.2 |  |  | 0 |  |  |  |  | základní |  |  | 0 | 0 | 0 | 0 | 16 | K | 2 |  |  |  | ROZPOCET | 0 | 0 | 0 | 0 | 0 | 1 | 0 | 16 | -31730593
|  |  | Demontáž oken pro beztmelé zasklení se zasklením | [19 empty] | PP | 2
134 | K | 767631017 | K08 Stojan na kola dl.2000mm, š.450mm, pro min. 5 kol, žárové zinkování, prášková barva černá |  |  | kus | 16 |  |  | 0 |  |  |  |  | základní |  |  | 0 | 0 | 0 | 0 | 16 | K | 2 |  |  |  | ROZPOCET | 0 | 0 | 0 | 0 | 0 | 1 | 0 | 16 | 1282096304
|  |  | Demontáž oken pro beztmelé zasklení se zasklením | [19 empty] | PP | 2
135 | K | 767631018 | K09 Oplocení stojanů na kola, ocel JAKL profily 60/40/3, 30/30/2, kotevní plech P8-160/100, chemické kotvy HILTY, spoje šroubované, branka š.1200mm (1ks), odemykání branky kartou, povrchová úprava žárový pozink, nátěr barva černá, ... |  |  | m | 1243.5 |  |  | 0 |  |  |  |  | základní |  |  | 0 | 0 | 0 | 0 | 16 | K | 2 |  |  |  | ROZPOCET | 0 | 0 | 0 | 0 | 0 | 1 | 0 | 16 | 17515212
|  |  | Demontáž oken pro beztmelé zasklení se zasklením | [19 empty] | PP | 2
136 | K | 767631020 | O01 Úprava stávající ocelové vnější čistící zóny 1800x450mm, očištění, nátěr, ... |  |  | kus | 1 |  |  | 0 |  |  |  |  | základní |  |  | 0 | 0 | 0 | 0 | 16 | K | 2 |  |  |  | ROZPOCET | 0 | 0 | 0 | 0 | 0 | 1 | 0 | 16 | 521636493
|  |  | Demontáž oken pro beztmelé zasklení se zasklením | [19 empty] | PP | 2
137 | K | 767631021 | O02 Vnitřní čistící zóna 1800x450mm, rám Al "L" profil, rohož polypropylenový koberec |  |  | kus | 1 |  |  | 0 |  |  |  |  | základní |  |  | 0 | 0 | 0 | 0 | 16 | K | 2 |  |  |  | ROZPOCET | 0 | 0 | 0 | 0 | 0 | 1 | 0 | 16 | 811219033
|  |  | Demontáž oken pro beztmelé zasklení se zasklením | [19 empty] | PP | 2
138 | K | 767631022 | O04 Šrouby a ocelové hmoždinky pro kotvení jednotek chlazení k PZD deskám a stěně jižního objektu, žárový pozink |  |  | kg | 10 |  |  | 0 |  |  |  |  | základní |  |  | 0 | 0 | 0 | 0 | 16 | K | 2 |  |  |  | ROZPOCET | 0 | 0 | 0 | 0 | 0 | 1 | 0 | 16 | -678730031
|  |  | Demontáž oken pro beztmelé zasklení se zasklením | [19 empty] | PP | 2
139 | K | 767631023 | O05 Zrcadlo 1500x900mm, přilepit na keramický obklad |  |  | kus | 2 |  |  | 0 |  |  |  |  | základní |  |  | 0 | 0 | 0 | 0 | 16 | K | 2 |  |  |  | ROZPOCET | 0 | 0 | 0 | 0 | 0 | 1 | 0 | 16 | -1666391339
|  |  | Demontáž oken pro beztmelé zasklení se zasklením | [19 empty] | PP | 2
140 | K | 998767201 | Přesun hmot procentní pro zámečnické konstrukce v objektech v do 6 m |  |  | % |  |  |  | 0 |  |  |  |  | základní |  |  | 0 | 0 | 0 | 0 | 16 | K | 2 |  |  |  | ROZPOCET | 0 | 0 | 0 | 0 | 0 | 1 | 0 | 16 | 684402968
|  |  | Přesun hmot procentní pro zámečnické konstrukce v objektech v do 6 m | [19 empty] | PP | 2
| 771 - Podlahy z dlaždic | [8 empty] | 0 | [6 empty] | 0 |  | 1.2909 |  | 0 | 2 | D | 1 |  |  |  | ROZPOCET | [6 empty] | 0
141 | K | 771574113 | Montáž podlah keramických režných hladkých lepených flexibilním lepidlem do 12 ks/m2 |  |  | m2 | 30 |  |  | 0 |  |  |  |  | základní |  |  | 0.00367 | 0.1101 | 0 | 0 | 16 | K | 2 |  |  |  | ROZPOCET | 0 | 0 | 0 | 0 | 0 | 1 | 0 | 16 | 148535805
|  |  | Montáž podlah keramických režných hladkých lepených flexibilním lepidlem do 12 ks/m2 | [19 empty] | PP | 2
142 | M | 597614099 | dlaždice keramické |  |  | m2 | 31.5 |  |  | 0 |  |  |  |  | základní |  |  | 0.0192 | 0.6048 | 0 | 0 | 32 | M | 2 |  |  |  | ROZPOCET | 0 | 0 | 0 | 0 | 0 | 1 | 0 | 16 | -1047921237
|  |  | dlaždice keramické slinuté neglazované mrazuvzdorné | [19 empty] | PP | 2
143 | M | 597614081 | tmel a spárovací hmota |  |  | m2 | 30 |  |  | 0 |  |  |  |  | základní |  |  | 0.0192 | 0.576 | 0 | 0 | 32 | M | 2 |  |  |  | ROZPOCET | 0 | 0 | 0 | 0 | 0 | 1 | 0 | 16 | -218528410
|  |  | dlaždice keramické slinuté neglazované mrazuvzdorné | [19 empty] | PP | 2
144 | K | 998771201 | Přesun hmot procentní pro podlahy z dlaždic v objektech v do 6 m |  |  | % |  |  |  | 0 |  |  |  |  | základní |  |  | 0 | 0 | 0 | 0 | 16 | K | 2 |  |  |  | ROZPOCET | 0 | 0 | 0 | 0 | 0 | 1 | 0 | 16 | -623473244
|  |  | Přesun hmot procentní pro podlahy z dlaždic v objektech v do 6 m | [19 empty] | PP | 2
| 772 - Podlahy z kamene | [8 empty] | 0 | [6 empty] | 0 |  | 3.8243 |  | 0 | 2 | D | 1 |  |  |  | ROZPOCET | [6 empty] | 0
145 | K | 77201 | Spojovací chodba - mramorová dlažba stávající (základní formát 600x400x30mm) - výměna a doplnění cca 20% plochy |  |  | m2 | 63.34 |  |  | 0 |  |  |  |  | základní |  |  | 0 | 0 | 0 | 0 | 16 | K | 2 |  |  |  | ROZPOCET | 0 | 0 | 0 | 0 | 0 | 1 | 0 | 16 | -154420155
146 | K | 77202 | Spojovací chodba - zakončení svislé hrany stávající skladby podlahy natřít černou barvou |  |  | m2 | 17.9 |  |  | 0 |  |  |  |  | základní |  |  | 0 | 0 | 0 | 0 | 16 | K | 2 |  |  |  | ROZPOCET | 0 | 0 | 0 | 0 | 0 | 1 | 0 | 16 | 244788867
147 | K | 772522140 | Kladení dlažby z kamene pravoúhlých desek a dlaždic tl do 30 mm v pásech |  |  | m2 | 20.288 |  |  | 0 |  | CS ÚRS 2013 01 |  |  | základní |  |  | 0.1075 | 2.181 | 0 | 0 | 16 | K | 2 |  |  |  | ROZPOCET | 0 | 0 | 0 | 0 | 0 | 1 | 0 | 16 | -404324079
|  |  | Kladení dlažby z kamene z pravoúhlých desek rozdílných druhů, kladených v pásech š. od 100 do 400 mm modulu 50 mm, tl. do 30 mm | [19 empty] | PP | 2
148 | M | 583821650 | deska obkladová, žula tryskaná tl 3 cm |  |  | m2 | 20.288 |  |  | 0 |  | CS ÚRS 2013 01 |  |  | základní |  |  | 0.081 | 1.6433 | 0 | 0 | 32 | M | 2 |  |  |  | ROZPOCET | 0 | 0 | 0 | 0 | 0 | 1 | 0 | 16 | -384054083
|  |  | prvky stavební z přírodního kamene malé (desky dlažební, obkladové, soklové a podobně) desky obkladové materiálová skupina I/2 - žula povrch tryskaný tl. 3 cm do 0,24 m2 | [19 empty] | PP | 2
149 | K | 998772201 | Přesun hmot procentní pro podlahy z kamene v objektech v do 6 m |  |  | % |  |  |  | 0 |  | CS ÚRS 2013 01 |  |  | základní |  |  | 0 | 0 | 0 | 0 | 16 | K | 2 |  |  |  | ROZPOCET | 0 | 0 | 0 | 0 | 0 | 1 | 0 | 16 | 1859386955
|  |  | Přesun hmot pro kamenné dlažby, obklady schodišťových stupňů a soklů stanovený procentní sazbou z ceny vodorovná dopravní vzdálenost do 50 m v objektech výšky do 6 m | [19 empty] | PP | 2
| 781 - Dokončovací práce - obklady keramické | [8 empty] | 0 | [6 empty] | 0 |  | 2.4969 |  | 0 | 2 | D | 1 |  |  |  | ROZPOCET | [6 empty] | 0
150 | K | 781414114 | Montáž obkladaček vnitřních pórovinových pravoúhlých do 45 ks/m2 lepených flexibilním lepidlem |  |  | m2 | 90.73 |  |  | 0 |  |  |  |  | základní |  |  | 0.0032 | 0.29034 | 0 | 0 | 16 | K | 2 |  |  |  | ROZPOCET | 0 | 0 | 0 | 0 | 0 | 1 | 0 | 16 | 2031974040
|  |  | Montáž obkladaček vnitřních pórovinových pravoúhlých do 45 ks/m2 lepených flexibilním lepidlem | [19 empty] | PP | 2
151 | M | 597610299 | obklady keramické |  |  | m2 | 95.267 |  |  | 0 |  |  |  |  | základní |  |  | 0.0118 | 1.1242 | 0 | 0 | 32 | M | 2 |  |  |  | ROZPOCET | 0 | 0 | 0 | 0 | 0 | 1 | 0 | 16 | -1537094903
|  |  | obkládačky keramické | [19 empty] | PP | 2
152 | M | 597610241 | tmel a spárovací hmota |  |  | m2 | 90.73 |  |  | 0 |  |  |  |  | základní |  |  | 0.0118 | 1.0706 | 0 | 0 | 32 | M | 2 |  |  |  | ROZPOCET | 0 | 0 | 0 | 0 | 0 | 1 | 0 | 16 | 2106952830
|  |  | obkládačky keramické | [19 empty] | PP | 2
153 | M | 597610242 | lišty ukončovací, rohové, dilatační, ... |  |  | kus | 1 |  |  | 0 |  |  |  |  | základní |  |  | 0.0118 | 0.0118 | 0 | 0 | 32 | M | 2 |  |  |  | ROZPOCET | 0 | 0 | 0 | 0 | 0 | 1 | 0 | 16 | 225317977
|  |  | obkládačky keramické | [19 empty] | PP | 2
154 | K | 998781201 | Přesun hmot procentní pro obklady keramické v objektech v do 6 m |  |  | % |  |  |  | 0 |  |  |  |  | základní |  |  | 0 | 0 | 0 | 0 | 16 | K | 2 |  |  |  | ROZPOCET | 0 | 0 | 0 | 0 | 0 | 1 | 0 | 16 | -1644129921
|  |  | Přesun hmot procentní pro obklady keramické v objektech v do 6 m | [19 empty] | PP | 2
| 783 - Dokončovací práce - nátěry | [8 empty] | 0 | [6 empty] | 0 |  | 0 |  | 0 | 2 | D | 1 |  |  |  | ROZPOCET | [6 empty] | 0
155 | K | 783001 | Stávající ocelové konstrukce - konstrukce podlahy, střechy, sloupy - povrchová úprava odstranění starých nátěrů, odrezivění, odmaštění, nátěr 2x základní |  |  | m2 | 1997.64 |  |  | 0 |  |  |  |  | základní |  |  | 0 | 0 | 0 | 0 | 64 | K | 2 |  |  |  | ROZPOCET | 0 | 0 | 0 | 0 | 0 | 1 | 0 | 64 | -1164621987
156 | K | 783002 | Stávající ocelové konstrukce - sloupy, průvlak - povrchová úprava odstranění starých nátěrů, odrezivění, odmaštění, nátěr 2x základní, 2x vrchní |  |  | m2 | 37.114 |  |  | 0 |  |  |  |  | základní |  |  | 0 | 0 | 0 | 0 | 64 | K | 2 |  |  |  | ROZPOCET | 0 | 0 | 0 | 0 | 0 | 1 | 0 | 64 | 1179346054
| 784 - Dokončovací práce - malby a tapety | [8 empty] | 0 | [6 empty] | 0 |  | 0.19499 |  | 0 | 2 | D | 1 |  |  |  | ROZPOCET | [6 empty] | 0
157 | K | 784221101 | Dvojnásobné bílé malby ze směsí za sucha dobře otěruvzdorných v místnostech do 3,80 m |  |  | m2 | 672.379 |  |  | 0 |  | CS ÚRS 2013 01 |  |  | základní |  |  | 0.00029 | 0.19499 | 0 | 0 | 16 | K | 2 |  |  |  | ROZPOCET | 0 | 0 | 0 | 0 | 0 | 1 | 0 | 16 | 1650198870
|  |  | Malby z malířských směsí otěruvzdorných za sucha dvojnásobné, bílé za sucha otěruvzdorné dobře v místnostech výšky do 3,80 m | [19 empty] | PP | 2
| M - Práce a dodávky M | [8 empty] | 0 | [6 empty] | 0 |  | 0 |  | 0 | 3 | D | 0 |  |  |  | ROZPOCET | [6 empty] | 0
| 43-M - Montáž ocelových konstrukcí | [8 empty] | 0 | [6 empty] | 0 |  | 0 |  | 0 | 3 | D | 1 |  |  |  | ROZPOCET | [6 empty] | 0
158 | K | 4301 | Dodávka a montáž ocelových konstrukcí - nosníky podlahy a střechy, zesílení průvlaků a rámů - povrchová úprava nátěr 2x základní, 2x vrchní na viditelných plochách |  |  | kg | 6770.5 |  |  | 0 |  |  |  |  | základní |  |  | 0 | 0 | 0 | 0 | 64 | K | 2 |  |  |  | ROZPOCET | 0 | 0 | 0 | 0 | 0 | 1 | 0 | 64 | 1532003861
159 | K | 4304 | Stávající ocelové konstrukce - prvky zesilované (průvlaky), výměna stávajících šroubových spojů za spoje šroubové vysokopevnostní |  |  | kus | 1 |  |  | 0 |  |  |  |  | základní |  |  | 0 | 0 | 0 | 0 | 64 | K | 2 |  |  |  | ROZPOCET | 0 | 0 | 0 | 0 | 0 | 1 | 0 | 64 | -1613902925

## K.A.3.1 - ÚT - Spojovací ...
| List obsahuje: |  | 1) Krycí list soupisu |  | 2) Rekapitulace |  |  | 3) Soupis prací |  |  | Zpět na list: |  | Rekapitulace stavby
optimalizováno pro tisk sestav ve formátu A4 - na výšku | [12 empty] | >> skryté sloupce << | [9 empty] | {18A8C23E-C897-490D-BE53-CFE5252E83FF}
2
KRYCÍ LIST SOUPISU | [13 empty] | v --- níže se nacházejí doplnkové a pomocné údaje k sestavám --- v | [8 empty] | False
| Stavba: |  | REVIFAF_UKHK_final - Revitalizace infrastruktury na FaF UK v HK.
| Objekt: |  | 04 - SPOJOVACÍ HALA, ÚPRAVY VSTUPU A SOCIÁLNÍ ZAŘÍZENÍ
| Soupis: |  | K.A.3.1 - ÚT - Spojovací hala
KSO:
| Místo: |  | Hradec Králové. | [5 empty] | Datum: |  | 06.08.2013
| Zadavatel: | [7 empty] | IČ:
|  | Univerzita Karlova v Praze, FaF v Hradci Králové | [6 empty] | DIČ:
| Uchazeč: | [7 empty] | IČ: |  | Vyplň údaj
|  | Vyplň údaj | [6 empty] | DIČ: |  | Vyplň údaj
| Projektant: | [7 empty] | IČ:
|  | KASTT spol. s r.o. | [6 empty] | DIČ:
Poznámka:
| Cena bez DPH | [7 empty] | 0
| DPH | základní | 21% | ze | 0 |  |  |  | 0
|  | snížená | 15% | ze | 0 |  |  |  | 0
|  | zákl. přenesená | 21% | ze | 0 |  |  |  | 0
|  | sníž. přenesená | 15% | ze | 0 |  |  |  | 0
|  | nulová | 0% | ze | 0 |  |  |  | 0
| Cena s DPH |  |  | v | CZK |  |  | 0
REKAPITULACE ČLENĚNÍ SOUPISU PRACÍ
Stavba: |  |  | REVIFAF_UKHK_final - Revitalizace infrastruktury na FaF UK v HK.
Objekt: |  |  | 04 - SPOJOVACÍ HALA, ÚPRAVY VSTUPU A SOCIÁLNÍ ZAŘÍZENÍ
Soupis: |  |  | K.A.3.1 - ÚT - Spojovací hala
Místo: |  |  | Hradec Králové. |  |  |  | Datum: |  | 06.08.2013
Zadavatel: |  |  | Univerzita Karlova v Praze, FaF v Hradci Králové |  |  |  | Projektant: |  | KASTT spol. s r.o.
Uchazeč: |  |  | Vyplň údaj
Kód dílu - Popis | [9 empty] | Cena celkem [CZK]
Náklady soupisu celkem | [9 empty] | 0 | [13 empty] | -1
| 1 - Demontáž potrubí (včetně izolace) | [8 empty] | 0
| 2 - Demontáž armatur | [8 empty] | 0
| 3 - Demontáž otopných těles | [8 empty] | 0
| 4 - Opravy potrubí | [8 empty] | 0
| 5 - Opravy otopných těles | [8 empty] | 0
| 6 - Izolace tepelné (v podhledu) | [8 empty] | 0
| 7 - Kotelny | [8 empty] | 0
| 8 - Strojovny | [8 empty] | 0
| 9 - Potrubí | [8 empty] | 0
| 10 - Armatury | [8 empty] | 0
| 11 - Otopná tělesa | [8 empty] | 0
| 12 - Nátěry | [8 empty] | 0
SOUPIS PRACÍ
Stavba: |  |  | REVIFAF_UKHK_final - Revitalizace infrastruktury na FaF UK v HK.
Objekt: |  |  | 04 - SPOJOVACÍ HALA, ÚPRAVY VSTUPU A SOCIÁLNÍ ZAŘÍZENÍ
Soupis: |  |  | K.A.3.1 - ÚT - Spojovací hala
Místo: |  |  | Hradec Králové. |  |  |  | Datum: |  | 06.08.2013
Zadavatel: |  |  | Univerzita Karlova v Praze, FaF v Hradci Králové |  |  |  | Projektant: |  | KASTT spol. s r.o.
Uchazeč: |  |  | Vyplň údaj
PČ | Typ | Kód | Popis |  |  | MJ | Množství | J.cena [CZK] |  | Cena celkem [CZK] |  | Cenová soustava |  | Poznámka | DPH | J. Nh [h] | Nh celkem [h] | J. hmotnost [t] | Hmotnost celkem [t] | J. suť [t] | Suť Celkem [t]
Náklady soupisu celkem | [9 empty] | 0 | [6 empty] | 0 |  | 8.0558 |  | 0 |  | D | -1 | [7 empty] | 0
| 1 - Demontáž potrubí (včetně izolace) | [8 empty] | 0 | [6 empty] | 0 |  | 1.7586 |  | 0 | 2 | D | 0 | ROZPOCET | [6 empty] | 0
1 | K | 733 11-0803 | Demontáž potrubí z trubek ocelových závitových DN do 15 |  |  | bm | 10 |  |  | 0 |  |  |  |  | základní |  |  | 0.0015 | 0.015 | 0 | 0 | 16 | K | 1 | ROZPOCET | 0 | 0 | 0 | 0 | 0 | 1 | 0 | 16 | 1
|  |  | Demontáž potrubí z trubek ocelových závitových DN do 15 | [19 empty] | PP | 1
2 | K | 733 11-0806 | Demontáž potrubí z trubek ocelových závitových DN do 32 |  |  | bm | 195 |  |  | 0 |  |  |  |  | základní |  |  | 0.0037 | 0.7215 | 0 | 0 | 16 | K | 1 | ROZPOCET | 0 | 0 | 0 | 0 | 0 | 1 | 0 | 16 | 2
|  |  | Demontáž potrubí z trubek ocelových závitových DN do 32 | [19 empty] | PP | 1
3 | K | 733 11-0808 | Demontáž potrubí z trubek ocelových závitových DN do 50 |  |  | bm | 155 |  |  | 0 |  |  |  |  | základní |  |  | 0.0058 | 0.899 | 0 | 0 | 16 | K | 1 | ROZPOCET | 0 | 0 | 0 | 0 | 0 | 1 | 0 | 16 | 3
|  |  | Demontáž potrubí z trubek ocelových závitových DN do 50 | [19 empty] | PP | 1
4 | K | 733 14-0811 | Demontáž odvzdušňovacích nádob |  |  | ks | 2 |  |  | 0 |  |  |  |  | základní |  |  | 0.00755 | 0.0151 | 0 | 0 | 16 | K | 1 | ROZPOCET | 0 | 0 | 0 | 0 | 0 | 1 | 0 | 16 | 4
|  |  | Demontáž odvzdušňovacích nádob | [19 empty] | PP | 1
5 | K | 733 19-0801 | Demontáž příslušenství potrubí |  |  | ks | 150 |  |  | 0 |  |  |  |  | základní |  |  | 0.00072 | 0.108 | 0 | 0 | 16 | K | 1 | ROZPOCET | 0 | 0 | 0 | 0 | 0 | 1 | 0 | 16 | 5
|  |  | Demontáž příslušenství potrubí | [19 empty] | PP | 1
6 | K | 733 89-0802 | Vnitrostaveništní přemístění vybouraných (demontovaných) hmot rozvodů potrubí vodorovně do 100 m v objektech výšky do 12 m |  |  | tun | 1.759 |  |  | 0 |  |  |  |  | základní |  |  | 0 | 0 | 0 | 0 | 16 | K | 1 | ROZPOCET | 0 | 0 | 0 | 0 | 0 | 1 | 0 | 16 | 6
|  |  | Vnitrostaveništní přemístění vybouraných (demontovaných) hmot rozvodů potrubí vodorovně do 100 m v objektech výšky do 12 m | [19 empty] | PP | 1
7 | K | 733 15-0000 | Nepředvídané práce (hodinová zúčtovací sazba_HZS) |  |  | hzs | 40 |  |  | 0 |  |  |  |  | základní |  |  | 0 | 0 | 0 | 0 | 16 | K | 1 | ROZPOCET | 0 | 0 | 0 | 0 | 0 | 1 | 0 | 16 | 7
|  |  | Nepředvídané práce (hodinová zúčtovací sazba_HZS) | [19 empty] | PP | 1
| 2 - Demontáž armatur | [8 empty] | 0 | [6 empty] | 0 |  | 0.0289 |  | 0 | 2 | D | 0 | ROZPOCET | [6 empty] | 0
8 | K | 734 10-0811 | Demontáž armatur přírubových se 2 přírubami do DN 50 |  |  | ks | 2 |  |  | 0 |  |  |  |  | základní |  |  | 0.014 | 0.028 | 0 | 0 | 16 | K | 1 | ROZPOCET | 0 | 0 | 0 | 0 | 0 | 1 | 0 | 16 | 8
|  |  | Demontáž armatur přírubových se 2 přírubami do DN 50 | [19 empty] | PP | 1
9 | K | 734 20-0821 | Demontáž armatur závitových s 1 závitem do G 1/2" |  |  | ks | 2 |  |  | 0 |  |  |  |  | základní |  |  | 0.00045 | 0.0009 | 0 | 0 | 16 | K | 1 | ROZPOCET | 0 | 0 | 0 | 0 | 0 | 1 | 0 | 16 | 9
|  |  | Demontáž armatur závitových s 1 závitem do G 1/2" | [19 empty] | PP | 1
10 | K | 734 89-0803 | Vnitrostaveništní přemístění vybouraných (demontovaných) hmot armatur vodorovně do 100 m v objektech výšky do 24 m |  |  | tun | 0.029 |  |  | 0 |  |  |  |  | základní |  |  | 0 | 0 | 0 | 0 | 16 | K | 1 | ROZPOCET | 0 | 0 | 0 | 0 | 0 | 1 | 0 | 16 | 10
|  |  | Vnitrostaveništní přemístění vybouraných (demontovaných) hmot armatur vodorovně do 100 m v objektech výšky do 24 m | [19 empty] | PP | 1
| 3 - Demontáž otopných těles | [8 empty] | 0 | [6 empty] | 0 |  | 1.2347 |  | 0 | 2 | D | 0 | ROZPOCET | [6 empty] | 0
11 | K | 735 22-1819 | Demontáž topného registru 5x6m |  |  | ks | 12 |  |  | 0 |  |  |  |  | základní |  |  | 0.0839 | 1.0068 | 0 | 0 | 16 | K | 1 | ROZPOCET | 0 | 0 | 0 | 0 | 0 | 1 | 0 | 16 | 11
|  |  | Demontáž topného registru 5x6m | [19 empty] | PP | 1
12 | K | 735 29-1800 | Demontáž konzol nebo držáků otopných těles do odpadu |  |  | ks | 50 |  |  | 0 |  |  |  |  | základní |  |  | 0.00075 | 0.0375 | 0 | 0 | 16 | K | 1 | ROZPOCET | 0 | 0 | 0 | 0 | 0 | 1 | 0 | 16 | 12
|  |  | Demontáž konzol nebo držáků otopných těles do odpadu | [19 empty] | PP | 1
13 | K | 735 29-0000 | Demontáž topného podhledu Satal včetně odvozu |  |  | hod | 60 |  |  | 0 |  |  |  |  | základní |  |  | 0 | 0 | 0 | 0 | 16 | K | 1 | ROZPOCET | 0 | 0 | 0 | 0 | 0 | 1 | 0 | 16 | 13
|  |  | Demontáž topného podhledu Satal včetně odvozu | [19 empty] | PP | 1
14 | K | 735 49-4811 | Vypuštění vody z otopných soustav |  |  | m2 | 40 |  |  | 0 |  |  |  |  | základní |  |  | 0 | 0 | 0 | 0 | 16 | K | 1 | ROZPOCET | 0 | 0 | 0 | 0 | 0 | 1 | 0 | 16 | 14
|  |  | Vypuštění vody z otopných soustav | [19 empty] | PP | 1
15 | K | 735 11-1810 | Demontáž 2 otopných těles článkových |  |  | m2 | 8 |  |  | 0 |  |  |  |  | základní |  |  | 0.0238 | 0.1904 | 0 | 0 | 16 | K | 1 | ROZPOCET | 0 | 0 | 0 | 0 | 0 | 1 | 0 | 16 | 16
|  |  | Demontáž 2 otopných těles článkových | [19 empty] | PP | 1
16 | K | 735 29-1801 | Demontáž konzol nebo držáků otopných těles do odpadu a zpětná montáž |  |  | ks | 6 |  |  | 0 |  |  |  |  | základní |  |  | 0 | 0 | 0 | 0 | 16 | K | 1 | ROZPOCET | 0 | 0 | 0 | 0 | 0 | 1 | 0 | 16 | 17
|  |  | Demontáž konzol nebo držáků otopných těles do odpadu a zpětná montáž | [19 empty] | PP | 1
17 | K | 735 89-0802 | Vnitrostaveništní přemístění vybouraných (demontovaných) hmot otopných těles vodorovně do 100 m v objektech výšky do 12 m |  |  | tun | 1.235 |  |  | 0 |  |  |  |  | základní |  |  | 0 | 0 | 0 | 0 | 16 | K | 1 | ROZPOCET | 0 | 0 | 0 | 0 | 0 | 1 | 0 | 16 | 461495096
|  |  | Vnitrostaveništní přemístění vybouraných (demontovaných) hmot rozvodů potrubí vodorovně do 100 m v objektech výšky do 12 m | [19 empty] | PP | 1
| 4 - Opravy potrubí | [8 empty] | 0 | [6 empty] | 0 |  | 0 |  | 0 | 2 | D | 0 | ROZPOCET | [6 empty] | 0
18 | K | 733 19-1903 | Nové připojení 2 ot. těles včetně nového potrubí do DN 15, se zasekáním do zdi |  |  | m | 10 |  |  | 0 |  |  |  |  | základní |  |  | 0 | 0 | 0 | 0 | 16 | K | 1 | ROZPOCET | 0 | 0 | 0 | 0 | 0 | 1 | 0 | 16 | 18
|  |  | Nové připojení 2 ot. těles včetně nového potrubí do DN 15, se zasekáním do zdi | [19 empty] | PP | 1
| 5 - Opravy otopných těles | [8 empty] | 0 | [6 empty] | 0 |  | 0 |  | 0 | 2 | D | 0 | ROZPOCET | [6 empty] | 0
19 | K | 735 19-1904 | Vyčištění propláchnutím vodou otopných těles litinových |  |  | m2 | 8 |  |  | 0 |  |  |  |  | základní |  |  | 0 | 0 | 0 | 0 | 16 | K | 1 | ROZPOCET | 0 | 0 | 0 | 0 | 0 | 1 | 0 | 16 | 19
|  |  | Vyčištění propláchnutím vodou otopných těles litinových | [19 empty] | PP | 1
20 | K | 735 19-2911 | Zpětná montáž otopných těles článkových litinových |  |  | m2 | 8 |  |  | 0 |  |  |  |  | základní |  |  | 0 | 0 | 0 | 0 | 16 | K | 1 | ROZPOCET | 0 | 0 | 0 | 0 | 0 | 1 | 0 | 16 | 20
|  |  | Zpětná montáž otopných těles článkových litinových | [19 empty] | PP | 1
21 | K | 735 19-1905 | Odvzdušnění tělesa |  |  | ks | 2 |  |  | 0 |  |  |  |  | základní |  |  | 0 | 0 | 0 | 0 | 16 | K | 1 | ROZPOCET | 0 | 0 | 0 | 0 | 0 | 1 | 0 | 16 | 21
|  |  | Odvzdušnění tělesa | [19 empty] | PP | 1
22 | K | 735 49-4811.1 | Vypuštění vody z otopných soustav a zpětné napuštění |  |  | m2 | 220 |  |  | 0 |  |  |  |  | základní |  |  | 0 | 0 | 0 | 0 | 16 | K | 1 | ROZPOCET | 0 | 0 | 0 | 0 | 0 | 1 | 0 | 16 | 22
|  |  | Vypuštění vody z otopných soustav a zpětné napuštění | [19 empty] | PP | 1
| 6 - Izolace tepelné (v podhledu) | [8 empty] | 0 | [6 empty] | 0 |  | 0 |  | 0 | 2 | D | 0 | ROZPOCET | [6 empty] | 0
23 | M | 713 41-0001 | Izol.tepelné-řezaná potrub pozdra kašírovaná hliník.fólií tl.25 mm-DN 10 |  |  | m | 235 |  |  | 0 |  |  |  |  | základní |  |  | 0 | 0 | 0 | 0 | 32 | M | 1 | ROZPOCET | 0 | 0 | 0 | 0 | 0 | 1 | 0 | 16 | 23
|  |  | Izol.tepelné-řezaná potrub pozdra kašírovaná hliník.fólií tl.25 mm-DN 10 | [19 empty] | PP | 1
24 | M | 713 41-0002 | Izol.tepelné-řezaná potrub pozdra kašírovaná hliník.fólií tl.25 mm-DN 15 |  |  | m | 50 |  |  | 0 |  |  |  |  | základní |  |  | 0 | 0 | 0 | 0 | 32 | M | 1 | ROZPOCET | 0 | 0 | 0 | 0 | 0 | 1 | 0 | 16 | 24
|  |  | Izol.tepelné-řezaná potrub pozdra kašírovaná hliník.fólií tl.25 mm-DN 15 | [19 empty] | PP | 1
25 | M | 713 41-0003 | Izol.tepelné-řezaná potrub pozdra kašírovaná hliník.fólií tl.40 mm-DN 20 |  |  | m | 20 |  |  | 0 |  |  |  |  | základní |  |  | 0 | 0 | 0 | 0 | 32 | M | 1 | ROZPOCET | 0 | 0 | 0 | 0 | 0 | 1 | 0 | 16 | 25
|  |  | Izol.tepelné-řezaná potrub pozdra kašírovaná hliník.fólií tl.40 mm-DN 20 | [19 empty] | PP | 1
26 | M | 713 41-0004 | Izol.tepelné-řezaná potrub pozdra kašírovaná hliník.fólií tl.40 mm-DN 25 |  |  | m | 35 |  |  | 0 |  |  |  |  | základní |  |  | 0 | 0 | 0 | 0 | 32 | M | 1 | ROZPOCET | 0 | 0 | 0 | 0 | 0 | 1 | 0 | 16 | 26
|  |  | Izol.tepelné-řezaná potrub pozdra kašírovaná hliník.fólií tl.40 mm-DN 25 | [19 empty] | PP | 1
27 | M | 713 41-0005 | Izol.tepelné-řezaná potrub pozdra kašírovaná hliník.fólií tl.40 mm-DN 32 |  |  | m | 110 |  |  | 0 |  |  |  |  | základní |  |  | 0 | 0 | 0 | 0 | 32 | M | 1 | ROZPOCET | 0 | 0 | 0 | 0 | 0 | 1 | 0 | 16 | 27
|  |  | Izol.tepelné-řezaná potrub pozdra kašírovaná hliník.fólií tl.40 mm-DN 32 | [19 empty] | PP | 1
28 | M | 713 41-0005.1 | Izol.tepelné-řezaná potrub pozdra kašír. hliník.fólií tl.40 mm-DN 32(ve stroj.vzd) |  |  | m | 15 |  |  | 0 |  |  |  |  | základní |  |  | 0 | 0 | 0 | 0 | 32 | M | 1 | ROZPOCET | 0 | 0 | 0 | 0 | 0 | 1 | 0 | 16 | 28
|  |  | Izol.tepelné-řezaná potrub pozdra kašír. hliník.fólií tl.40 mm-DN 32(ve stroj.vzd) | [19 empty] | PP | 1
29 | K | 734 42-0000 | Montáž izolace |  |  | m2 | 127 |  |  | 0 |  |  |  |  | základní |  |  | 0 | 0 | 0 | 0 | 16 | K | 1 | ROZPOCET | 0 | 0 | 0 | 0 | 0 | 1 | 0 | 16 | 29
|  |  | Montáž izolace | [19 empty] | PP | 1
30 | K | 735 20-0000 | Přesun hmot 4% |  |  | % |  |  |  | 0 |  |  |  |  | základní |  |  | 0 | 0 | 0 | 0 | 16 | K | 1 | ROZPOCET | 0 | 0 | 0 | 0 | 0 | 1 | 0 | 16 | 30
|  |  | Přesun hmot 4% | [19 empty] | PP | 1
| 7 - Kotelny | [8 empty] | 0 | [6 empty] | 0 |  | 0.0053 |  | 0 | 2 | D | 0 | ROZPOCET | [6 empty] | 0
31 | M | 731 34-1140 | Hadice napouštěcí |  |  | m | 10 |  |  | 0 |  |  |  |  | základní |  |  | 0.00053 | 0.0053 | 0 | 0 | 32 | M | 1 | ROZPOCET | 0 | 0 | 0 | 0 | 0 | 1 | 0 | 16 | 31
|  |  | Hadice napouštěcí | [19 empty] | PP | 1
32 | K | 735 20-0000 | Přesun hmot 4% |  |  | % |  |  |  | 0 |  |  |  |  | základní |  |  | 0 | 0 | 0 | 0 | 16 | K | 1 | ROZPOCET | 0 | 0 | 0 | 0 | 0 | 1 | 0 | 16 | 32
|  |  | Přesun hmot 4% | [19 empty] | PP | 1
| 8 - Strojovny | [8 empty] | 0 | [6 empty] | 0 |  | 0.29347 |  | 0 | 2 | D | 0 | ROZPOCET | [6 empty] | 0
33 | M | 732 19-9101 | Orientační štítky |  |  | ks | 2 |  |  | 0 |  |  |  |  | základní |  |  | 0.07262 | 0.14524 | 0 | 0 | 32 | M | 1 | ROZPOCET | 0 | 0 | 0 | 0 | 0 | 1 | 0 | 16 | 33
|  |  | Orientační štítky | [19 empty] | PP | 1
34 | K | 732 19-9100 | montáž orientačních štítků |  |  | ks | 2 |  |  | 0 |  |  |  |  | základní |  |  | 0.07262 | 0.14524 | 0 | 0 | 16 | K | 1 | ROZPOCET | 0 | 0 | 0 | 0 | 0 | 1 | 0 | 16 | 34
|  |  | montáž orientačních štítků | [19 empty] | PP | 1
35 | M | 732 42-9101 | Teplovodní elektronické čerpadlo DN 25,Q=2,9m3/h,H=4m v.sl.,1x230V |  |  | ks | 1 |  |  | 0 |  |  |  |  | základní |  |  | 0.0029 | 0.0029 | 0 | 0 | 32 | M | 1 | ROZPOCET | 0 | 0 | 0 | 0 | 0 | 1 | 0 | 16 | 35
|  |  | Teplovodní elektronické čerpadlo DN 25,Q=2,9m3/h,H=4m v.sl.,1x230V | [19 empty] | PP | 1
36 | K | 732 42-9111 | montáž čerpadel do DN 25 |  |  | ks | 1 |  |  | 0 |  |  |  |  | základní |  |  | 4e-05 | 4e-05 | 0 | 0 | 16 | K | 1 | ROZPOCET | 0 | 0 | 0 | 0 | 0 | 1 | 0 | 16 | 36
|  |  | montáž čerpadel do DN 25 | [19 empty] | PP | 1
37 | K | 732 20-9124 | montáž trojcestných ventilů, DN 20, Kv 6,3 (dod. M+R) |  |  | ks | 1 |  |  | 0 |  |  |  |  | základní |  |  | 5e-05 | 5e-05 | 0 | 0 | 16 | K | 1 | ROZPOCET | 0 | 0 | 0 | 0 | 0 | 1 | 0 | 16 | 37
|  |  | montáž trojcestných ventilů, DN 20, Kv 6,3 (dod. M+R) | [19 empty] | PP | 1
38 | K | 735 20-0000 | Přesun hmot 4% |  |  | % |  |  |  | 0 |  |  |  |  | základní |  |  | 0 | 0 | 0 | 0 | 16 | K | 1 | ROZPOCET | 0 | 0 | 0 | 0 | 0 | 1 | 0 | 16 | 38
|  |  | Přesun hmot 4% | [19 empty] | PP | 1
| 9 - Potrubí | [8 empty] | 0 | [6 empty] | 0 |  | 4.6209 |  | 0 | 2 | D | 0 | ROZPOCET | [6 empty] | 0
39 | M | 733 11-1102 | Potrubí z trubek ocelových závitových bezešvých DN 10 |  |  | bm | 235 |  |  | 0 |  |  |  |  | základní |  |  | 0.00922 | 2.1667 | 0 | 0 | 32 | M | 1 | ROZPOCET | 0 | 0 | 0 | 0 | 0 | 1 | 0 | 16 | 39
|  |  | Potrubí z trubek ocelových závitových bezešvých DN 10 | [19 empty] | PP | 1
40 | M | 733 11-1103 | Potrubí z trubek ocelových závitových bezešvých DN 15 |  |  | bm | 50 |  |  | 0 |  |  |  |  | základní |  |  | 0.00894 | 0.447 | 0 | 0 | 32 | M | 1 | ROZPOCET | 0 | 0 | 0 | 0 | 0 | 1 | 0 | 16 | 40
|  |  | Potrubí z trubek ocelových závitových bezešvých DN 15 | [19 empty] | PP | 1
41 | M | 733 11-1104 | Potrubí z trubek ocelových závitových bezešvých DN 20 |  |  | bm | 20 |  |  | 0 |  |  |  |  | základní |  |  | 0.00819 | 0.1638 | 0 | 0 | 32 | M | 1 | ROZPOCET | 0 | 0 | 0 | 0 | 0 | 1 | 0 | 16 | 41
|  |  | Potrubí z trubek ocelových závitových bezešvých DN 20 | [19 empty] | PP | 1
42 | M | 733 11-1105 | Potrubí z trubek ocelových závitových bezešvých DN 25 |  |  | bm | 35 |  |  | 0 |  |  |  |  | základní |  |  | 0.00902 | 0.3157 | 0 | 0 | 32 | M | 1 | ROZPOCET | 0 | 0 | 0 | 0 | 0 | 1 | 0 | 16 | 42
|  |  | Potrubí z trubek ocelových závitových bezešvých DN 25 | [19 empty] | PP | 1
43 | M | 733 11-1106 | Potrubí z trubek ocelových závitových bezešvých DN 32 |  |  | bm | 110 |  |  | 0 |  |  |  |  | základní |  |  | 0.00978 | 1.0758 | 0 | 0 | 32 | M | 1 | ROZPOCET | 0 | 0 | 0 | 0 | 0 | 1 | 0 | 16 | 43
|  |  | Potrubí z trubek ocelových závitových bezešvých DN 32 | [19 empty] | PP | 1
44 | M | 733 11-1116 | Potrubí z trubek ocel. závit.bezešvých DN 32 (ve strojovně vzd) |  |  | bm | 15 |  |  | 0 |  |  |  |  | základní |  |  | 0.00908 | 0.1362 | 0 | 0 | 32 | M | 1 | ROZPOCET | 0 | 0 | 0 | 0 | 0 | 1 | 0 | 16 | 44
|  |  | Potrubí z trubek ocel. závit.bezešvých DN 32 (ve strojovně vzd) | [19 empty] | PP | 1
45 | K | 733 11-3113 | Příplatek za zhotovení přípojky z ocelových trubek závitových DN 15 |  |  | ks | 90 |  |  | 0 |  |  |  |  | základní |  |  | 0 | 0 | 0 | 0 | 16 | K | 1 | ROZPOCET | 0 | 0 | 0 | 0 | 0 | 1 | 0 | 16 | 45
|  |  | Příplatek za zhotovení přípojky z ocelových trubek závitových DN 15 | [19 empty] | PP | 1
46 | M | 733 11-0000 | Upevnění potrubí |  |  | ks | 300 |  |  | 0 |  |  |  |  | základní |  |  | 0.001 | 0.3 | 0 | 0 | 32 | M | 1 | ROZPOCET | 0 | 0 | 0 | 0 | 0 | 1 | 0 | 16 | 46
|  |  | Upevnění potrubí | [19 empty] | PP | 1
47 | M | 733 14-1102 | Odvzdušńovací nádobka do DN 50 |  |  | ks | 4 |  |  | 0 |  |  |  |  | základní |  |  | 0.00122 | 0.00488 | 0 | 0 | 32 | M | 1 | ROZPOCET | 0 | 0 | 0 | 0 | 0 | 1 | 0 | 16 | 47
|  |  | Odvzdušńovací nádobka do DN 50 | [19 empty] | PP | 1
48 | M | 733 12-4117 | Zhotovení přechodů z trubek ocel. hladkých DN 50/32 |  |  | ks | 6 |  |  | 0 |  |  |  |  | základní |  |  | 0.00149 | 0.00894 | 0 | 0 | 32 | M | 1 | ROZPOCET | 0 | 0 | 0 | 0 | 0 | 1 | 0 | 16 | 48
|  |  | Zhotovení přechodů z trubek ocel. hladkých DN 50/32 | [19 empty] | PP | 1
49 | M | 733 12-4118 | Zhotovení přechodů z trubek ocel. hladkých DN 50/25 |  |  | ks | 1 |  |  | 0 |  |  |  |  | základní |  |  | 0.00187 | 0.00187 | 0 | 0 | 32 | M | 1 | ROZPOCET | 0 | 0 | 0 | 0 | 0 | 1 | 0 | 16 | 49
|  |  | Zhotovení přechodů z trubek ocel. hladkých DN 50/25 | [19 empty] | PP | 1
50 | K | 733 19- 0107 | Zkoušky těsnosti potrubí z trubek ocelových závitových DN do 40 |  |  | m | 465 |  |  | 0 |  |  |  |  | základní |  |  | 0 | 0 | 0 | 0 | 16 | K | 1 | ROZPOCET | 0 | 0 | 0 | 0 | 0 | 1 | 0 | 16 | 50
|  |  | Zkoušky těsnosti potrubí z trubek ocelových závitových DN do 40 | [19 empty] | PP | 1
51 | K | 735 20-0000 | Přesun hmot 4% |  |  | % |  |  |  | 0 |  |  |  |  | základní |  |  | 0 | 0 | 0 | 0 | 16 | K | 1 | ROZPOCET | 0 | 0 | 0 | 0 | 0 | 1 | 0 | 16 | 51
|  |  | Přesun hmot 4% | [19 empty] | PP | 1
| 10 - Armatury | [8 empty] | 0 | [6 empty] | 0 |  | 0.11397 |  | 0 | 2 | D | 0 | ROZPOCET | [6 empty] | 0
52 | M | 734 24-2415 | Zpětný ventil 5/4" |  |  | ks | 1 |  |  | 0 |  |  |  |  | základní |  |  | 0.00039 | 0.00039 | 0 | 0 | 32 | M | 1 | ROZPOCET | 0 | 0 | 0 | 0 | 0 | 1 | 0 | 16 | 52
|  |  | Zpětný ventil 5/4" | [19 empty] | PP | 1
53 | M | 734 29-1245 | Filtr topenářský 5/4" |  |  | ks | 1 |  |  | 0 |  |  |  |  | základní |  |  | 0.00124 | 0.00124 | 0 | 0 | 32 | M | 1 | ROZPOCET | 0 | 0 | 0 | 0 | 0 | 1 | 0 | 16 | 53
|  |  | Filtr topenářský 5/4" | [19 empty] | PP | 1
54 | M | 734 29-2775 | Kulový kohout 5/4" |  |  | ks | 4 |  |  | 0 |  |  |  |  | základní |  |  | 0.00076 | 0.00304 | 0 | 0 | 32 | M | 1 | ROZPOCET | 0 | 0 | 0 | 0 | 0 | 1 | 0 | 16 | 54
|  |  | Kulový kohout 5/4" | [19 empty] | PP | 1
55 | K | 734 20-9116 | Montáž armatur závitových se 2 závity G 5/4" |  |  | ks | 6 |  |  | 0 |  |  |  |  | základní |  |  | 4e-05 | 0.00024 | 0 | 0 | 16 | K | 1 | ROZPOCET | 0 | 0 | 0 | 0 | 0 | 1 | 0 | 16 | 55
|  |  | Montáž armatur závitových se 2 závity G 5/4" | [19 empty] | PP | 1
56 | M | 734 29-2000 | Universální seřizovací (vyvažovací) ventil s vypouštěním DN 3/8"-přívod |  |  | ks | 10 |  |  | 0 |  |  |  |  | základní |  |  | 0.00096 | 0.0096 | 0 | 0 | 32 | M | 1 | ROZPOCET | 0 | 0 | 0 | 0 | 0 | 1 | 0 | 16 | 56
|  |  | Universální seřizovací (vyvažovací) ventil s vypouštěním DN 3/8"-přívod | [19 empty] | PP | 1
57 | M | 734 29-2002 | Universální uzavírací,seřizovací ventil s vypouštěním DN 3/8"-zpátečka |  |  | ks | 10 |  |  | 0 |  |  |  |  | základní |  |  | 0.00092 | 0.0092 | 0 | 0 | 32 | M | 1 | ROZPOCET | 0 | 0 | 0 | 0 | 0 | 1 | 0 | 16 | 57
|  |  | Universální uzavírací,seřizovací ventil s vypouštěním DN 3/8"-zpátečka | [19 empty] | PP | 1
58 | K | 734 20-9112 | Montáž armatur závitových se 2 závity G 3/8" |  |  | ks | 20 |  |  | 0 |  |  |  |  | základní |  |  | 3e-05 | 0.0006 | 0 | 0 | 16 | K | 1 | ROZPOCET | 0 | 0 | 0 | 0 | 0 | 1 | 0 | 16 | 58
|  |  | Montáž armatur závitových se 2 závity G 3/8" | [19 empty] | PP | 1
59 | M | 734 29-2001 | Universální seřizovací (vyvažovací) ventil s vypouštěním DN 1/2"-přívod |  |  | ks | 10 |  |  | 0 |  |  |  |  | základní |  |  | 0.00098 | 0.0098 | 0 | 0 | 32 | M | 1 | ROZPOCET | 0 | 0 | 0 | 0 | 0 | 1 | 0 | 16 | 59
|  |  | Universální seřizovací (vyvažovací) ventil s vypouštěním DN 1/2"-přívod | [19 empty] | PP | 1
60 | M | 734 29-2003 | Universální uzavírací,seřizovací ventil s vypouštěním DN 1/2"-zpátečka |  |  | ks | 10 |  |  | 0 |  |  |  |  | základní |  |  | 0.00094 | 0.0094 | 0 | 0 | 32 | M | 1 | ROZPOCET | 0 | 0 | 0 | 0 | 0 | 1 | 0 | 16 | 60
|  |  | Universální uzavírací,seřizovací ventil s vypouštěním DN 1/2"-zpátečka | [19 empty] | PP | 1
61 | K | 734 20-9113 | Montáž armatur závitových se 2 závity G 1/2" |  |  | ks | 20 |  |  | 0 |  |  |  |  | základní |  |  | 3e-05 | 0.0006 | 0 | 0 | 16 | K | 1 | ROZPOCET | 0 | 0 | 0 | 0 | 0 | 1 | 0 | 16 | 61
|  |  | Montáž armatur závitových se 2 závity G 1/2" | [19 empty] | PP | 1
62 | M | 734 21-1113 | Ventil odvzdušňovací závitový G 3/8" |  |  | ks | 4 |  |  | 0 |  |  |  |  | základní |  |  | 0.00016 | 0.00064 | 0 | 0 | 32 | M | 1 | ROZPOCET | 0 | 0 | 0 | 0 | 0 | 1 | 0 | 16 | 62
|  |  | Ventil odvzdušňovací závitový G 3/8" | [19 empty] | PP | 1
63 | K | 734 20-9102 | Montáž armatur závitových s1 závitem G 3/8" |  |  | ks | 4 |  |  | 0 |  |  |  |  | základní |  |  | 3e-05 | 0.00012 | 0 | 0 | 16 | K | 1 | ROZPOCET | 0 | 0 | 0 | 0 | 0 | 1 | 0 | 16 | 63
|  |  | Montáž armatur závitových s1 závitem G 3/8" | [19 empty] | PP | 1
64 | M | 734 29-1113 | Kohout plnící a vypouštěcí G 1/2" |  |  | ks | 49 |  |  | 0 |  |  |  |  | základní |  |  | 0.00047 | 0.02303 | 0 | 0 | 32 | M | 1 | ROZPOCET | 0 | 0 | 0 | 0 | 0 | 1 | 0 | 16 | 64
|  |  | Kohout plnící a vypouštěcí G 1/2" | [19 empty] | PP | 1
65 | K | 734 20-9103 | Montáž armatur závitových s1 závitem G 1/2" |  |  | ks | 49 |  |  | 0 |  |  |  |  | základní |  |  | 3e-05 | 0.00147 | 0 | 0 | 16 | K | 1 | ROZPOCET | 0 | 0 | 0 | 0 | 0 | 1 | 0 | 16 | 65
|  |  | Montáž armatur závitových s1 závitem G 1/2" | [19 empty] | PP | 1
66 | M | 734 26-1222 | Šroubení 3/8'' |  |  | ks | 20 |  |  | 0 |  |  |  |  | základní |  |  | 0.00015 | 0.003 | 0 | 0 | 32 | M | 1 | ROZPOCET | 0 | 0 | 0 | 0 | 0 | 1 | 0 | 16 | 66
|  |  | Šroubení 3/8'' | [19 empty] | PP | 1
67 | M | 734 26-1223 | Šroubení 1/2'' |  |  | ks | 20 |  |  | 0 |  |  |  |  | základní |  |  | 0.00019 | 0.0038 | 0 | 0 | 32 | M | 1 | ROZPOCET | 0 | 0 | 0 | 0 | 0 | 1 | 0 | 16 | 67
|  |  | Šroubení 1/2'' | [19 empty] | PP | 1
68 | M | 734 26-1224 | Šroubení 3/4''(trojcestný ventil) |  |  | ks | 2 |  |  | 0 |  |  |  |  | základní |  |  | 0.00028 | 0.00056 | 0 | 0 | 32 | M | 1 | ROZPOCET | 0 | 0 | 0 | 0 | 0 | 1 | 0 | 16 | 68
|  |  | Šroubení 3/4''(trojcestný ventil) | [19 empty] | PP | 1
69 | M | 734 26-1226 | Šroubení 5/4'' |  |  | ks | 6 |  |  | 0 |  |  |  |  | základní |  |  | 0.00105 | 0.0063 | 0 | 0 | 32 | M | 1 | ROZPOCET | 0 | 0 | 0 | 0 | 0 | 1 | 0 | 16 | 69
|  |  | Šroubení 5/4'' | [19 empty] | PP | 1
70 | M | 734 41-1121 | Teploměr úhlový s ochranným pouzdrem |  |  | ks | 2 |  |  | 0 |  |  |  |  | základní |  |  | 0.00066 | 0.00132 | 0 | 0 | 32 | M | 1 | ROZPOCET | 0 | 0 | 0 | 0 | 0 | 1 | 0 | 16 | 70
|  |  | Teploměr úhlový s ochranným pouzdrem | [19 empty] | PP | 1
71 | M | 734 49-3111 | Ochrannné jímky se závitem pro teploměr |  |  | ks | 2 |  |  | 0 |  |  |  |  | základní |  |  | 0.003 | 0.006 | 0 | 0 | 32 | M | 1 | ROZPOCET | 0 | 0 | 0 | 0 | 0 | 1 | 0 | 16 | 71
|  |  | Ochrannné jímky se závitem pro teploměr | [19 empty] | PP | 1
72 | M | 734 42-2110 | Tlakoměr diferenční D60 |  |  | ks | 1 |  |  | 0 |  |  |  |  | základní |  |  | 0.00273 | 0.00273 | 0 | 0 | 32 | M | 1 | ROZPOCET | 0 | 0 | 0 | 0 | 0 | 1 | 0 | 16 | 72
|  |  | Tlakoměr diferenční D60 | [19 empty] | PP | 1
73 | M | 734 49-4121 | Návarky pro manometr |  |  | ks | 2 |  |  | 0 |  |  |  |  | základní |  |  | 0.00051 | 0.00102 | 0 | 0 | 32 | M | 1 | ROZPOCET | 0 | 0 | 0 | 0 | 0 | 1 | 0 | 16 | 73
|  |  | Návarky pro manometr | [19 empty] | PP | 1
74 | M | 734 49-4213 | Návarky s trubkovým závitem pro vypouštěcí kohouty G 1/2" |  |  | ks | 49 |  |  | 0 |  |  |  |  | základní |  |  | 0.00024 | 0.01176 | 0 | 0 | 32 | M | 1 | ROZPOCET | 0 | 0 | 0 | 0 | 0 | 1 | 0 | 16 | 74
|  |  | Návarky s trubkovým závitem pro vypouštěcí kohouty G 1/2" | [19 empty] | PP | 1
75 | K | 734 49-9211 | Montáž návarků |  |  | ks | 51 |  |  | 0 |  |  |  |  | základní |  |  | 0.00015 | 0.00765 | 0 | 0 | 16 | K | 1 | ROZPOCET | 0 | 0 | 0 | 0 | 0 | 1 | 0 | 16 | 75
|  |  | Montáž návarků | [19 empty] | PP | 1
76 | M | 734 49-5000 | Požární ucpávky s požarní odolností dle požární zprávy |  |  | ks | 2 |  |  | 0 |  |  |  |  | základní |  |  | 0.00023 | 0.00046 | 0 | 0 | 32 | M | 1 | ROZPOCET | 0 | 0 | 0 | 0 | 0 | 1 | 0 | 16 | 76
|  |  | Požární ucpávky s požarní odolností dle požární zprávy | [19 empty] | PP | 1
77 | K | 735 20-0000 | Přesun hmot 4% |  |  | % |  |  |  | 0 |  |  |  |  | základní |  |  | 0 | 0 | 0 | 0 | 16 | K | 1 | ROZPOCET | 0 | 0 | 0 | 0 | 0 | 1 | 0 | 16 | 77
|  |  | Přesun hmot 4% | [19 empty] | PP | 1
| 11 - Otopná tělesa | [8 empty] | 0 | [6 empty] | 0 |  | 0 |  | 0 | 2 | D | 0 | ROZPOCET | [6 empty] | 0
78 | M | 735 15-0000 | Podstropní sálavé panely do podhledu o délce 2,4 m, šířce 0,6m, a s teplotním spádem 65-55oC zajišťuje výkon 552 W |  |  | ks | 42 |  |  | 0 |  |  |  |  | základní |  |  | 0 | 0 | 0 | 0 | 32 | M | 1 | ROZPOCET | 0 | 0 | 0 | 0 | 0 | 1 | 0 | 16 | 78
|  |  | Podstropní sálavé panely do podhledu o délce 2,4 m, šířce 0,6m, a s teplotním spádem 65-55oC zajišťuje výkon 552 W | [19 empty] | PP | 1
79 | M | 735 15-0001 | Podstropní sálavé panely do podhledu o délce 1,8 m, šířce 0,6m, a s teplotním spádem 65-55oC zajišťuje výkon 414 W |  |  | ks | 3 |  |  | 0 |  |  |  |  | základní |  |  | 0 | 0 | 0 | 0 | 32 | M | 1 | ROZPOCET | 0 | 0 | 0 | 0 | 0 | 1 | 0 | 16 | 79
|  |  | Podstropní sálavé panely do podhledu o délce 1,8 m, šířce 0,6m, a s teplotním spádem 65-55oC zajišťuje výkon 414 W | [19 empty] | PP | 1
80 | K | 735 15-0002 | Montáž podstropních panelů včetně uchycení v podhledu |  |  | ks | 45 |  |  | 0 |  |  |  |  | základní |  |  | 0 | 0 | 0 | 0 | 16 | K | 1 | ROZPOCET | 0 | 0 | 0 | 0 | 0 | 1 | 0 | 16 | 80
|  |  | Montáž podstropních panelů včetně uchycení v podhledu | [19 empty] | PP | 1
81 | M | 735 15-0003 | Přímé pružná hadice 3/8 " včetně šroubení na 1/2" o délce cca 200 mm (dle zaměření při montáži) |  |  | ks | 90 |  |  | 0 |  |  |  |  | základní |  |  | 0 | 0 | 0 | 0 | 32 | M | 1 | ROZPOCET | 0 | 0 | 0 | 0 | 0 | 1 | 0 | 16 | 81
|  |  | Přímé pružná hadice 3/8 " včetně šroubení na 1/2" o délce cca 200 mm (dle zaměření při montáži) | [19 empty] | PP | 1
82 | K | 735 19-1905.1 | Odvzdušnění těles |  |  | ks | 90 |  |  | 0 |  |  |  |  | základní |  |  | 0 | 0 | 0 | 0 | 16 | K | 1 | ROZPOCET | 0 | 0 | 0 | 0 | 0 | 1 | 0 | 16 | 82
|  |  | Odvzdušnění těles | [19 empty] | PP | 1
83 | K | 735 20-000 | Přesun hmot |  |  | % |  |  |  | 0 |  |  |  |  | základní |  |  | 0 | 0 | 0 | 0 | 16 | K | 1 | ROZPOCET | 0 | 0 | 0 | 0 | 0 | 1 | 0 | 16 | 83
|  |  | Přesun hmot | [19 empty] | PP | 1
84 | K | 733 15-0000.1 | Nepředvídané práce (HZS) |  |  | hod | 32 |  |  | 0 |  |  |  |  | základní |  |  | 0 | 0 | 0 | 0 | 16 | K | 1 | ROZPOCET | 0 | 0 | 0 | 0 | 0 | 1 | 0 | 16 | 84
|  |  | Nepředvídané práce (HZS) | [19 empty] | PP | 1
85 | K | 733 15-0001 | Vyregulování a topná zkouška (HZS) |  |  | hod | 72 |  |  | 0 |  |  |  |  | základní |  |  | 0 | 0 | 0 | 0 | 16 | K | 1 | ROZPOCET | 0 | 0 | 0 | 0 | 0 | 1 | 0 | 16 | 85
|  |  | Vyregulování a topná zkouška (HZS) | [19 empty] | PP | 1
| 12 - Nátěry | [8 empty] | 0 | [6 empty] | 0 |  | 0 |  | 0 | 2 | D | 0 | ROZPOCET | [6 empty] | 0
86 | M | 783 42-5413 | Nátěry syntetické potrubí - základní+1x email do DN 50 |  |  | m | 465 |  |  | 0 |  |  |  |  | základní |  |  | 0 | 0 | 0 | 0 | 32 | M | 1 | ROZPOCET | 0 | 0 | 0 | 0 | 0 | 1 | 0 | 16 | 86
|  |  | Nátěry syntetické potrubí - základní+1x email do DN 50 | [19 empty] | PP | 1
87 | K | 735 20-000 | Přesun hmot |  |  | % |  |  |  | 0 |  |  |  |  | základní |  |  | 0 | 0 | 0 | 0 | 16 | K | 1 | ROZPOCET | 0 | 0 | 0 | 0 | 0 | 1 | 0 | 16 | 87
|  |  | Přesun hmot | [19 empty] | PP | 1

## K.A.3.3 - VZT - Spojovací...
| List obsahuje: |  | 1) Krycí list soupisu |  | 2) Rekapitulace |  |  | 3) Soupis prací |  |  | Zpět na list: |  | Rekapitulace stavby
optimalizováno pro tisk sestav ve formátu A4 - na výšku | [12 empty] | >> skryté sloupce << | [9 empty] | {290607F8-87A1-4B2E-A906-D6DD8DC7C0FC}
2
KRYCÍ LIST SOUPISU | [13 empty] | v --- níže se nacházejí doplnkové a pomocné údaje k sestavám --- v | [8 empty] | False
| Stavba: |  | REVIFAF_UKHK_final - Revitalizace infrastruktury na FaF UK v HK.
| Objekt: |  | 04 - SPOJOVACÍ HALA, ÚPRAVY VSTUPU A SOCIÁLNÍ ZAŘÍZENÍ
| Soupis: |  | K.A.3.3 - VZT - Spojovací krček
KSO:
| Místo: |  | Hradec Králové. | [5 empty] | Datum: |  | 06.08.2013
| Zadavatel: | [7 empty] | IČ:
|  | Univerzita Karlova v Praze, FaF v Hradci Králové | [6 empty] | DIČ:
| Uchazeč: | [7 empty] | IČ: |  | Vyplň údaj
|  | Vyplň údaj | [6 empty] | DIČ: |  | Vyplň údaj
| Projektant: | [7 empty] | IČ:
|  | KASTT spol. s r.o. | [6 empty] | DIČ:
Poznámka:
| Cena bez DPH | [7 empty] | 0
| DPH | základní | 21% | ze | 0 |  |  |  | 0
|  | snížená | 15% | ze | 0 |  |  |  | 0
|  | zákl. přenesená | 21% | ze | 0 |  |  |  | 0
|  | sníž. přenesená | 15% | ze | 0 |  |  |  | 0
|  | nulová | 0% | ze | 0 |  |  |  | 0
| Cena s DPH |  |  | v | CZK |  |  | 0
REKAPITULACE ČLENĚNÍ SOUPISU PRACÍ
Stavba: |  |  | REVIFAF_UKHK_final - Revitalizace infrastruktury na FaF UK v HK.
Objekt: |  |  | 04 - SPOJOVACÍ HALA, ÚPRAVY VSTUPU A SOCIÁLNÍ ZAŘÍZENÍ
Soupis: |  |  | K.A.3.3 - VZT - Spojovací krček
Místo: |  |  | Hradec Králové. |  |  |  | Datum: |  | 06.08.2013
Zadavatel: |  |  | Univerzita Karlova v Praze, FaF v Hradci Králové |  |  |  | Projektant: |  | KASTT spol. s r.o.
Uchazeč: |  |  | Vyplň údaj
Kód dílu - Popis | [9 empty] | Cena celkem [CZK]
Náklady soupisu celkem | [9 empty] | 0 | [13 empty] | -1
| 7 - Zařízení č.7 - Spojovací chodba - přívod vzduchu | [8 empty] | 0
| 7a - Zařízení č.7a - Spojovací chodba- odvod vzduchu | [8 empty] | 0
| 33 - Zařízení č.33 - Chlazení VRV | [8 empty] | 0
| 34 - Zařízení č.34 - Sociální zařízení | [8 empty] | 0
| 35 - Zařízení č.35 - Dveřní clona | [8 empty] | 0
| D1 - Zařízení č.D - Demontáže | [8 empty] | 0
| 50 - Zařízení č.50 - Doplňkový materiál | [8 empty] | 0
SOUPIS PRACÍ
Stavba: |  |  | REVIFAF_UKHK_final - Revitalizace infrastruktury na FaF UK v HK.
Objekt: |  |  | 04 - SPOJOVACÍ HALA, ÚPRAVY VSTUPU A SOCIÁLNÍ ZAŘÍZENÍ
Soupis: |  |  | K.A.3.3 - VZT - Spojovací krček
Místo: |  |  | Hradec Králové. |  |  |  | Datum: |  | 06.08.2013
Zadavatel: |  |  | Univerzita Karlova v Praze, FaF v Hradci Králové |  |  |  | Projektant: |  | KASTT spol. s r.o.
Uchazeč: |  |  | Vyplň údaj
PČ | Typ | Kód | Popis |  |  | MJ | Množství | J.cena [CZK] |  | Cena celkem [CZK] |  | Cenová soustava |  | Poznámka | DPH | J. Nh [h] | Nh celkem [h] | J. hmotnost [t] | Hmotnost celkem [t] | J. suť [t] | Suť Celkem [t]
Náklady soupisu celkem | [9 empty] | 0 | [6 empty] | 0 |  | 0 |  | 0 |  | D | -1 | [7 empty] | 0
| 7 - Zařízení č.7 - Spojovací chodba - přívod vzduchu | [8 empty] | 0 | [6 empty] | 0 |  | 0 |  | 0 | 2 | D | 0 | ROZPOCET | [6 empty] | 0
1 | M | 7.11 | neobsazeno |  |  |  | 0 |  |  | 0 |  |  |  |  | základní |  |  | 0 | 0 | 0 | 0 | 32 | M | 1 | ROZPOCET | 0 | 0 | 0 | 0 | 0 | 1 | 0 | 16 | 1
|  |  | neobsazeno | [19 empty] | PP | 1
2 | M | 7.12 | Buňkový tlumič hluku 500x200/1000 |  |  | ks | 10 |  |  | 0 |  |  |  |  | základní |  |  | 0 | 0 | 0 | 0 | 32 | M | 1 | ROZPOCET | 0 | 0 | 0 | 0 | 0 | 1 | 0 | 16 | 2
|  |  | Buňkový tlumič hluku 500x200/1000 | [19 empty] | PP | 1
3 | K | Pol391 | montáž 7.12 |  |  | ks | 10 |  |  | 0 |  |  |  |  | základní |  |  | 0 | 0 | 0 | 0 | 16 | K | 1 | ROZPOCET | 0 | 0 | 0 | 0 | 0 | 1 | 0 | 16 | 3
|  |  | montáž 7.12 | [19 empty] | PP | 1
4 | M | 7.13 | Podlahová mřížka 600x100 Vp=200m3/h s regulací R1-atyp |  |  | ks | 30 |  |  | 0 |  |  |  |  | základní |  |  | 0 | 0 | 0 | 0 | 32 | M | 1 | ROZPOCET | 0 | 0 | 0 | 0 | 0 | 1 | 0 | 16 | 4
|  |  | Podlahová mřížka 600x100 Vp=200m3/h s regulací R1-atyp | [19 empty] | PP | 1
5 | K | Pol392 | montáž 7.13 |  |  | ks | 30 |  |  | 0 |  |  |  |  | základní |  |  | 0 | 0 | 0 | 0 | 16 | K | 1 | ROZPOCET | 0 | 0 | 0 | 0 | 0 | 1 | 0 | 16 | 5
|  |  | montáž 7.13 | [19 empty] | PP | 1
6 | M | 7.14 | Regulační klapka 710x200-ruční |  |  | ks | 2 |  |  | 0 |  |  |  |  | základní |  |  | 0 | 0 | 0 | 0 | 32 | M | 1 | ROZPOCET | 0 | 0 | 0 | 0 | 0 | 1 | 0 | 16 | 6
|  |  | Regulační klapka 710x200-ruční | [19 empty] | PP | 1
7 | K | Pol393 | montáž 7.14 |  |  | ks | 2 |  |  | 0 |  |  |  |  | základní |  |  | 0 | 0 | 0 | 0 | 16 | K | 1 | ROZPOCET | 0 | 0 | 0 | 0 | 0 | 1 | 0 | 16 | 7
|  |  | montáž 7.14 | [19 empty] | PP | 1
8 | M | 7.15 | Regulační klapka 250x200-ruční |  |  | ks | 2 |  |  | 0 |  |  |  |  | základní |  |  | 0 | 0 | 0 | 0 | 32 | M | 1 | ROZPOCET | 0 | 0 | 0 | 0 | 0 | 1 | 0 | 16 | 8
|  |  | Regulační klapka 250x200-ruční | [19 empty] | PP | 1
9 | K | Pol394 | montáž 7.15 |  |  | ks | 2 |  |  | 0 |  |  |  |  | základní |  |  | 0 | 0 | 0 | 0 | 16 | K | 1 | ROZPOCET | 0 | 0 | 0 | 0 | 0 | 1 | 0 | 16 | 9
|  |  | montáž 7.15 | [19 empty] | PP | 1
10 | M | 7.16 | Úprava potrubí při kolizi se stávajícím potrubím 100% tvarovek |  |  | m2 | 40 |  |  | 0 |  |  |  |  | základní |  |  | 0 | 0 | 0 | 0 | 32 | M | 1 | ROZPOCET | 0 | 0 | 0 | 0 | 0 | 1 | 0 | 16 | 10
|  |  | Úprava potrubí při kolizi se stávajícím potrubím 100% tvarovek | [19 empty] | PP | 1
11 | K | Pol395 | montáž 7.16 |  |  | m2 | 40 |  |  | 0 |  |  |  |  | základní |  |  | 0 | 0 | 0 | 0 | 16 | K | 1 | ROZPOCET | 0 | 0 | 0 | 0 | 0 | 1 | 0 | 16 | 11
|  |  | montáž 7.16 | [19 empty] | PP | 1
12 | M | 7.17 až 7.19 | neobsazeno |  |  |  | 0 |  |  | 0 |  |  |  |  | základní |  |  | 0 | 0 | 0 | 0 | 32 | M | 1 | ROZPOCET | 0 | 0 | 0 | 0 | 0 | 1 | 0 | 16 | 12
|  |  | neobsazeno | [19 empty] | PP | 1
13 | M | 7.20 | Čtyřhranné potrubí z pozink. plechu sk. I - 30%tvarovek |  |  | m2 | 180 |  |  | 0 |  |  |  |  | základní |  |  | 0 | 0 | 0 | 0 | 32 | M | 1 | ROZPOCET | 0 | 0 | 0 | 0 | 0 | 1 | 0 | 16 | 13
|  |  | Čtyřhranné potrubí z pozink. plechu sk. I - 30%tvarovek | [19 empty] | PP | 1
14 | K | Pol312 | montáž 7.20 |  |  | m2 | 180 |  |  | 0 |  |  |  |  | základní |  |  | 0 | 0 | 0 | 0 | 16 | K | 1 | ROZPOCET | 0 | 0 | 0 | 0 | 0 | 1 | 0 | 16 | 14
|  |  | montáž 7.20 | [19 empty] | PP | 1
15 | M | 7.30 | neobsazeno |  |  |  | 0 |  |  | 0 |  |  |  |  | základní |  |  | 0 | 0 | 0 | 0 | 32 | M | 1 | ROZPOCET | 0 | 0 | 0 | 0 | 0 | 1 | 0 | 16 | 15
|  |  | neobsazeno | [19 empty] | PP | 1
16 | M | 7.40 | Tepelně akustická izolace tl. 4cm |  |  | m2 | 286 |  |  | 0 |  |  |  |  | základní |  |  | 0 | 0 | 0 | 0 | 32 | M | 1 | ROZPOCET | 0 | 0 | 0 | 0 | 0 | 1 | 0 | 16 | 16
|  |  | Tepelně akustická izolace tl. 4cm | [19 empty] | PP | 1
17 | M | 7.50 | neobsazeno |  |  |  | 0 |  |  | 0 |  |  |  |  | základní |  |  | 0 | 0 | 0 | 0 | 32 | M | 1 | ROZPOCET | 0 | 0 | 0 | 0 | 0 | 1 | 0 | 16 | 17
|  |  | neobsazeno | [19 empty] | PP | 1
18 | M | 7.60 | neobsazeno |  |  |  | 0 |  |  | 0 |  |  |  |  | základní |  |  | 0 | 0 | 0 | 0 | 32 | M | 1 | ROZPOCET | 0 | 0 | 0 | 0 | 0 | 1 | 0 | 16 | 18
|  |  | neobsazeno | [19 empty] | PP | 1
| 7a - Zařízení č.7a - Spojovací chodba- odvod vzduchu | [8 empty] | 0 | [6 empty] | 0 |  | 0 |  | 0 | 2 | D | 0 | ROZPOCET | [6 empty] | 0
19 | M | 7a.11 | neobsazeno |  |  |  | 0 |  |  | 0 |  |  |  |  | základní |  |  | 0 | 0 | 0 | 0 | 32 | M | 1 | ROZPOCET | 0 | 0 | 0 | 0 | 0 | 1 | 0 | 16 | 19
|  |  | neobsazeno | [19 empty] | PP | 1
20 | M | 7a.12 | neobsazeno |  |  |  | 0 |  |  | 0 |  |  |  |  | základní |  |  | 0 | 0 | 0 | 0 | 32 | M | 1 | ROZPOCET | 0 | 0 | 0 | 0 | 0 | 1 | 0 | 16 | 20
|  |  | neobsazeno | [19 empty] | PP | 1
21 | M | 7a.13 | Krycí mřížka 1120x315 Vo=6000m3/h |  |  | ks | 1 |  |  | 0 |  |  |  |  | základní |  |  | 0 | 0 | 0 | 0 | 32 | M | 1 | ROZPOCET | 0 | 0 | 0 | 0 | 0 | 1 | 0 | 16 | 21
|  |  | Krycí mřížka 1120x315 Vo=6000m3/h | [19 empty] | PP | 1
22 | K | Pol396 | montáž 7a.13 |  |  | ks | 1 |  |  | 0 |  |  |  |  | základní |  |  | 0 | 0 | 0 | 0 | 16 | K | 1 | ROZPOCET | 0 | 0 | 0 | 0 | 0 | 1 | 0 | 16 | 22
|  |  | montáž 7a.13 | [19 empty] | PP | 1
23 | M | 7a.14 | neobsazeno |  |  |  | 0 |  |  | 0 |  |  |  |  | základní |  |  | 0 | 0 | 0 | 0 | 32 | M | 1 | ROZPOCET | 0 | 0 | 0 | 0 | 0 | 1 | 0 | 16 | 23
|  |  | neobsazeno | [19 empty] | PP | 1
24 | M | 7a.15 | Úprava potrubí při kolizi se stávajícím potrubím 100% tvarovek |  |  | m2 | 5 |  |  | 0 |  |  |  |  | základní |  |  | 0 | 0 | 0 | 0 | 32 | M | 1 | ROZPOCET | 0 | 0 | 0 | 0 | 0 | 1 | 0 | 16 | 24
|  |  | Úprava potrubí při kolizi se stávajícím potrubím 100% tvarovek | [19 empty] | PP | 1
25 | K | Pol397 | montáž 7a.15 |  |  | m2 | 5 |  |  | 0 |  |  |  |  | základní |  |  | 0 | 0 | 0 | 0 | 16 | K | 1 | ROZPOCET | 0 | 0 | 0 | 0 | 0 | 1 | 0 | 16 | 25
|  |  | montáž 7a.15 | [19 empty] | PP | 1
26 | M | 7a.16 | neobsazeno |  |  |  | 0 |  |  | 0 |  |  |  |  | základní |  |  | 0 | 0 | 0 | 0 | 32 | M | 1 | ROZPOCET | 0 | 0 | 0 | 0 | 0 | 1 | 0 | 16 | 26
|  |  | neobsazeno | [19 empty] | PP | 1
27 | M | 7a.17 až 7a.19 | neobsazeno |  |  |  | 0 |  |  | 0 |  |  |  |  | základní |  |  | 0 | 0 | 0 | 0 | 32 | M | 1 | ROZPOCET | 0 | 0 | 0 | 0 | 0 | 1 | 0 | 16 | 27
|  |  | neobsazeno | [19 empty] | PP | 1
28 | M | 7a.20 | Čtyřhranné potrubí z pozink. plechu sk. I - 70%tvarovek |  |  | m2 | 14 |  |  | 0 |  |  |  |  | základní |  |  | 0 | 0 | 0 | 0 | 32 | M | 1 | ROZPOCET | 0 | 0 | 0 | 0 | 0 | 1 | 0 | 16 | 28
|  |  | Čtyřhranné potrubí z pozink. plechu sk. I - 70%tvarovek | [19 empty] | PP | 1
29 | K | Pol317 | montáž 7a.20 |  |  | m2 | 14 |  |  | 0 |  |  |  |  | základní |  |  | 0 | 0 | 0 | 0 | 16 | K | 1 | ROZPOCET | 0 | 0 | 0 | 0 | 0 | 1 | 0 | 16 | 29
|  |  | montáž 7a.20 | [19 empty] | PP | 1
30 | M | 7a.30 | neobsazeno |  |  |  | 0 |  |  | 0 |  |  |  |  | základní |  |  | 0 | 0 | 0 | 0 | 32 | M | 1 | ROZPOCET | 0 | 0 | 0 | 0 | 0 | 1 | 0 | 16 | 30
|  |  | neobsazeno | [19 empty] | PP | 1
31 | M | 7a.40 | Tepelně akustická izolace tl. 4cm |  |  | m2 | 16 |  |  | 0 |  |  |  |  | základní |  |  | 0 | 0 | 0 | 0 | 32 | M | 1 | ROZPOCET | 0 | 0 | 0 | 0 | 0 | 1 | 0 | 16 | 31
|  |  | Tepelně akustická izolace tl. 4cm | [19 empty] | PP | 1
32 | M | 7a.50 | neobsazeno |  |  |  | 0 |  |  | 0 |  |  |  |  | základní |  |  | 0 | 0 | 0 | 0 | 32 | M | 1 | ROZPOCET | 0 | 0 | 0 | 0 | 0 | 1 | 0 | 16 | 32
|  |  | neobsazeno | [19 empty] | PP | 1
33 | M | 7a.60 | neobsazeno |  |  |  | 0 |  |  | 0 |  |  |  |  | základní |  |  | 0 | 0 | 0 | 0 | 32 | M | 1 | ROZPOCET | 0 | 0 | 0 | 0 | 0 | 1 | 0 | 16 | 33
|  |  | neobsazeno | [19 empty] | PP | 1
| 33 - Zařízení č.33 - Chlazení VRV | [8 empty] | 0 | [6 empty] | 0 |  | 0 |  | 0 | 2 | D | 0 | ROZPOCET | [6 empty] | 0
34 | M | 33.1 | Venkovní kondenzační jednotka Qch=42,1kW; Pi=13kW;31,5A; 400V; včetně centrálního ovladače |  |  | ks | 1 |  |  | 0 |  |  |  |  | základní |  |  | 0 | 0 | 0 | 0 | 32 | M | 1 | ROZPOCET | 0 | 0 | 0 | 0 | 0 | 1 | 0 | 16 | 34
|  |  | Venkovní kondenzační jednotka Qch=42,1kW; Pi=13kW;31,5A; 400V; včetně centrálního ovladače | [19 empty] | PP | 1
35 | K | Pol398 | montáž 33.1 |  |  | ks | 1 |  |  | 0 |  |  |  |  | základní |  |  | 0 | 0 | 0 | 0 | 16 | K | 1 | ROZPOCET | 0 | 0 | 0 | 0 | 0 | 1 | 0 | 16 | 35
|  |  | montáž 33.1 | [19 empty] | PP | 1
36 | M | 33.2.1 | Vnitřní nástěnná jednotka Qch=4,4kW; Pi=0,089kW; 0,8A; 230V |  |  | ks | 1 |  |  | 0 |  |  |  |  | základní |  |  | 0 | 0 | 0 | 0 | 32 | M | 1 | ROZPOCET | 0 | 0 | 0 | 0 | 0 | 1 | 0 | 16 | 36
|  |  | Vnitřní nástěnná jednotka Qch=4,4kW; Pi=0,089kW; 0,8A; 230V | [19 empty] | PP | 1
37 | K | Pol399 | montáž 33.2.1 |  |  | ks | 1 |  |  | 0 |  |  |  |  | základní |  |  | 0 | 0 | 0 | 0 | 16 | K | 1 | ROZPOCET | 0 | 0 | 0 | 0 | 0 | 1 | 0 | 16 | 37
|  |  | montáž 33.2.1 | [19 empty] | PP | 1
38 | M | 33.2.2 | Vnitřní nástěnná jednotka Qch=4,4kW; Pi=0,089kW; 0,8A; 230V |  |  | ks | 1 |  |  | 0 |  |  |  |  | základní |  |  | 0 | 0 | 0 | 0 | 32 | M | 1 | ROZPOCET | 0 | 0 | 0 | 0 | 0 | 1 | 0 | 16 | 38
|  |  | Vnitřní nástěnná jednotka Qch=4,4kW; Pi=0,089kW; 0,8A; 230V | [19 empty] | PP | 1
39 | K | Pol400 | montáž 33.2.2 |  |  | ks | 1 |  |  | 0 |  |  |  |  | základní |  |  | 0 | 0 | 0 | 0 | 16 | K | 1 | ROZPOCET | 0 | 0 | 0 | 0 | 0 | 1 | 0 | 16 | 39
|  |  | montáž 33.2.2 | [19 empty] | PP | 1
40 | M | 33.2.3 | Vnitřní nástěnná jednotka Qch=4,4kW; Pi=0,089kW; 0,8A; 230V |  |  | ks | 1 |  |  | 0 |  |  |  |  | základní |  |  | 0 | 0 | 0 | 0 | 32 | M | 1 | ROZPOCET | 0 | 0 | 0 | 0 | 0 | 1 | 0 | 16 | 40
|  |  | Vnitřní nástěnná jednotka Qch=4,4kW; Pi=0,089kW; 0,8A; 230V | [19 empty] | PP | 1
41 | K | Pol401 | montáž 33.2.3 |  |  | ks | 1 |  |  | 0 |  |  |  |  | základní |  |  | 0 | 0 | 0 | 0 | 16 | K | 1 | ROZPOCET | 0 | 0 | 0 | 0 | 0 | 1 | 0 | 16 | 41
|  |  | montáž 33.2.3 | [19 empty] | PP | 1
42 | M | 33.2.4 | Vnitřní nástěnná jednotka Qch=4,4kW; Pi=0,089kW; 0,8A; 230V |  |  | ks | 1 |  |  | 0 |  |  |  |  | základní |  |  | 0 | 0 | 0 | 0 | 32 | M | 1 | ROZPOCET | 0 | 0 | 0 | 0 | 0 | 1 | 0 | 16 | 42
|  |  | Vnitřní nástěnná jednotka Qch=4,4kW; Pi=0,089kW; 0,8A; 230V | [19 empty] | PP | 1
43 | K | Pol402 | montáž 33.2.4 |  |  | ks | 1 |  |  | 0 |  |  |  |  | základní |  |  | 0 | 0 | 0 | 0 | 16 | K | 1 | ROZPOCET | 0 | 0 | 0 | 0 | 0 | 1 | 0 | 16 | 43
|  |  | montáž 33.2.4 | [19 empty] | PP | 1
44 | M | 33.2.5 | Vnitřní nástěnná jednotka Qch=4,4kW; Pi=0,089kW; 0,8A; 230V |  |  | ks | 1 |  |  | 0 |  |  |  |  | základní |  |  | 0 | 0 | 0 | 0 | 32 | M | 1 | ROZPOCET | 0 | 0 | 0 | 0 | 0 | 1 | 0 | 16 | 44
|  |  | Vnitřní nástěnná jednotka Qch=4,4kW; Pi=0,089kW; 0,8A; 230V | [19 empty] | PP | 1
45 | K | Pol403 | montáž 33.2.5 |  |  | ks | 1 |  |  | 0 |  |  |  |  | základní |  |  | 0 | 0 | 0 | 0 | 16 | K | 1 | ROZPOCET | 0 | 0 | 0 | 0 | 0 | 1 | 0 | 16 | 45
|  |  | montáž 33.2.5 | [19 empty] | PP | 1
46 | M | 33.2.6 | Vnitřní nástěnná jednotka Qch=4,4kW; Pi=0,089kW; 0,8A; 230V |  |  | ks | 1 |  |  | 0 |  |  |  |  | základní |  |  | 0 | 0 | 0 | 0 | 32 | M | 1 | ROZPOCET | 0 | 0 | 0 | 0 | 0 | 1 | 0 | 16 | 46
|  |  | Vnitřní nástěnná jednotka Qch=4,4kW; Pi=0,089kW; 0,8A; 230V | [19 empty] | PP | 1
47 | K | Pol404 | montáž 33.2.6 |  |  | ks | 1 |  |  | 0 |  |  |  |  | základní |  |  | 0 | 0 | 0 | 0 | 16 | K | 1 | ROZPOCET | 0 | 0 | 0 | 0 | 0 | 1 | 0 | 16 | 47
|  |  | montáž 33.2.6 | [19 empty] | PP | 1
48 | M | 33.2.7 | Vnitřní nástěnná jednotka Qch=4,4kW; Pi=0,089kW; 0,8A; 230V |  |  | ks | 1 |  |  | 0 |  |  |  |  | základní |  |  | 0 | 0 | 0 | 0 | 32 | M | 1 | ROZPOCET | 0 | 0 | 0 | 0 | 0 | 1 | 0 | 16 | 48
|  |  | Vnitřní nástěnná jednotka Qch=4,4kW; Pi=0,089kW; 0,8A; 230V | [19 empty] | PP | 1
49 | K | Pol405 | montáž 33.2.7 |  |  | ks | 1 |  |  | 0 |  |  |  |  | základní |  |  | 0 | 0 | 0 | 0 | 16 | K | 1 | ROZPOCET | 0 | 0 | 0 | 0 | 0 | 1 | 0 | 16 | 49
|  |  | montáž 33.2.7 | [19 empty] | PP | 1
50 | M | 33.2.8 | Vnitřní nástěnná jednotka Qch=4,4kW; Pi=0,089kW; 0,8A; 230V |  |  | ks | 1 |  |  | 0 |  |  |  |  | základní |  |  | 0 | 0 | 0 | 0 | 32 | M | 1 | ROZPOCET | 0 | 0 | 0 | 0 | 0 | 1 | 0 | 16 | 50
|  |  | Vnitřní nástěnná jednotka Qch=4,4kW; Pi=0,089kW; 0,8A; 230V | [19 empty] | PP | 1
51 | K | Pol406 | montáž 33.2.8 |  |  | ks | 1 |  |  | 0 |  |  |  |  | základní |  |  | 0 | 0 | 0 | 0 | 16 | K | 1 | ROZPOCET | 0 | 0 | 0 | 0 | 0 | 1 | 0 | 16 | 51
|  |  | montáž 33.2.8 | [19 empty] | PP | 1
52 | M | 33.2.9 | Vnitřní nástěnná jednotka Qch=4,4kW; Pi=0,089kW; 0,8A; 230V |  |  | ks | 1 |  |  | 0 |  |  |  |  | základní |  |  | 0 | 0 | 0 | 0 | 32 | M | 1 | ROZPOCET | 0 | 0 | 0 | 0 | 0 | 1 | 0 | 16 | 52
|  |  | Vnitřní nástěnná jednotka Qch=4,4kW; Pi=0,089kW; 0,8A; 230V | [19 empty] | PP | 1
53 | K | Pol407 | montáž 33.2.9 |  |  | ks | 1 |  |  | 0 |  |  |  |  | základní |  |  | 0 | 0 | 0 | 0 | 16 | K | 1 | ROZPOCET | 0 | 0 | 0 | 0 | 0 | 1 | 0 | 16 | 53
|  |  | montáž 33.2.9 | [19 empty] | PP | 1
54 | M | 33.2.10 | Vnitřní nástěnná jednotka Qch=4,4kW; Pi=0,089kW; 0,8A; 230V |  |  | ks | 1 |  |  | 0 |  |  |  |  | základní |  |  | 0 | 0 | 0 | 0 | 32 | M | 1 | ROZPOCET | 0 | 0 | 0 | 0 | 0 | 1 | 0 | 16 | 54
|  |  | Vnitřní nástěnná jednotka Qch=4,4kW; Pi=0,089kW; 0,8A; 230V | [19 empty] | PP | 1
55 | K | Pol408 | montáž 33.2.10 |  |  | ks | 1 |  |  | 0 |  |  |  |  | základní |  |  | 0 | 0 | 0 | 0 | 16 | K | 1 | ROZPOCET | 0 | 0 | 0 | 0 | 0 | 1 | 0 | 16 | 55
|  |  | montáž 33.2.10 | [19 empty] | PP | 1
56 | M | 33.3 | Trasa měděného propojovacího potrubí vč. náplně, izolace; montážního a spojovacího materiálu; ošetření izolace ve venkovním prostoru |  |  | bm | 70 |  |  | 0 |  |  |  |  | základní |  |  | 0 | 0 | 0 | 0 | 32 | M | 1 | ROZPOCET | 0 | 0 | 0 | 0 | 0 | 1 | 0 | 16 | 56
|  |  | Trasa měděného propojovacího potrubí vč. náplně, izolace; montážního a spojovacího materiálu; ošetření izolace ve venkovním prostoru | [19 empty] | PP | 1
57 | K | Pol409 | montáž 33.3 |  |  | bm | 70 |  |  | 0 |  |  |  |  | základní |  |  | 0 | 0 | 0 | 0 | 16 | K | 1 | ROZPOCET | 0 | 0 | 0 | 0 | 0 | 1 | 0 | 16 | 57
|  |  | montáž 33.3 | [19 empty] | PP | 1
58 | M | Pol211 | propojovací a komunikační kabel |  |  | bm | 90 |  |  | 0 |  |  |  |  | základní |  |  | 0 | 0 | 0 | 0 | 32 | M | 1 | ROZPOCET | 0 | 0 | 0 | 0 | 0 | 1 | 0 | 16 | 58
|  |  | propojovací a komunikační kabel | [19 empty] | PP | 1
59 | K | Pol212 | montáž |  |  | bm | 90 |  |  | 0 |  |  |  |  | základní |  |  | 0 | 0 | 0 | 0 | 16 | K | 1 | ROZPOCET | 0 | 0 | 0 | 0 | 0 | 1 | 0 | 16 | 59
|  |  | montáž | [19 empty] | PP | 1
| 34 - Zařízení č.34 - Sociální zařízení | [8 empty] | 0 | [6 empty] | 0 |  | 0 |  | 0 | 2 | D | 0 | ROZPOCET | [6 empty] | 0
60 | M | 34.1 | Diagonální ventilátor do kruhového potrubí Vo=180m3/h; 200Pa; Pi=0,05kW; 0,22A;230V/50Hz; vč. 2ks pružných manžet a 1ks zpětné klapky |  |  | ks | 2 |  |  | 0 |  |  |  |  | základní |  |  | 0 | 0 | 0 | 0 | 32 | M | 1 | ROZPOCET | 0 | 0 | 0 | 0 | 0 | 1 | 0 | 16 | 60
|  |  | Diagonální ventilátor do kruhového potrubí Vo=180m3/h; 200Pa; Pi=0,05kW; 0,22A;230V/50Hz; vč. 2ks pružných manžet a 1ks zpětné klapky | [19 empty] | PP | 1
61 | K | Pol410 | montáž 34.1 |  |  | ks | 2 |  |  | 0 |  |  |  |  | základní |  |  | 0 | 0 | 0 | 0 | 16 | K | 1 | ROZPOCET | 0 | 0 | 0 | 0 | 0 | 1 | 0 | 16 | 61
|  |  | montáž 34.1 | [19 empty] | PP | 1
62 | M | 34.2 | Hlukově izolovaná ohebná hadice pr. 150 |  |  | m | 8 |  |  | 0 |  |  |  |  | základní |  |  | 0 | 0 | 0 | 0 | 32 | M | 1 | ROZPOCET | 0 | 0 | 0 | 0 | 0 | 1 | 0 | 16 | 62
|  |  | Hlukově izolovaná ohebná hadice pr. 150 | [19 empty] | PP | 1
63 | K | Pol411 | montáž 34.2 |  |  | m | 8 |  |  | 0 |  |  |  |  | základní |  |  | 0 | 0 | 0 | 0 | 16 | K | 1 | ROZPOCET | 0 | 0 | 0 | 0 | 0 | 1 | 0 | 16 | 63
|  |  | montáž 34.2 | [19 empty] | PP | 1
64 | M | 34.3 | Výfuková hlavice pr. 150 |  |  | ks | 2 |  |  | 0 |  |  |  |  | základní |  |  | 0 | 0 | 0 | 0 | 32 | M | 1 | ROZPOCET | 0 | 0 | 0 | 0 | 0 | 1 | 0 | 16 | 64
|  |  | Výfuková hlavice pr. 150 | [19 empty] | PP | 1
65 | K | Pol412 | montáž 34.3 |  |  | ks | 2 |  |  | 0 |  |  |  |  | základní |  |  | 0 | 0 | 0 | 0 | 16 | K | 1 | ROZPOCET | 0 | 0 | 0 | 0 | 0 | 1 | 0 | 16 | 65
|  |  | montáž 34.3 | [19 empty] | PP | 1
66 | M | 34.4 | Kovový odsávací ventil pr. 100 |  |  | ks | 4 |  |  | 0 |  |  |  |  | základní |  |  | 0 | 0 | 0 | 0 | 32 | M | 1 | ROZPOCET | 0 | 0 | 0 | 0 | 0 | 1 | 0 | 16 | 66
|  |  | Kovový odsávací ventil pr. 100 | [19 empty] | PP | 1
67 | K | Pol413 | montáž 34.4 |  |  | ks | 4 |  |  | 0 |  |  |  |  | základní |  |  | 0 | 0 | 0 | 0 | 16 | K | 1 | ROZPOCET | 0 | 0 | 0 | 0 | 0 | 1 | 0 | 16 | 67
|  |  | montáž 34.4 | [19 empty] | PP | 1
68 | M | 34.5 | Kovový odsávací ventil pr. 125 |  |  | ks | 5 |  |  | 0 |  |  |  |  | základní |  |  | 0 | 0 | 0 | 0 | 32 | M | 1 | ROZPOCET | 0 | 0 | 0 | 0 | 0 | 1 | 0 | 16 | 68
|  |  | Kovový odsávací ventil pr. 125 | [19 empty] | PP | 1
69 | K | Pol414 | montáž 34.5 |  |  | ks | 5 |  |  | 0 |  |  |  |  | základní |  |  | 0 | 0 | 0 | 0 | 16 | K | 1 | ROZPOCET | 0 | 0 | 0 | 0 | 0 | 1 | 0 | 16 | 69
|  |  | montáž 34.5 | [19 empty] | PP | 1
70 | M | 34.6 | Stěnová mřížka 400x100 |  |  | ks | 6 |  |  | 0 |  |  |  |  | základní |  |  | 0 | 0 | 0 | 0 | 32 | M | 1 | ROZPOCET | 0 | 0 | 0 | 0 | 0 | 1 | 0 | 16 | 70
|  |  | Stěnová mřížka 400x100 | [19 empty] | PP | 1
71 | K | Pol415 | montáž 34.6 |  |  | ks | 6 |  |  | 0 |  |  |  |  | základní |  |  | 0 | 0 | 0 | 0 | 16 | K | 1 | ROZPOCET | 0 | 0 | 0 | 0 | 0 | 1 | 0 | 16 | 71
|  |  | montáž 34.6 | [19 empty] | PP | 1
72 | M | 34.7 | neobsazeno |  |  |  | 0 |  |  | 0 |  |  |  |  | základní |  |  | 0 | 0 | 0 | 0 | 32 | M | 1 | ROZPOCET | 0 | 0 | 0 | 0 | 0 | 1 | 0 | 16 | 72
|  |  | neobsazeno | [19 empty] | PP | 1
73 | M | 34.8 | neobsazeno |  |  |  | 0 |  |  | 0 |  |  |  |  | základní |  |  | 0 | 0 | 0 | 0 | 32 | M | 1 | ROZPOCET | 0 | 0 | 0 | 0 | 0 | 1 | 0 | 16 | 73
|  |  | neobsazeno | [19 empty] | PP | 1
74 | M | 34.9 | neobsazeno |  |  |  | 0 |  |  | 0 |  |  |  |  | základní |  |  | 0 | 0 | 0 | 0 | 32 | M | 1 | ROZPOCET | 0 | 0 | 0 | 0 | 0 | 1 | 0 | 16 | 74
|  |  | neobsazeno | [19 empty] | PP | 1
75 | M | 34.10 až 34.19 | neobsazeno |  |  |  | 0 |  |  | 0 |  |  |  |  | základní |  |  | 0 | 0 | 0 | 0 | 32 | M | 1 | ROZPOCET | 0 | 0 | 0 | 0 | 0 | 1 | 0 | 16 | 75
|  |  | neobsazeno | [19 empty] | PP | 1
76 | M | 34.20 | neobsazeno |  |  |  | 0 |  |  | 0 |  |  |  |  | základní |  |  | 0 | 0 | 0 | 0 | 32 | M | 1 | ROZPOCET | 0 | 0 | 0 | 0 | 0 | 1 | 0 | 16 | 76
|  |  | neobsazeno | [19 empty] | PP | 1
77 | M | 34.30 | Kruhové potrubí spiro pr. 150 - 20%tvarovek |  |  | bm | 11 |  |  | 0 |  |  |  |  | základní |  |  | 0 | 0 | 0 | 0 | 32 | M | 1 | ROZPOCET | 0 | 0 | 0 | 0 | 0 | 1 | 0 | 16 | 77
|  |  | Kruhové potrubí spiro pr. 150 - 20%tvarovek | [19 empty] | PP | 1
78 | K | Pol416 | montáž 34.30 |  |  | bm | 11 |  |  | 0 |  |  |  |  | základní |  |  | 0 | 0 | 0 | 0 | 16 | K | 1 | ROZPOCET | 0 | 0 | 0 | 0 | 0 | 1 | 0 | 16 | 78
|  |  | montáž 34.30 | [19 empty] | PP | 1
79 | M | Pol417 | Kruhové potrubí spiro pr. 125 - 30%tvarovek |  |  | bm | 13 |  |  | 0 |  |  |  |  | základní |  |  | 0 | 0 | 0 | 0 | 32 | M | 1 | ROZPOCET | 0 | 0 | 0 | 0 | 0 | 1 | 0 | 16 | 79
|  |  | Kruhové potrubí spiro pr. 125 - 30%tvarovek | [19 empty] | PP | 1
80 | K | Pol418 | montáž 34.30 |  |  | bm | 13 |  |  | 0 |  |  |  |  | základní |  |  | 0 | 0 | 0 | 0 | 16 | K | 1 | ROZPOCET | 0 | 0 | 0 | 0 | 0 | 1 | 0 | 16 | 80
|  |  | montáž 34.30 | [19 empty] | PP | 1
81 | M | Pol419 | Kruhové potrubí spiro pr. 100 - 30%tvarovek |  |  | bm | 12 |  |  | 0 |  |  |  |  | základní |  |  | 0 | 0 | 0 | 0 | 32 | M | 1 | ROZPOCET | 0 | 0 | 0 | 0 | 0 | 1 | 0 | 16 | 81
|  |  | Kruhové potrubí spiro pr. 100 - 30%tvarovek | [19 empty] | PP | 1
82 | K | Pol420 | montáž 34.30 |  |  | bm | 12 |  |  | 0 |  |  |  |  | základní |  |  | 0 | 0 | 0 | 0 | 16 | K | 1 | ROZPOCET | 0 | 0 | 0 | 0 | 0 | 1 | 0 | 16 | 82
|  |  | montáž 34.30 | [19 empty] | PP | 1
83 | M | 34.40 | neobsazeno |  |  |  | 0 |  |  | 0 |  |  |  |  | základní |  |  | 0 | 0 | 0 | 0 | 32 | M | 1 | ROZPOCET | 0 | 0 | 0 | 0 | 0 | 1 | 0 | 16 | 83
|  |  | neobsazeno | [19 empty] | PP | 1
84 | M | 34.50 | Tepelně akustická izolace tl. 6cm do plechu |  |  | m2 | 2 |  |  | 0 |  |  |  |  | základní |  |  | 0 | 0 | 0 | 0 | 32 | M | 1 | ROZPOCET | 0 | 0 | 0 | 0 | 0 | 1 | 0 | 16 | 84
|  |  | Tepelně akustická izolace tl. 6cm do plechu | [19 empty] | PP | 1
85 | M | 34.60 | neobsazeno |  |  |  | 0 |  |  | 0 |  |  |  |  | základní |  |  | 0 | 0 | 0 | 0 | 32 | M | 1 | ROZPOCET | 0 | 0 | 0 | 0 | 0 | 1 | 0 | 16 | 85
|  |  | neobsazeno | [19 empty] | PP | 1
| 35 - Zařízení č.35 - Dveřní clona | [8 empty] | 0 | [6 empty] | 0 |  | 0 |  | 0 | 2 | D | 0 | ROZPOCET | [6 empty] | 0
86 | M | 35.1 | Vzduchová dveřní clona, elektrický ohřev, délka 2039mm, černá barva; el.ohřev Pi=5,4/10,8/16kW, 400V/50Hz/23,1A; ventilátor Pi=0,81kW/3,5A, 230V/50Hz; sada pro zavěšení pomocí lanek; automatická regulace otáček ventilátoru; dveřní kontakt |  |  | ks | 1 |  |  | 0 |  |  |  |  | základní |  |  | 0 | 0 | 0 | 0 | 32 | M | 1 | ROZPOCET | 0 | 0 | 0 | 0 | 0 | 1 | 0 | 16 | 86
|  |  | Vzduchová dveřní clona, elektrický ohřev, délka 2039mm, černá barva; el.ohřev Pi=5,4/10,8/16kW, 400V/50Hz/23,1A; ventilátor Pi=0,81kW/3,5A, 230V/50Hz; sada pro zavěšení pomocí lanek; automatická regulace otáček ventilátoru; dveřní kontakt | [19 empty] | PP | 1
87 | K | Pol421 | montáž 35.1 |  |  | ks | 1 |  |  | 0 |  |  |  |  | základní |  |  | 0 | 0 | 0 | 0 | 16 | K | 1 | ROZPOCET | 0 | 0 | 0 | 0 | 0 | 1 | 0 | 16 | 87
|  |  | montáž 35.1 | [19 empty] | PP | 1
88 | M | 35.2 | neobsazeno |  |  |  | 0 |  |  | 0 |  |  |  |  | základní |  |  | 0 | 0 | 0 | 0 | 32 | M | 1 | ROZPOCET | 0 | 0 | 0 | 0 | 0 | 1 | 0 | 16 | 88
|  |  | neobsazeno | [19 empty] | PP | 1
89 | M | 35.3 | neobsazeno |  |  |  | 0 |  |  | 0 |  |  |  |  | základní |  |  | 0 | 0 | 0 | 0 | 32 | M | 1 | ROZPOCET | 0 | 0 | 0 | 0 | 0 | 1 | 0 | 16 | 89
|  |  | neobsazeno | [19 empty] | PP | 1
| D1 - Zařízení č.D - Demontáže | [8 empty] | 0 | [6 empty] | 0 |  | 0 |  | 0 | 2 | D | 0 | ROZPOCET | [6 empty] | 0
90 | K | Pol422 | Podlahová mřížka 600x100 - demontáž |  |  | ks | 30 |  |  | 0 |  |  |  |  | základní |  |  | 0 | 0 | 0 | 0 | 16 | K | 1 | ROZPOCET | 0 | 0 | 0 | 0 | 0 | 1 | 0 | 16 | 90
|  |  | Podlahová mřížka 600x100 - demontáž | [19 empty] | PP | 1
91 | K | Pol423 | Tlumič hluku 500x200 - demontáž |  |  | ks | 10 |  |  | 0 |  |  |  |  | základní |  |  | 0 | 0 | 0 | 0 | 16 | K | 1 | ROZPOCET | 0 | 0 | 0 | 0 | 0 | 1 | 0 | 16 | 91
|  |  | Tlumič hluku 500x200 - demontáž | [19 empty] | PP | 1
92 | K | Pol424 | Stávající kondenzační jednotky montáž - demontáž |  |  | ks | 4 |  |  | 0 |  |  |  |  | základní |  |  | 0 | 0 | 0 | 0 | 16 | K | 1 | ROZPOCET | 0 | 0 | 0 | 0 | 0 | 1 | 0 | 16 | 92
|  |  | Stávající kondenzační jednotky montáž - demontáž | [19 empty] | PP | 1
93 | K | Pol425 | Stávající kondenzační jednotky montáž - montáž |  |  | ks | 4 |  |  | 0 |  |  |  |  | základní |  |  | 0 | 0 | 0 | 0 | 16 | K | 1 | ROZPOCET | 0 | 0 | 0 | 0 | 0 | 1 | 0 | 16 | 93
|  |  | Stávající kondenzační jednotky montáž - montáž | [19 empty] | PP | 1
94 | K | Pol426 | Čtyřhranné potrubí z pozink. plechu sk. I - 30%tvarovek - demontáž |  |  | m2 | 197 |  |  | 0 |  |  |  |  | základní |  |  | 0 | 0 | 0 | 0 | 16 | K | 1 | ROZPOCET | 0 | 0 | 0 | 0 | 0 | 1 | 0 | 16 | 94
|  |  | Čtyřhranné potrubí z pozink. plechu sk. I - 30%tvarovek - demontáž | [19 empty] | PP | 1
95 | K | D8.5 | Tepelně akustická izolace tl. 4cm - demontáž |  |  | m2 | 312 |  |  | 0 |  |  |  |  | základní |  |  | 0 | 0 | 0 | 0 | 16 | K | 1 | ROZPOCET | 0 | 0 | 0 | 0 | 0 | 1 | 0 | 16 | 95
|  |  | Tepelně akustická izolace tl. 4cm - demontáž | [19 empty] | PP | 1
| 50 - Zařízení č.50 - Doplňkový materiál | [8 empty] | 0 | [6 empty] | 0 |  | 0 |  | 0 | 2 | D | 0 | ROZPOCET | [6 empty] | 0
96 | M | 50.1 | závěsový systém |  |  | ks | 1 |  |  | 0 |  |  |  |  | základní |  |  | 0 | 0 | 0 | 0 | 32 | M | 1 | ROZPOCET | 0 | 0 | 0 | 0 | 0 | 1 | 0 | 16 | 96
|  |  | závěsový systém | [19 empty] | PP | 1
97 | M | 50.2 | spojovací materiál |  |  | ks | 1 |  |  | 0 |  |  |  |  | základní |  |  | 0 | 0 | 0 | 0 | 32 | M | 1 | ROZPOCET | 0 | 0 | 0 | 0 | 0 | 1 | 0 | 16 | 97
|  |  | spojovací materiál | [19 empty] | PP | 1
98 | M | 50.3 | těsnící materiál |  |  | ks | 1 |  |  | 0 |  |  |  |  | základní |  |  | 0 | 0 | 0 | 0 | 32 | M | 1 | ROZPOCET | 0 | 0 | 0 | 0 | 0 | 1 | 0 | 16 | 98
|  |  | těsnící materiál | [19 empty] | PP | 1
99 | M | 50.4 | ocel profilová |  |  | ks | 1 |  |  | 0 |  |  |  |  | základní |  |  | 0 | 0 | 0 | 0 | 32 | M | 1 | ROZPOCET | 0 | 0 | 0 | 0 | 0 | 1 | 0 | 16 | 99
|  |  | ocel profilová | [19 empty] | PP | 1
100 | M | 50.5 | otvory do potrubí |  |  | ks | 1 |  |  | 0 |  |  |  |  | základní |  |  | 0 | 0 | 0 | 0 | 32 | M | 1 | ROZPOCET | 0 | 0 | 0 | 0 | 0 | 1 | 0 | 16 | 100
|  |  | otvory do potrubí | [19 empty] | PP | 1
101 | M | 50.6 | tmel |  |  | ks | 1 |  |  | 0 |  |  |  |  | základní |  |  | 0 | 0 | 0 | 0 | 32 | M | 1 | ROZPOCET | 0 | 0 | 0 | 0 | 0 | 1 | 0 | 16 | 101
|  |  | tmel | [19 empty] | PP | 1
102 | M | 50.8 | páska QIP |  |  | ks | 1 |  |  | 0 |  |  |  |  | základní |  |  | 0 | 0 | 0 | 0 | 32 | M | 1 | ROZPOCET | 0 | 0 | 0 | 0 | 0 | 1 | 0 | 16 | 102
|  |  | páska QIP | [19 empty] | PP | 1
103 | M | 50.9 | závěs s objímkou |  |  | ks | 1 |  |  | 0 |  |  |  |  | základní |  |  | 0 | 0 | 0 | 0 | 32 | M | 1 | ROZPOCET | 0 | 0 | 0 | 0 | 0 | 1 | 0 | 16 | 103
|  |  | závěs s objímkou | [19 empty] | PP | 1
104 | M | 50.10 | spojka vnitřní |  |  | ks | 1 |  |  | 0 |  |  |  |  | základní |  |  | 0 | 0 | 0 | 0 | 32 | M | 1 | ROZPOCET | 0 | 0 | 0 | 0 | 0 | 1 | 0 | 16 | 104
|  |  | spojka vnitřní | [19 empty] | PP | 1
105 | K | 50.11 | mimostaveništní doprava |  |  | ks | 1 |  |  | 0 |  |  |  |  | základní |  |  | 0 | 0 | 0 | 0 | 16 | K | 1 | ROZPOCET | 0 | 0 | 0 | 0 | 0 | 1 | 0 | 16 | 105
|  |  | mimostaveništní doprava | [19 empty] | PP | 1
106 | K | 50.12 | přesun hmot |  |  | ks | 1 |  |  | 0 |  |  |  |  | základní |  |  | 0 | 0 | 0 | 0 | 16 | K | 1 | ROZPOCET | 0 | 0 | 0 | 0 | 0 | 1 | 0 | 16 | 106
|  |  | přesun hmot | [19 empty] | PP | 1
107 | K | 50.13 | komplexní zkoušky |  |  | ks | 1 |  |  | 0 |  |  |  |  | základní |  |  | 0 | 0 | 0 | 0 | 16 | K | 1 | ROZPOCET | 0 | 0 | 0 | 0 | 0 | 1 | 0 | 16 | 107
|  |  | komplexní zkoušky | [19 empty] | PP | 1
108 | K | 50.14 | lešení |  |  | ks | 1 |  |  | 0 |  |  |  |  | základní |  |  | 0 | 0 | 0 | 0 | 16 | K | 1 | ROZPOCET | 0 | 0 | 0 | 0 | 0 | 1 | 0 | 16 | 108
|  |  | lešení | [19 empty] | PP | 1

## K.A.3.5 - ZTI - Spojovací...
| List obsahuje: |  | 1) Krycí list soupisu |  | 2) Rekapitulace |  |  | 3) Soupis prací |  |  | Zpět na list: |  | Rekapitulace stavby
optimalizováno pro tisk sestav ve formátu A4 - na výšku | [12 empty] | >> skryté sloupce << | [9 empty] | {071A2641-8C49-4F7B-9F04-96BA3621F0D8}
2
KRYCÍ LIST SOUPISU | [13 empty] | v --- níže se nacházejí doplnkové a pomocné údaje k sestavám --- v | [8 empty] | False
| Stavba: |  | REVIFAF_UKHK_final - Revitalizace infrastruktury na FaF UK v HK.
| Objekt: |  | 04 - SPOJOVACÍ HALA, ÚPRAVY VSTUPU A SOCIÁLNÍ ZAŘÍZENÍ
| Soupis: |  | K.A.3.5 - ZTI - Spojovací hala se vstupem a sociálním zařízením
KSO:
| Místo: |  | Hradec Králové. | [5 empty] | Datum: |  | 06.08.2013
| Zadavatel: | [7 empty] | IČ:
|  | Univerzita Karlova v Praze, FaF v Hradci Králové | [6 empty] | DIČ:
| Uchazeč: | [7 empty] | IČ: |  | Vyplň údaj
|  | Vyplň údaj | [6 empty] | DIČ: |  | Vyplň údaj
| Projektant: | [7 empty] | IČ:
|  | KASTT spol. s r.o. | [6 empty] | DIČ:
Poznámka:
Soupis prací je sestaven s využitím položek Cenové soustavy ÚRS. Cenové a technické podmínky položek Cenové soustavy ÚRS, které nejsou uvedeny v soupisu prací (informace z tzv. úvodních částí katalogů) jsou www.cs-urs.cz. Položky soupisu prací, které nemají ve sloupci „Cenová soustava“ neomezeně dálkově k dispozici na uveden žádný údaj, nepochází z Cenové soustavy ÚRS.
| Cena bez DPH | [7 empty] | 0
| DPH | základní | 21% | ze | 0 |  |  |  | 0
|  | snížená | 15% | ze | 0 |  |  |  | 0
|  | zákl. přenesená | 21% | ze | 0 |  |  |  | 0
|  | sníž. přenesená | 15% | ze | 0 |  |  |  | 0
|  | nulová | 0% | ze | 0 |  |  |  | 0
| Cena s DPH |  |  | v | CZK |  |  | 0
REKAPITULACE ČLENĚNÍ SOUPISU PRACÍ
Stavba: |  |  | REVIFAF_UKHK_final - Revitalizace infrastruktury na FaF UK v HK.
Objekt: |  |  | 04 - SPOJOVACÍ HALA, ÚPRAVY VSTUPU A SOCIÁLNÍ ZAŘÍZENÍ
Soupis: |  |  | K.A.3.5 - ZTI - Spojovací hala se vstupem a sociálním zařízením
Místo: |  |  | Hradec Králové. |  |  |  | Datum: |  | 06.08.2013
Zadavatel: |  |  | Univerzita Karlova v Praze, FaF v Hradci Králové |  |  |  | Projektant: |  | KASTT spol. s r.o.
Uchazeč: |  |  | Vyplň údaj
Kód dílu - Popis | [9 empty] | Cena celkem [CZK]
Náklady soupisu celkem | [9 empty] | 0 | [13 empty] | -1
| PSV - Práce a dodávky PSV | [8 empty] | 0
| 721 - Zdravotechnika - vnitřní kanalizace | [8 empty] | 0
| 722 - Zdravotechnika - vnitřní vodovod | [8 empty] | 0
| 725 - Zdravotechnika - zařizovací předměty | [8 empty] | 0
| 726 - Zdravotechnika - předstěnové instalace | [8 empty] | 0
SOUPIS PRACÍ
Stavba: |  |  | REVIFAF_UKHK_final - Revitalizace infrastruktury na FaF UK v HK.
Objekt: |  |  | 04 - SPOJOVACÍ HALA, ÚPRAVY VSTUPU A SOCIÁLNÍ ZAŘÍZENÍ
Soupis: |  |  | K.A.3.5 - ZTI - Spojovací hala se vstupem a sociálním zařízením
Místo: |  |  | Hradec Králové. |  |  |  | Datum: |  | 06.08.2013
Zadavatel: |  |  | Univerzita Karlova v Praze, FaF v Hradci Králové |  |  |  | Projektant: |  | KASTT spol. s r.o.
Uchazeč: |  |  | Vyplň údaj
PČ | Typ | Kód | Popis |  |  | MJ | Množství | J.cena [CZK] |  | Cena celkem [CZK] |  | Cenová soustava |  | Poznámka | DPH | J. Nh [h] | Nh celkem [h] | J. hmotnost [t] | Hmotnost celkem [t] | J. suť [t] | Suť Celkem [t]
Náklady soupisu celkem | [9 empty] | 0 | [6 empty] | 0 |  | 0.959 |  | 0.7478 |  | D | -1 | [7 empty] | 0
| PSV - Práce a dodávky PSV | [8 empty] | 0 | [6 empty] | 0 |  | 0.959 |  | 0.7478 | 2 | D | 0 | ROZPOCET | [6 empty] | 0
| 721 - Zdravotechnika - vnitřní kanalizace | [8 empty] | 0 | [6 empty] | 0 |  | 0.16767 |  | 0.33128 | 2 | D | 1 | ROZPOCET | [6 empty] | 0
1 | K | 721110806 | Demontáž potrubí kameninové do DN 200 |  |  | m | 3 |  |  | 0 |  | CS ÚRS 2013 01 |  |  | základní |  |  | 0 | 0 | 0.0267 | 0.0801 | 16 | K | 2 | ROZPOCET | 0 | 0 | 0 | 0 | 0 | 1 | 0 | 16 | 258476433
|  |  | Demontáž potrubí z kameninových trub normálních nebo kyselinovzdorných přes 100 do DN 200 | [19 empty] | PP | 2
2 | K | 721110962 | Potrubí kameninové propojení potrubí DN 125 |  |  | kus | 2 |  |  | 0 |  | CS ÚRS 2013 01 |  |  | základní |  |  | 0.01902 | 0.03804 | 0 | 0 | 16 | K | 2 | ROZPOCET | 0 | 0 | 0 | 0 | 0 | 1 | 0 | 16 | 625969284
|  |  | Opravy odpadního potrubí kameninového propojení dosavadního potrubí DN 125 | [19 empty] | PP | 2
3 | K | 72114 | Potrubí nerezové - propojení potrubí DN 70 svařením |  |  | kus | 10 |  |  | 0 |  |  |  |  | základní |  |  | 0.00157 | 0.0157 | 0 | 0 | 16 | K | 2 | ROZPOCET | 0 | 0 | 0 | 0 | 0 | 1 | 0 | 16 | 236402351
|  |  | Přivaření atypické tvarovky na stávající odpadní nerezové dešťové potrubí vedené ve sloupech | [19 empty] | PP | 2
4 | K | 721140 | Potrubí nerezové - odpadní krácení trub DN 70 |  |  | kus | 10 |  |  | 0 |  |  |  |  | základní |  |  | 0 | 0 | 0 | 0 | 16 | K | 2 | ROZPOCET | 0 | 0 | 0 | 0 | 0 | 1 | 0 | 16 | -48459497
5 | K | 721140802 | Demontáž potrubí litinové do DN 100 |  |  | m | 4 |  |  | 0 |  | CS ÚRS 2013 01 |  |  | základní |  |  | 0 | 0 | 0.01492 | 0.05968 | 16 | K | 2 | ROZPOCET | 0 | 0 | 0 | 0 | 0 | 1 | 0 | 16 | -217960744
|  |  | Demontáž potrubí z litinových trub odpadních nebo dešťových do DN 100 | [19 empty] | PP | 2
6 | K | 721140903 | Potrubí litinové vsazení odbočky DN 70 |  |  | kus | 1 |  |  | 0 |  | CS ÚRS 2013 01 |  |  | základní |  |  | 0.0265 | 0.0265 | 0 | 0 | 16 | K | 2 | ROZPOCET | 0 | 0 | 0 | 0 | 0 | 1 | 0 | 16 | -1543448822
|  |  | Opravy odpadního potrubí litinového vsazení odbočky do potrubí DN 70 | [19 empty] | PP | 2
7 | K | 721140905 | Potrubí litinové vsazení odbočky DN 100 |  |  | kus | 1 |  |  | 0 |  | CS ÚRS 2013 01 |  |  | základní |  |  | 0.0363 | 0.0363 | 0 | 0 | 16 | K | 2 | ROZPOCET | 0 | 0 | 0 | 0 | 0 | 1 | 0 | 16 | 3337155
|  |  | Opravy odpadního potrubí litinového vsazení odbočky do potrubí DN 100 | [19 empty] | PP | 2
8 | K | 721171803 | Demontáž potrubí z PVC do D 75 |  |  | m | 10 |  |  | 0 |  | CS ÚRS 2013 01 |  |  | základní |  |  | 0 | 0 | 0.0021 | 0.021 | 16 | K | 2 | ROZPOCET | 0 | 0 | 0 | 0 | 0 | 1 | 0 | 16 | 414747203
|  |  | Demontáž potrubí z novodurových trub odpadních nebo připojovacích do D 75 | [19 empty] | PP | 2
9 | K | 721171913 | Potrubí z PP propojení potrubí DN 50 |  |  | kus | 2 |  |  | 0 |  | CS ÚRS 2013 01 |  |  | základní |  |  | 0.00031 | 0.00062 | 0 | 0 | 16 | K | 2 | ROZPOCET | 0 | 0 | 0 | 0 | 0 | 1 | 0 | 16 | 1895360948
|  |  | Opravy odpadního potrubí plastového propojení dosavadního potrubí DN 50 | [19 empty] | PP | 2
10 | K | 721173402 | Potrubí kanalizační plastové svodné systém KG DN 125 |  |  | m | 3 |  |  | 0 |  | CS ÚRS 2013 01 |  |  | základní |  |  | 0.00177 | 0.00531 | 0 | 0 | 16 | K | 2 | ROZPOCET | 0 | 0 | 0 | 0 | 0 | 1 | 0 | 16 | -1720904461
|  |  | Potrubí z plastových trub KG Systém (SN4) svodné (ležaté) DN 125 | [19 empty] | PP | 2
11 | K | 721174024 | Potrubí kanalizační z PP odpadní systém HT DN 70 |  |  | m | 1 |  |  | 0 |  | CS ÚRS 2013 01 |  |  | základní |  |  | 0.00059 | 0.00059 | 0 | 0 | 16 | K | 2 | ROZPOCET | 0 | 0 | 0 | 0 | 0 | 1 | 0 | 16 | 1962997232
|  |  | Potrubí z plastových trub HT Systém (polypropylenové PPs) odpadní (svislé) DN 70 | [19 empty] | PP | 2
12 | K | 721174025 | Potrubí kanalizační z PP odpadní systém HT DN 100 |  |  | m | 6 |  |  | 0 |  | CS ÚRS 2013 01 |  |  | základní |  |  | 0.0012 | 0.0072 | 0 | 0 | 16 | K | 2 | ROZPOCET | 0 | 0 | 0 | 0 | 0 | 1 | 0 | 16 | 575481645
|  |  | Potrubí z plastových trub HT Systém (polypropylenové PPs) odpadní (svislé) DN 100 | [19 empty] | PP | 2
13 | K | 721174043 | Potrubí kanalizační z PP připojovací systém HT DN 50 |  |  | m | 5 |  |  | 0 |  | CS ÚRS 2013 01 |  |  | základní |  |  | 0.00035 | 0.00175 | 0 | 0 | 16 | K | 2 | ROZPOCET | 0 | 0 | 0 | 0 | 0 | 1 | 0 | 16 | 742793690
|  |  | Potrubí z plastových trub HT Systém (polypropylenové PPs) připojovací DN 50 | [19 empty] | PP | 2
14 | K | 72119 | Napojení kondenzátního potrubí na výtlačné potrubí kondenz. čerpadla |  |  | kus | 10 |  |  | 0 |  |  |  |  | základní |  |  | 0 | 0 | 0 | 0 | 16 | K | 2 | ROZPOCET | 0 | 0 | 0 | 0 | 0 | 1 | 0 | 16 | 374815409
|  |  | Napojení potrubí PPR pro odvod kondenzátu na výtlačné potrubí kondenzátního čerpadla, propojovací materiál. | [19 empty] | PP | 2
15 | K | 721194104 | Vyvedení a upevnění odpadních výpustek DN 40 |  |  | kus | 4 |  |  | 0 |  | CS ÚRS 2013 01 |  |  | základní |  |  | 0 | 0 | 0 | 0 | 16 | K | 2 | ROZPOCET | 0 | 0 | 0 | 0 | 0 | 1 | 0 | 16 | -612837244
|  |  | Zřízení přípojek na potrubí vyvedení a upevnění odpadních výpustek DN 40 | [19 empty] | PP | 2
16 | K | 721194105 | Vyvedení a upevnění odpadních výpustek DN 50 |  |  | kus | 3 |  |  | 0 |  | CS ÚRS 2013 01 |  |  | základní |  |  | 0 | 0 | 0 | 0 | 16 | K | 2 | ROZPOCET | 0 | 0 | 0 | 0 | 0 | 1 | 0 | 16 | 2075783107
|  |  | Zřízení přípojek na potrubí vyvedení a upevnění odpadních výpustek DN 50 | [19 empty] | PP | 2
17 | K | 721194109 | Vyvedení a upevnění odpadních výpustek DN 100 |  |  | kus | 5 |  |  | 0 |  | CS ÚRS 2013 01 |  |  | základní |  |  | 0 | 0 | 0 | 0 | 16 | K | 2 | ROZPOCET | 0 | 0 | 0 | 0 | 0 | 1 | 0 | 16 | -1082810088
|  |  | Zřízení přípojek na potrubí vyvedení a upevnění odpadních výpustek DN 100 | [19 empty] | PP | 2
18 | K | 721210822 | Demontáž vpustí střešních DN 100 |  |  | kus | 10 |  |  | 0 |  | CS ÚRS 2013 01 |  |  | základní |  |  | 0 | 0 | 0.01705 | 0.1705 | 16 | K | 2 | ROZPOCET | 0 | 0 | 0 | 0 | 0 | 1 | 0 | 16 | 1474707168
|  |  | Demontáž kanalizačního příslušenství střešních vtoků DN 100 | [19 empty] | PP | 2
19 | K | 72122 | Kondenzační sifon plastový pro klima jednotky s vodní a mechanickou zápach. uzávěrkou |  |  | kus | 1 |  |  | 0 |  |  |  |  | základní |  |  | 0.0005 | 0.0005 | 0 | 0 | 16 | K | 2 | ROZPOCET | 0 | 0 | 0 | 0 | 0 | 1 | 0 | 16 | 1783640382
|  |  | Vodní zápachová uzávěrka pro odvod kondenzátu s přídavnou mechanicku zápachovou uzávěrkou z PP, připojení 5/4", odtok DN40, výška vodního uzávěru 60mm, max. průtok 0,37 l/s | [19 empty] | PP | 2
20 | K | 721230 | Sanační střešní vtok plastový, svislý odtok DN70, izol. svorka pro napojení foliových hydrizolací |  |  | kus | 10 |  |  | 0 |  |  |  |  | základní |  |  | 0.00208 | 0.0208 | 0 | 0 | 16 | K | 2 | ROZPOCET | 0 | 0 | 0 | 0 | 0 | 1 | 0 | 16 | -1371065607
|  |  | Sanační střešní vtok z PP, průtok 7,5 l/s, svislý odtok s lamelovými těsněními na odtokové trubce, záchytný koš 170mm, izolační svorka k sevření foliových hydroizolací | [19 empty] | PP | 2
21 | K | 721231 | Vyhřívací sada ke střešnímu vtoku |  |  | kus | 10 |  |  | 0 |  |  |  |  | základní |  |  | 0.0007 | 0.007 | 0 | 0 | 16 | K | 2 | ROZPOCET | 0 | 0 | 0 | 0 | 0 | 1 | 0 | 16 | -964047742
|  |  | vyhřívací sada ke střešnímu vtoku - samoregulační topný kabel 36W/230V s 1,5m dlouhým kabelem připojením 3x1,5mm, izolační hliníkovou páskou a pěnovou tepelně izolačnípáskou, připevńovací sponka | [19 empty] | PP | 2
22 | K | 721232 | Nerezový nástavec DN70 s asfaltovou izolační manžetou |  |  | kus | 10 |  |  | 0 |  |  |  |  | základní |  |  | 0.0007 | 0.007 | 0 | 0 | 16 | K | 2 | ROZPOCET | 0 | 0 | 0 | 0 | 0 | 1 | 0 | 16 | -1569293774
|  |  | Atypický nerezový nástavec DN70 s továrně připojenou asfaltovou manžetou. | [19 empty] | PP | 2
23 | K | 721274124 | Přivzdušňovací ventil vnitřní odpadních potrubí DN 110 |  |  | kus | 2 |  |  | 0 |  | CS ÚRS 2013 01 |  |  | základní |  |  | 0.00018 | 0.00036 | 0 | 0 | 16 | K | 2 | ROZPOCET | 0 | 0 | 0 | 0 | 0 | 1 | 0 | 16 | -956949474
|  |  | Ventily přivzdušňovací odpadních potrubí vnitřní DN 110 z PP, množství vzduchu 32l/s, odnímatelná mřížka proti hmyzu, membrána z pryže, ploché provedení | [19 empty] | PP | 2
24 | K | 721290111 | Zkouška těsnosti potrubí kanalizace vodou do DN 125 |  |  | m | 3 |  |  | 0 |  | CS ÚRS 2013 01 |  |  | základní |  |  | 0 | 0 | 0 | 0 | 16 | K | 2 | ROZPOCET | 0 | 0 | 0 | 0 | 0 | 1 | 0 | 16 | 2020761322
|  |  | Zkouška těsnosti kanalizace v objektech vodou do DN 125 | [19 empty] | PP | 2
25 | K | 721290123 | Zkouška těsnosti potrubí kanalizace kouřem do DN 300 |  |  | m | 12 |  |  | 0 |  | CS ÚRS 2013 01 |  |  | základní |  |  | 0 | 0 | 0 | 0 | 16 | K | 2 | ROZPOCET | 0 | 0 | 0 | 0 | 0 | 1 | 0 | 16 | -2076517525
|  |  | Zkouška těsnosti kanalizace v objektech kouřem do DN 300 | [19 empty] | PP | 2
26 | K | 721290822 | Přemístění vnitrostaveništní demontovaných hmot vnitřní kanalizace v objektech výšky do 12 m |  |  | t | 0.331 |  |  | 0 |  | CS ÚRS 2013 01 |  |  | základní |  |  | 0 | 0 | 0 | 0 | 16 | K | 2 | ROZPOCET | 0 | 0 | 0 | 0 | 0 | 1 | 0 | 16 | 946421835
|  |  | Vnitrostaveništní přemístění vybouraných (demontovaných) hmot vnitřní kanalizace vodorovně do 100 m v objektech výšky přes 6 do 12 m | [19 empty] | PP | 2
27 | K | 998721102 | Přesun hmot tonážní pro vnitřní kanalizace v objektech v do 12 m |  |  | t | 0.168 |  |  | 0 |  | CS ÚRS 2013 01 |  |  | základní |  |  | 0 | 0 | 0 | 0 | 16 | K | 2 | ROZPOCET | 0 | 0 | 0 | 0 | 0 | 1 | 0 | 16 | -1459930717
|  |  | Přesun hmot pro vnitřní kanalizace stanovený z hmotnosti přesunovaného materiálu vodorovná dopravní vzdálenost do 50 m v objektech výšky přes 6 do 12 m | [19 empty] | PP | 2
| 722 - Zdravotechnika - vnitřní vodovod | [8 empty] | 0 | [6 empty] | 0 |  | 0.33257 |  | 0.04858 | 2 | D | 1 | ROZPOCET | [6 empty] | 0
28 | K | 722130801 | Demontáž potrubí ocelové pozinkované závitové do DN 25 |  |  | m | 20 |  |  | 0 |  | CS ÚRS 2013 01 |  |  | základní |  |  | 0 | 0 | 0.00213 | 0.0426 | 16 | K | 2 | ROZPOCET | 0 | 0 | 0 | 0 | 0 | 1 | 0 | 16 | 1249206321
|  |  | Demontáž potrubí z ocelových trubek pozinkovaných závitových do DN 25 | [19 empty] | PP | 2
29 | K | 722130913 | Potrubí pozinkované závitové přeřezání ocelové trubky do DN 25 |  |  | kus | 10 |  |  | 0 |  | CS ÚRS 2013 01 |  |  | základní |  |  | 0 | 0 | 0 | 0 | 16 | K | 2 | ROZPOCET | 0 | 0 | 0 | 0 | 0 | 1 | 0 | 16 | -1695749861
|  |  | Opravy vodovodního potrubí z ocelových trubek pozinkovaných závitových přeřezání ocelové trubky do DN 25 | [19 empty] | PP | 2
30 | K | 722131913 | Potrubí pozinkované závitové vsazení odbočky do potrubí DN 25 |  |  | kus | 1 |  |  | 0 |  | CS ÚRS 2013 01 |  |  | základní |  |  | 0.00519 | 0.00519 | 0 | 0 | 16 | K | 2 | ROZPOCET | 0 | 0 | 0 | 0 | 0 | 1 | 0 | 16 | 364993763
31 | K | 722131932 | Potrubí pozinkované závitové propojení potrubí DN 20 |  |  | kus | 3 |  |  | 0 |  | CS ÚRS 2013 01 |  |  | základní |  |  | 0.00043 | 0.00129 | 0 | 0 | 16 | K | 2 | ROZPOCET | 0 | 0 | 0 | 0 | 0 | 1 | 0 | 16 | 1765198822
|  |  | Opravy vodovodního potrubí z ocelových trubek pozinkovaných závitových propojení dosavadního potrubí DN 20 | [19 empty] | PP | 2
32 | K | 722174022 | Potrubí vodovodní plastové PPR svar polyfuze PN 20 D 20 x 3,4 mm |  |  | m | 10 |  |  | 0 |  | CS ÚRS 2013 01 |  |  | základní |  |  | 0.00078 | 0.0078 | 0 | 0 | 16 | K | 2 | ROZPOCET | 0 | 0 | 0 | 0 | 0 | 1 | 0 | 16 | -366621460
|  |  | Potrubí z plastových trubek z polypropylenu (PPR) svařovaných polyfuzně PN 20 (SDR 6) D 20 x 3,4 | [19 empty] | PP | 2
33 | K | 722174023 | Potrubí vodovodní plastové PPR svar polyfuze PN 20 D 25 x 4,2 mm |  |  | m | 5 |  |  | 0 |  | CS ÚRS 2013 01 |  |  | základní |  |  | 0.00096 | 0.0048 | 0 | 0 | 16 | K | 2 | ROZPOCET | 0 | 0 | 0 | 0 | 0 | 1 | 0 | 16 | 173912924
|  |  | Potrubí z plastových trubek z polypropylenu (PPR) svařovaných polyfuzně PN 20 (SDR 6) D 25 x 4,2 | [19 empty] | PP | 2
34 | K | 722174024 | Potrubí vodovodní plastové PPR svar polyfuze PN 20 D 32 x5,4 mm |  |  | m | 10 |  |  | 0 |  | CS ÚRS 2013 01 |  |  | základní |  |  | 0.00125 | 0.0125 | 0 | 0 | 16 | K | 2 | ROZPOCET | 0 | 0 | 0 | 0 | 0 | 1 | 0 | 16 | -487202689
|  |  | Potrubí z plastových trubek z polypropylenu (PPR) svařovaných polyfuzně PN 20 (SDR 6) D 32 x 5,4 | [19 empty] | PP | 2
35 | K | 722174025 | Potrubí vodovodní plastové PPR svar polyfuze PN 20 D 40 x 6,7 mm |  |  | m | 115 |  |  | 0 |  | CS ÚRS 2013 01 |  |  | základní |  |  | 0.00256 | 0.2944 | 0 | 0 | 16 | K | 2 | ROZPOCET | 0 | 0 | 0 | 0 | 0 | 1 | 0 | 16 | 440244388
|  |  | Potrubí z plastových trubek z polypropylenu (PPR) svařovaných polyfuzně PN 20 (SDR 6) D 40 x 6,7 | [19 empty] | PP | 2
36 | K | 722181231 | Ochrana vodovodního potrubí přilepenými tepelně izolačními trubicemi z PE tl do 15 mm DN do 22 mm |  |  | m | 10 |  |  | 0 |  | CS ÚRS 2013 01 |  |  | základní |  |  | 7e-05 | 0.0007 | 0 | 0 | 16 | K | 2 | ROZPOCET | 0 | 0 | 0 | 0 | 0 | 1 | 0 | 16 | 802623272
|  |  | Ochrana potrubí tepelně izolačními trubicemi z pěnového polyetylenu PE přilepenými v příčných a podélných spojích, tloušťky izolace přes 10 do 15 mm, vnitřního průměru DN do 22 mm | [19 empty] | PP | 2
37 | K | 722181232 | Ochrana vodovodního potrubí přilepenými tepelně izolačními trubicemi z PE tl do 15 mm DN do 42 mm |  |  | m | 5 |  |  | 0 |  | CS ÚRS 2013 01 |  |  | základní |  |  | 9e-05 | 0.00045 | 0 | 0 | 16 | K | 2 | ROZPOCET | 0 | 0 | 0 | 0 | 0 | 1 | 0 | 16 | 2115254331
|  |  | Ochrana potrubí tepelně izolačními trubicemi z pěnového polyetylenu PE přilepenými v příčných a podélných spojích, tloušťky izolace přes 10 do 15 mm, vnitřního průměru DN přes 22 do 42 mm | [19 empty] | PP | 2
38 | K | 722181812 | Demontáž plstěných pásů z trub do D 50 |  |  | m | 20 |  |  | 0 |  | CS ÚRS 2013 01 |  |  | základní |  |  | 0 | 0 | 0.00023 | 0.0046 | 16 | K | 2 | ROZPOCET | 0 | 0 | 0 | 0 | 0 | 1 | 0 | 16 | 2036366775
|  |  | Demontáž plstěných pásů z trub do D 50 | [19 empty] | PP | 2
39 | K | 722190401 | Vyvedení a upevnění výpustku do DN 25 |  |  | kus | 19 |  |  | 0 |  | CS ÚRS 2013 01 |  |  | základní |  |  | 0 | 0 | 0 | 0 | 16 | K | 2 | ROZPOCET | 0 | 0 | 0 | 0 | 0 | 1 | 0 | 16 | -915775229
|  |  | Zřízení přípojek na potrubí vyvedení a upevnění výpustek do DN 25 | [19 empty] | PP | 2
40 | K | 722190901 | Uzavření nebo otevření vodovodního potrubí při opravách |  |  | kus | 2 |  |  | 0 |  | CS ÚRS 2013 01 |  |  | základní |  |  | 0 | 0 | 0 | 0 | 16 | K | 2 | ROZPOCET | 0 | 0 | 0 | 0 | 0 | 1 | 0 | 16 | 600650327
|  |  | Opravy ostatní uzavření nebo otevření vodovodního potrubí při opravách včetně vypuštění a napuštění | [19 empty] | PP | 2
41 | K | 722220111 | Nástěnka pro výtokový ventil G 1/2 s jedním závitem |  |  | kus | 8 |  |  | 0 |  | CS ÚRS 2013 01 |  |  | základní |  |  | 0.00013 | 0.00104 | 0 | 0 | 16 | K | 2 | ROZPOCET | 0 | 0 | 0 | 0 | 0 | 1 | 0 | 16 | 171937733
|  |  | Armatury s jedním závitem nástěnky pro výtokový ventil G 1/2 | [19 empty] | PP | 2
42 | K | 722220121 | Nástěnka pro baterii G 1/2 s jedním závitem - pár |  |  | kus | 1 |  |  | 0 |  | CS ÚRS 2013 01 |  |  | základní |  |  | 0.00026 | 0.00026 | 0 | 0 | 16 | K | 2 | ROZPOCET | 0 | 0 | 0 | 0 | 0 | 1 | 0 | 16 | 1821807196
|  |  | armatury s jedním závitem - nástěnka pro baterii - pár | [19 empty] | PP | 2
43 | K | 722220851 | Demontáž armatur závitových s jedním závitem G do 3/4 |  |  | kus | 2 |  |  | 0 |  | CS ÚRS 2013 01 |  |  | základní |  |  | 0 | 0 | 0.00069 | 0.00138 | 16 | K | 2 | ROZPOCET | 0 | 0 | 0 | 0 | 0 | 1 | 0 | 16 | 1096499645
|  |  | Demontáž armatur závitových s jedním závitem do G 3/4 | [19 empty] | PP | 2
44 | K | 722230102 | Ventil přímý G 3/4 se dvěma závity |  |  | kus | 2 |  |  | 0 |  | CS ÚRS 2013 01 |  |  | základní |  |  | 0.00057 | 0.00114 | 0 | 0 | 16 | K | 2 | ROZPOCET | 0 | 0 | 0 | 0 | 0 | 1 | 0 | 16 | -1022209512
|  |  | Armatury se dvěma závity ventily přímé (Ke 83 T) G 3/4 | [19 empty] | PP | 2
45 | K | 722290226 | Zkouška těsnosti vodovodního potrubí závitového do DN 50 |  |  | m | 15 |  |  | 0 |  | CS ÚRS 2013 01 |  |  | základní |  |  | 0.00019 | 0.00285 | 0 | 0 | 16 | K | 2 | ROZPOCET | 0 | 0 | 0 | 0 | 0 | 1 | 0 | 16 | 2027916535
|  |  | Zkoušky, proplach a desinfekce vodovodního potrubí zkoušky těsnosti vodovodního potrubí závitového do DN 50 | [19 empty] | PP | 2
46 | K | 722290234 | Proplach a dezinfekce vodovodního potrubí do DN 80 |  |  | m | 15 |  |  | 0 |  | CS ÚRS 2013 01 |  |  | základní |  |  | 1e-05 | 0.00015 | 0 | 0 | 16 | K | 2 | ROZPOCET | 0 | 0 | 0 | 0 | 0 | 1 | 0 | 16 | 170819829
|  |  | Zkoušky, proplach a desinfekce vodovodního potrubí proplach a desinfekce vodovodního potrubí do DN 80 | [19 empty] | PP | 2
47 | K | 722290822 | Přemístění vnitrostaveništní demontovaných hmot pro vnitřní vodovod v objektech výšky do 12 m |  |  | t | 0.049 |  |  | 0 |  | CS ÚRS 2013 01 |  |  | základní |  |  | 0 | 0 | 0 | 0 | 16 | K | 2 | ROZPOCET | 0 | 0 | 0 | 0 | 0 | 1 | 0 | 16 | 589455630
|  |  | Vnitrostaveništní přemístění vybouraných (demontovaných) hmot vnitřní vodovod vodorovně do 100 m v objektech výšky přes 6 do 12 m | [19 empty] | PP | 2
48 | K | 998722102 | Přesun hmot tonážní tonážní pro vnitřní vodovod v objektech v do 12 m |  |  | t | 0.333 |  |  | 0 |  | CS ÚRS 2013 01 |  |  | základní |  |  | 0 | 0 | 0 | 0 | 16 | K | 2 | ROZPOCET | 0 | 0 | 0 | 0 | 0 | 1 | 0 | 16 | -408746541
|  |  | Přesun hmot pro vnitřní vodovod stanovený z hmotnosti přesunovaného materiálu vodorovná dopravní vzdálenost do 50 m v objektech výšky přes 6 do 12 m | [19 empty] | PP | 2
| 725 - Zdravotechnika - zařizovací předměty | [8 empty] | 0 | [6 empty] | 0 |  | 0.31621 |  | 0.36794 | 2 | D | 1 | ROZPOCET | [6 empty] | 0
49 | K | 725110814 | Demontáž klozetu Kombi, odsávací |  |  | kus | 6 |  |  | 0 |  | CS ÚRS 2013 01 |  |  | základní |  |  | 0 | 0 | 0.0342 | 0.2052 | 16 | K | 2 | ROZPOCET | 0 | 0 | 0 | 0 | 0 | 1 | 0 | 16 | 154369759
|  |  | Demontáž klozetů odsávacích nebo kombinačních | [19 empty] | PP | 2
50 | K | 725111131 | Splachovač nádržkový plastový vysokopoložený |  |  | kus | 1 |  |  | 0 |  | CS ÚRS 2013 01 |  |  | základní |  |  | 0.00362 | 0.00362 | 0 | 0 | 16 | K | 2 | ROZPOCET | 0 | 0 | 0 | 0 | 0 | 1 | 0 | 16 | 1267654539
|  |  | Zařízení záchodů splachovače nádržkové plastové vysokopoložené | [19 empty] | PP | 2
51 | K | 725112021 | Klozet keramický závěsný na nosné stěny s hlubokým splachováním odpad vodorovný |  |  | kus | 5 |  |  | 0 |  | CS ÚRS 2013 01 |  |  | základní |  |  | 0.02372 | 0.1186 | 0 | 0 | 16 | K | 2 | ROZPOCET | 0 | 0 | 0 | 0 | 0 | 1 | 0 | 16 | -225172536
|  |  | Zařízení záchodů klozety keramické závěsné na nosné stěny s hlubokým splachováním odpad vodorovný | [19 empty] | PP | 2
52 | K | 725119101 | Montáž splachovače nádržkového plastového vysokopoloženého |  |  | kus | 1 |  |  | 0 |  | CS ÚRS 2013 01 |  |  | základní |  |  | 0.00129 | 0.00129 | 0 | 0 | 16 | K | 2 | ROZPOCET | 0 | 0 | 0 | 0 | 0 | 1 | 0 | 16 | 186271491
|  |  | Zařízení záchodů montáž splachovačů ostatních typů nádržkových plastových vysokopoložených | [19 empty] | PP | 2
53 | K | 725119123 | Montáž klozetových mís závěsných na nosné stěny |  |  | kus | 5 |  |  | 0 |  | CS ÚRS 2013 01 |  |  | základní |  |  | 0.00922 | 0.0461 | 0 | 0 | 16 | K | 2 | ROZPOCET | 0 | 0 | 0 | 0 | 0 | 1 | 0 | 16 | 883401664
|  |  | Zařízení záchodů montáž klozetových mís závěsných na nosné stěny | [19 empty] | PP | 2
54 | K | 725122815 | Demontáž pisoárových stání s nádrží a třemi záchodky |  |  | kus | 1 |  |  | 0 |  | CS ÚRS 2013 01 |  |  | základní |  |  | 0 | 0 | 0.039 | 0.039 | 16 | K | 2 | ROZPOCET | 0 | 0 | 0 | 0 | 0 | 1 | 0 | 16 | 2083524623
|  |  | Demontáž pisoárů s nádrží a 3 záchodky | [19 empty] | PP | 2
55 | K | 725129102 | Montáž pisoáru s automatickým splachováním |  |  | kus | 3 |  |  | 0 |  | CS ÚRS 2013 01 |  |  | základní |  |  | 0.00099 | 0.00297 | 0 | 0 | 16 | K | 2 | ROZPOCET | 0 | 0 | 0 | 0 | 0 | 1 | 0 | 16 | -311663037
|  |  | Pisoárové záchodky montáž ostatních typů automatických | [19 empty] | PP | 2
56 | K | 72512b | Zdroj napětí pro 7 ventilů, 24V DC |  |  | kus | 1 |  |  | 0 |  |  |  |  | základní |  |  | 0 | 0 | 0 | 0 | 16 | K | 2 | ROZPOCET | 0 | 0 | 0 | 0 | 0 | 1 | 0 | 16 | 193284307
|  |  | Zdroj napětí k elektromagnetickým ventilům u pisoárů a umyvadel | [19 empty] | PP | 2
57 | K | 725121521 | Pisoárový záchodek automatický s infračerveným senzorem |  |  | kus | 3 |  |  | 0 |  | CS ÚRS 2013 01 |  |  | základní |  |  | 0.01699 | 0.05097 | 0 | 0 | 16 | K | 2 | ROZPOCET | 0 | 0 | 0 | 0 | 0 | 1 | 0 | 16 | -168810157
|  |  | Pisoárové záchodky keramické automatické s infračerveným senzorem vč. sifonu a rohového ventilu pro napojení vody | [19 empty] | PP | 2
58 | K | 72512a | Zdroj napětí pro 4 ventilů, 24V DC |  |  | kus | 1 |  |  | 0 |  |  |  |  | základní |  |  | 0 | 0 | 0 | 0 | 16 | K | 2 | ROZPOCET | 0 | 0 | 0 | 0 | 0 | 1 | 0 | 16 | -620886035
|  |  | Zdroj napětí pro 4 ventilů, 24V DC | [19 empty] | PP | 2
59 | K | 72512c | Dodávka a montáž propojovacích kabelů CYKY 2Ax1,5 |  |  | m | 5 |  |  | 0 |  |  |  |  | základní |  |  | 0 | 0 | 0 | 0 | 16 | K | 2 | ROZPOCET | 0 | 0 | 0 | 0 | 0 | 1 | 0 | 16 | -767865782
|  |  | propojovací kabel mezi zdrojem napětí a elektromagnetickým ventilem 2Ax1,5, včetně ochranné trubky | [19 empty] | PP | 2
60 | K | 725210821 | Demontáž umyvadel bez výtokových armatur |  |  | kus | 4 |  |  | 0 |  | CS ÚRS 2013 01 |  |  | základní |  |  | 0 | 0 | 0.01946 | 0.07784 | 16 | K | 2 | ROZPOCET | 0 | 0 | 0 | 0 | 0 | 1 | 0 | 16 | -951793363
|  |  | Demontáž umyvadel bez výtokových armatur umyvadel | [19 empty] | PP | 2
61 | K | 725211661 | Umyvadlo keramické zápustné bílé 550 mm bez skříňky |  |  | kus | 4 |  |  | 0 |  | CS ÚRS 2013 01 |  |  | základní |  |  | 0.01058 | 0.04232 | 0 | 0 | 16 | K | 2 | ROZPOCET | 0 | 0 | 0 | 0 | 0 | 1 | 0 | 16 | 865830789
|  |  | Umyvadla keramická bez výtokových armatur zápustná bílá 550 mm | [19 empty] | PP | 2
62 | K | 725219101 | Montáž umyvadla připevněného na konzoly |  |  | kus | 4 |  |  | 0 |  | CS ÚRS 2013 01 |  |  | základní |  |  | 0.00419 | 0.01676 | 0 | 0 | 16 | K | 2 | ROZPOCET | 0 | 0 | 0 | 0 | 0 | 1 | 0 | 16 | -965839678
|  |  | Umyvadla montáž umyvadel ostatních typů do nábytku | [19 empty] | PP | 2
63 | K | 725330820 | Demontáž výlevka diturvitová |  |  | kus | 1 |  |  | 0 |  | CS ÚRS 2013 01 |  |  | základní |  |  | 0 | 0 | 0.0347 | 0.0347 | 16 | K | 2 | ROZPOCET | 0 | 0 | 0 | 0 | 0 | 1 | 0 | 16 | 25105548
|  |  | Demontáž výlevek bez výtokových armatur a bez nádrže a splachovacího potrubí diturvitových | [19 empty] | PP | 2
64 | K | 725331111 | Výlevka bez výtokových armatur keramická se sklopnou plastovou mřížkou 425 mm |  |  | kus | 1 |  |  | 0 |  | CS ÚRS 2013 01 |  |  | základní |  |  | 0.0147 | 0.0147 | 0 | 0 | 16 | K | 2 | ROZPOCET | 0 | 0 | 0 | 0 | 0 | 1 | 0 | 16 | -639287411
|  |  | Výlevky bez výtokových armatur a splachovací nádrže keramické se sklopnou plastovou mřížkou 425 mm | [19 empty] | PP | 2
65 | K | 725339111 | Montáž výlevky |  |  | kus | 1 |  |  | 0 |  | CS ÚRS 2013 01 |  |  | základní |  |  | 0.00059 | 0.00059 | 0 | 0 | 16 | K | 2 | ROZPOCET | 0 | 0 | 0 | 0 | 0 | 1 | 0 | 16 | 1452414502
|  |  | Výlevky montáž výlevky | [19 empty] | PP | 2
66 | K | 725590812 | Přemístění vnitrostaveništní demontovaných pro zařizovací předměty v objektech výšky do 12 m |  |  | t | 0.368 |  |  | 0 |  | CS ÚRS 2013 01 |  |  | základní |  |  | 0 | 0 | 0 | 0 | 16 | K | 2 | ROZPOCET | 0 | 0 | 0 | 0 | 0 | 1 | 0 | 16 | -1661651903
|  |  | Vnitrostaveništní přemístění vybouraných (demontovaných) hmot zařizovacích předmětů vodorovně do 100 m v objektech výšky přes 6 do 12 m | [19 empty] | PP | 2
67 | K | 725813111 | Ventil rohový bez připojovací trubičky nebo flexi hadičky G 1/2 |  |  | kus | 9 |  |  | 0 |  | CS ÚRS 2013 01 |  |  | základní |  |  | 0.0003 | 0.0027 | 0 | 0 | 16 | K | 2 | ROZPOCET | 0 | 0 | 0 | 0 | 0 | 1 | 0 | 16 | 1636762747
|  |  | Ventily rohové bez připojovací trubičky nebo flexi hadičky G 1/2 | [19 empty] | PP | 2
68 | K | 725819402 | Montáž ventilů rohových G 1/2 bez připojovací trubičky |  |  | kus | 9 |  |  | 0 |  | CS ÚRS 2013 01 |  |  | základní |  |  | 9e-05 | 0.00081 | 0 | 0 | 16 | K | 2 | ROZPOCET | 0 | 0 | 0 | 0 | 0 | 1 | 0 | 16 | -1884168241
|  |  | Ventily montáž ventilů ostatních typů rohových bez připojovací trubičky G 1/2 | [19 empty] | PP | 2
69 | K | 725820801 | Demontáž baterie nástěnné do G 3 / 4 |  |  | kus | 5 |  |  | 0 |  | CS ÚRS 2013 01 |  |  | základní |  |  | 0 | 0 | 0.00156 | 0.0078 | 16 | K | 2 | ROZPOCET | 0 | 0 | 0 | 0 | 0 | 1 | 0 | 16 | 134606667
|  |  | Demontáž baterií nástěnných do G 3/4 | [19 empty] | PP | 2
70 | K | 725821312 | Baterie dřezové nástěnné pákové s otáčivým kulatým ústím a délkou ramínka 300 mm |  |  | kus | 1 |  |  | 0 |  | CS ÚRS 2013 01 |  |  | základní |  |  | 0.00196 | 0.00196 | 0 | 0 | 16 | K | 2 | ROZPOCET | 0 | 0 | 0 | 0 | 0 | 1 | 0 | 16 | 621440024
|  |  | Baterie dřezové nástěnné pákové s otáčivým kulatým ústím a délkou ramínka 300 mm | [19 empty] | PP | 2
71 | K | 725822642 | Baterie umyvadlové automatické senzorové s přívodem teplé a studené vody |  |  | kus | 4 |  |  | 0 |  | CS ÚRS 2013 01 |  |  | základní |  |  | 0.00254 | 0.01016 | 0 | 0 | 16 | K | 2 | ROZPOCET | 0 | 0 | 0 | 0 | 0 | 1 | 0 | 16 | 1682419242
|  |  | Baterie umyvadlové stojánkové automatické senzorové přívodem teplé a studené vody | [19 empty] | PP | 2
72 | K | 725829101 | Montáž baterie nástěnné dřezové pákové a klasické |  |  | kus | 1 |  |  | 0 |  | CS ÚRS 2013 01 |  |  | základní |  |  | 0.00016 | 0.00016 | 0 | 0 | 16 | K | 2 | ROZPOCET | 0 | 0 | 0 | 0 | 0 | 1 | 0 | 16 | 1141286787
|  |  | Baterie dřezové montáž ostatních typů nástěnných pákových nebo klasických | [19 empty] | PP | 2
73 | K | 725829132 | Montáž baterie umyvadlové stojánkové automatické senzorové ostatní typ |  |  | kus | 4 |  |  | 0 |  | CS ÚRS 2013 01 |  |  | základní |  |  | 4e-05 | 0.00016 | 0 | 0 | 16 | K | 2 | ROZPOCET | 0 | 0 | 0 | 0 | 0 | 1 | 0 | 16 | 1476788915
|  |  | Baterie umyvadlové montáž ostatních typů stojánkových automatických senzorových | [19 empty] | PP | 2
74 | K | 725860811 | Demontáž uzávěrů zápachu jednoduchých |  |  | kus | 4 |  |  | 0 |  | CS ÚRS 2013 01 |  |  | základní |  |  | 0 | 0 | 0.00085 | 0.0034 | 16 | K | 2 | ROZPOCET | 0 | 0 | 0 | 0 | 0 | 1 | 0 | 16 | 737189062
|  |  | Demontáž zápachových uzávěrek pro zařizovací předměty jednoduchých | [19 empty] | PP | 2
75 | K | 725861102 | Zápachová uzávěrka pro umyvadla DN 40 |  |  | kus | 4 |  |  | 0 |  | CS ÚRS 2013 01 |  |  | základní |  |  | 0.00023 | 0.00092 | 0 | 0 | 16 | K | 2 | ROZPOCET | 0 | 0 | 0 | 0 | 0 | 1 | 0 | 16 | -138834280
|  |  | Zápachové uzávěrky zařizovacích předmětů pro umyvadla DN 40 pochromovaná | [19 empty] | PP | 2
76 | K | 725869101 | Montáž zápachových uzávěrek umyvadlových do DN 40 |  |  | kus | 4 |  |  | 0 |  | CS ÚRS 2013 01 |  |  | základní |  |  | 0.00014 | 0.00056 | 0 | 0 | 16 | K | 2 | ROZPOCET | 0 | 0 | 0 | 0 | 0 | 1 | 0 | 16 | 1050178988
|  |  | Zápachové uzávěrky zařizovacích předmětů montáž zápachových uzávěrek umyvadlových do DN 40 | [19 empty] | PP | 2
77 | K | 725980121 | Dvířka 15/15 |  |  | kus | 2 |  |  | 0 |  | CS ÚRS 2013 01 |  |  | základní |  |  | 0.00016 | 0.00032 | 0 | 0 | 16 | K | 2 | ROZPOCET | 0 | 0 | 0 | 0 | 0 | 1 | 0 | 16 | 1747421979
|  |  | Dvířka 15/15 k osazení do obkladu | [19 empty] | PP | 2
78 | K | 72598 | Nerezová mřížka 15/15 |  |  | kus | 2 |  |  | 0 |  |  |  |  | základní |  |  | 0.00027 | 0.00054 | 0 | 0 | 16 | K | 2 | ROZPOCET | 0 | 0 | 0 | 0 | 0 | 1 | 0 | 16 | -71025832
|  |  | Mřížka nerezová odnímatelná do zdiva osazená v místě přivzdušňovacího ventilu | [19 empty] | PP | 2
79 | K | 998725102 | Přesun hmot tonážní pro zařizovací předměty v objektech v do 12 m |  |  | t | 0.316 |  |  | 0 |  | CS ÚRS 2013 01 |  |  | základní |  |  | 0 | 0 | 0 | 0 | 16 | K | 2 | ROZPOCET | 0 | 0 | 0 | 0 | 0 | 1 | 0 | 16 | 37040179
|  |  | Přesun hmot pro zařizovací předměty stanovený z hmotnosti přesunovaného materiálu vodorovná dopravní vzdálenost do 50 m v objektech výšky přes 6 do 12 m | [19 empty] | PP | 2
| 726 - Zdravotechnika - předstěnové instalace | [8 empty] | 0 | [6 empty] | 0 |  | 0.14255 |  | 0 | 2 | D | 1 | ROZPOCET | [6 empty] | 0
80 | K | 726131021 | Instalační předstěna - pisoár v 1300 mm do lehkých stěn s kovovou kcí |  |  | kus | 3 |  |  | 0 |  | CS ÚRS 2013 01 |  |  | základní |  |  | 0.0156 | 0.0468 | 0 | 0 | 16 | K | 2 | ROZPOCET | 0 | 0 | 0 | 0 | 0 | 1 | 0 | 16 | -2039938599
|  |  | Předstěnové instalační systémy do lehkých stěn s kovovou konstrukcí pro pisoáry stavební výška 1300 mm | [19 empty] | PP | 2
81 | K | 726131041 | Instalační předstěna - klozet závěsný v 1120 mm s ovládáním zepředu do lehkých stěn s kovovou kcí |  |  | kus | 5 |  |  | 0 |  | CS ÚRS 2013 01 |  |  | základní |  |  | 0.01865 | 0.09325 | 0 | 0 | 16 | K | 2 | ROZPOCET | 0 | 0 | 0 | 0 | 0 | 1 | 0 | 16 | -1149861586
|  |  | Předstěnové instalační systémy do lehkých stěn s kovovou konstrukcí pro závěsné klozety ovládání zepředu, stavební výšky 1120 mm | [19 empty] | PP | 2
82 | K | 726131203 | Instalační předstěna - montáž pisoáru do lehkých stěn s kovovou kcí |  |  | kus | 3 |  |  | 0 |  | CS ÚRS 2013 01 |  |  | základní |  |  | 0 | 0 | 0 | 0 | 16 | K | 2 | ROZPOCET | 0 | 0 | 0 | 0 | 0 | 1 | 0 | 16 | 288059381
|  |  | Předstěnové instalační systémy do lehkých stěn s kovovou konstrukcí montáž ostatních typů pisoárů | [19 empty] | PP | 2
83 | K | 726131204 | Instalační předstěna - montáž klozetu do lehkých stěn s kovovou kcí |  |  | kus | 5 |  |  | 0 |  | CS ÚRS 2013 01 |  |  | základní |  |  | 0 | 0 | 0 | 0 | 16 | K | 2 | ROZPOCET | 0 | 0 | 0 | 0 | 0 | 1 | 0 | 16 | -957225225
|  |  | Předstěnové instalační systémy do lehkých stěn s kovovou konstrukcí montáž ostatních typů klozetů | [19 empty] | PP | 2
84 | K | 726191002 | Souprava pro předstěnovou montáž |  |  | kus | 5 |  |  | 0 |  | CS ÚRS 2013 01 |  |  | základní |  |  | 0.0005 | 0.0025 | 0 | 0 | 16 | K | 2 | ROZPOCET | 0 | 0 | 0 | 0 | 0 | 1 | 0 | 16 | 1815426014
|  |  | Ostatní příslušenství instalačních systémů souprava pro předstěnovou montáž | [19 empty] | PP | 2
85 | K | 998726112 | Přesun hmot tonážní pro instalační prefabrikáty v objektech v do 12 m |  |  | t | 0.143 |  |  | 0 |  | CS ÚRS 2013 01 |  |  | základní |  |  | 0 | 0 | 0 | 0 | 16 | K | 2 | ROZPOCET | 0 | 0 | 0 | 0 | 0 | 1 | 0 | 16 | -1779273593
|  |  | Přesun hmot pro instalační prefabrikáty stanovený z hmotnosti přesunovaného materiálu vodorovná dopravní vzdálenost do 50 m v objektech výšky přes 6 m do 12 m | [19 empty] | PP | 2

## K.A.3.7 - EL - KA37_FaFHK...
| List obsahuje: |  | 1) Krycí list soupisu |  | 2) Rekapitulace |  |  | 3) Soupis prací |  |  | Zpět na list: |  | Rekapitulace stavby
optimalizováno pro tisk sestav ve formátu A4 - na výšku | [12 empty] | >> skryté sloupce << | [9 empty] | {3049346C-9E33-4A9C-80D6-92217DC5EA96}
2
KRYCÍ LIST SOUPISU | [13 empty] | v --- níže se nacházejí doplnkové a pomocné údaje k sestavám --- v | [8 empty] | False
| Stavba: |  | REVIFAF_UKHK_final - Revitalizace infrastruktury na FaF UK v HK.
| Objekt: |  | 04 - SPOJOVACÍ HALA, ÚPRAVY VSTUPU A SOCIÁLNÍ ZAŘÍZENÍ
| Soupis: |  | K.A.3.7 - EL - KA37_FaFHK-spojhala_EL-Rozp
KSO:
| Místo: |  | Hradec Králové. | [5 empty] | Datum: |  | 06.08.2013
| Zadavatel: | [7 empty] | IČ:
|  | Univerzita Karlova v Praze, FaF v Hradci Králové | [6 empty] | DIČ:
| Uchazeč: | [7 empty] | IČ: |  | Vyplň údaj
|  | Vyplň údaj | [6 empty] | DIČ: |  | Vyplň údaj
| Projektant: | [7 empty] | IČ:
|  | KASTT spol. s r.o. | [6 empty] | DIČ:
Poznámka:
| Cena bez DPH | [7 empty] | 0
| DPH | základní | 21% | ze | 0 |  |  |  | 0
|  | snížená | 15% | ze | 0 |  |  |  | 0
|  | zákl. přenesená | 21% | ze | 0 |  |  |  | 0
|  | sníž. přenesená | 15% | ze | 0 |  |  |  | 0
|  | nulová | 0% | ze | 0 |  |  |  | 0
| Cena s DPH |  |  | v | CZK |  |  | 0
REKAPITULACE ČLENĚNÍ SOUPISU PRACÍ
Stavba: |  |  | REVIFAF_UKHK_final - Revitalizace infrastruktury na FaF UK v HK.
Objekt: |  |  | 04 - SPOJOVACÍ HALA, ÚPRAVY VSTUPU A SOCIÁLNÍ ZAŘÍZENÍ
Soupis: |  |  | K.A.3.7 - EL - KA37_FaFHK-spojhala_EL-Rozp
Místo: |  |  | Hradec Králové. |  |  |  | Datum: |  | 06.08.2013
Zadavatel: |  |  | Univerzita Karlova v Praze, FaF v Hradci Králové |  |  |  | Projektant: |  | KASTT spol. s r.o.
Uchazeč: |  |  | Vyplň údaj
Kód dílu - Popis | [9 empty] | Cena celkem [CZK]
Náklady soupisu celkem | [9 empty] | 0 | [13 empty] | -1
| D1 - Elektroinstalace | [8 empty] | 0
SOUPIS PRACÍ
Stavba: |  |  | REVIFAF_UKHK_final - Revitalizace infrastruktury na FaF UK v HK.
Objekt: |  |  | 04 - SPOJOVACÍ HALA, ÚPRAVY VSTUPU A SOCIÁLNÍ ZAŘÍZENÍ
Soupis: |  |  | K.A.3.7 - EL - KA37_FaFHK-spojhala_EL-Rozp
Místo: |  |  | Hradec Králové. |  |  |  | Datum: |  | 06.08.2013
Zadavatel: |  |  | Univerzita Karlova v Praze, FaF v Hradci Králové |  |  |  | Projektant: |  | KASTT spol. s r.o.
Uchazeč: |  |  | Vyplň údaj
PČ | Typ | Kód | Popis |  |  | MJ | Množství | J.cena [CZK] |  | Cena celkem [CZK] |  | Cenová soustava |  | Poznámka | DPH | J. Nh [h] | Nh celkem [h] | J. hmotnost [t] | Hmotnost celkem [t] | J. suť [t] | Suť Celkem [t]
Náklady soupisu celkem | [9 empty] | 0 | [6 empty] | 0 |  | 0 |  | 0 |  | D | -1 | [7 empty] | 0
| D1 - Elektroinstalace | [8 empty] | 0 | [6 empty] | 0 |  | 0 |  | 0 | 2 | D | 0 | ROZPOCET | [6 empty] | 0
1 | M | E1 | Rozváděč R-JIH-3, rozvodnice p.om., přívody a vývody shora, náplň a parametry dle výkresové části |  |  | ks | 1 |  |  | 0 |  |  |  |  | základní |  |  | 0 | 0 | 0 | 0 | 32 | M | 1 | ROZPOCET | 0 | 0 | 0 | 0 | 0 | 1 | 0 | 16 | 1
|  |  | Rozváděč R-JIH-3, rozvodnice p.om., přívody a vývody shora, náplň a parametry dle výkresové části | [19 empty] | PP | 1
2 | K | E2 | montáž E1 |  |  | ks | 1 |  |  | 0 |  |  |  |  | základní |  |  | 0 | 0 | 0 | 0 | 16 | K | 1 | ROZPOCET | 0 | 0 | 0 | 0 | 0 | 1 | 0 | 16 | 2
|  |  | montáž E1 | [19 empty] | PP | 1
3 | M | E3 | Rozváděč R1, rozvodnice p.om., přívody a vývody shora, náplň a parametry dle výkresové části |  |  | ks | 1 |  |  | 0 |  |  |  |  | základní |  |  | 0 | 0 | 0 | 0 | 32 | M | 1 | ROZPOCET | 0 | 0 | 0 | 0 | 0 | 1 | 0 | 16 | 3
|  |  | Rozváděč R1, rozvodnice p.om., přívody a vývody shora, náplň a parametry dle výkresové části | [19 empty] | PP | 1
4 | K | E4 | montáž E3 |  |  | ks | 1 |  |  | 0 |  |  |  |  | základní |  |  | 0 | 0 | 0 | 0 | 16 | K | 1 | ROZPOCET | 0 | 0 | 0 | 0 | 0 | 1 | 0 | 16 | 4
|  |  | montáž E3 | [19 empty] | PP | 1
5 | M | E5 | Svítidlo LED do podhledu, 3500lm, se zdrojem 230/12V |  |  | ks | 60 |  |  | 0 |  |  |  |  | základní |  |  | 0 | 0 | 0 | 0 | 32 | M | 1 | ROZPOCET | 0 | 0 | 0 | 0 | 0 | 1 | 0 | 16 | 5
|  |  | Svítidlo LED do podhledu, 3500lm, se zdrojem 230/12V | [19 empty] | PP | 1
6 | K | E6 | montáž E5 |  |  | ks | 60 |  |  | 0 |  |  |  |  | základní |  |  | 0 | 0 | 0 | 0 | 16 | K | 1 | ROZPOCET | 0 | 0 | 0 | 0 | 0 | 1 | 0 | 16 | 6
|  |  | montáž E5 | [19 empty] | PP | 1
7 | M | E7 | Dtto, ale s inverterem pro nouzové napájení |  |  | ks | 12 |  |  | 0 |  |  |  |  | základní |  |  | 0 | 0 | 0 | 0 | 32 | M | 1 | ROZPOCET | 0 | 0 | 0 | 0 | 0 | 1 | 0 | 16 | 7
|  |  | Dtto, ale s inverterem pro nouzové napájení | [19 empty] | PP | 1
8 | K | E8 | montáž E7 |  |  | ks | 12 |  |  | 0 |  |  |  |  | základní |  |  | 0 | 0 | 0 | 0 | 16 | K | 1 | ROZPOCET | 0 | 0 | 0 | 0 | 0 | 1 | 0 | 16 | 8
|  |  | montáž E7 | [19 empty] | PP | 1
9 | M | E9 | Zářivkové svítidlo 2x36W do venk. Prostoru, včetně zdrojů |  |  | ks | 10 |  |  | 0 |  |  |  |  | základní |  |  | 0 | 0 | 0 | 0 | 32 | M | 1 | ROZPOCET | 0 | 0 | 0 | 0 | 0 | 1 | 0 | 16 | 9
|  |  | Zářivkové svítidlo 2x36W do venk. Prostoru, včetně zdrojů | [19 empty] | PP | 1
10 | K | E10 | montáž E9 |  |  | ks | 10 |  |  | 0 |  |  |  |  | základní |  |  | 0 | 0 | 0 | 0 | 16 | K | 1 | ROZPOCET | 0 | 0 | 0 | 0 | 0 | 1 | 0 | 16 | 10
|  |  | montáž E9 | [19 empty] | PP | 1
11 | M | E11 | Svítidlo LED přisazené, 980lm, se zdrojem 230/12V |  |  | ks | 10 |  |  | 0 |  |  |  |  | základní |  |  | 0 | 0 | 0 | 0 | 32 | M | 1 | ROZPOCET | 0 | 0 | 0 | 0 | 0 | 1 | 0 | 16 | 11
|  |  | Svítidlo LED přisazené, 980lm, se zdrojem 230/12V | [19 empty] | PP | 1
12 | K | E12 | montáž E11 |  |  | ks | 10 |  |  | 0 |  |  |  |  | základní |  |  | 0 | 0 | 0 | 0 | 16 | K | 1 | ROZPOCET | 0 | 0 | 0 | 0 | 0 | 1 | 0 | 16 | 12
|  |  | montáž E11 | [19 empty] | PP | 1
13 | M | E13 | Svítidlo LED přisazené, 1360lm, se zdrojem 230/12V |  |  | ks | 15 |  |  | 0 |  |  |  |  | základní |  |  | 0 | 0 | 0 | 0 | 32 | M | 1 | ROZPOCET | 0 | 0 | 0 | 0 | 0 | 1 | 0 | 16 | 13
|  |  | Svítidlo LED přisazené, 1360lm, se zdrojem 230/12V | [19 empty] | PP | 1
14 | K | E14 | montáž E11 |  |  | ks | 15 |  |  | 0 |  |  |  |  | základní |  |  | 0 | 0 | 0 | 0 | 16 | K | 1 | ROZPOCET | 0 | 0 | 0 | 0 | 0 | 1 | 0 | 16 | 14
|  |  | montáž E11 | [19 empty] | PP | 1
15 | M | E15 | Infrapasívní pohybové čidlo, 180st. |  |  | ks | 5 |  |  | 0 |  |  |  |  | základní |  |  | 0 | 0 | 0 | 0 | 32 | M | 1 | ROZPOCET | 0 | 0 | 0 | 0 | 0 | 1 | 0 | 16 | 15
|  |  | Infrapasívní pohybové čidlo, 180st. | [19 empty] | PP | 1
16 | K | E16 | montáž E15 |  |  | ks | 5 |  |  | 0 |  |  |  |  | základní |  |  | 0 | 0 | 0 | 0 | 16 | K | 1 | ROZPOCET | 0 | 0 | 0 | 0 | 0 | 1 | 0 | 16 | 16
|  |  | montáž E15 | [19 empty] | PP | 1
17 | M | E17 | Zásuvka 230V,16A |  |  | ks | 48 |  |  | 0 |  |  |  |  | základní |  |  | 0 | 0 | 0 | 0 | 32 | M | 1 | ROZPOCET | 0 | 0 | 0 | 0 | 0 | 1 | 0 | 16 | 17
|  |  | Zásuvka 230V,16A | [19 empty] | PP | 1
18 | K | E18 | montáž E17 |  |  | ks | 48 |  |  | 0 |  |  |  |  | základní |  |  | 0 | 0 | 0 | 0 | 16 | K | 1 | ROZPOCET | 0 | 0 | 0 | 0 | 0 | 1 | 0 | 16 | 18
|  |  | montáž E17 | [19 empty] | PP | 1
19 | M | E19 | Rámeček pro 4ks zásuvek |  |  | ks | 12 |  |  | 0 |  |  |  |  | základní |  |  | 0 | 0 | 0 | 0 | 32 | M | 1 | ROZPOCET | 0 | 0 | 0 | 0 | 0 | 1 | 0 | 16 | 19
|  |  | Rámeček pro 4ks zásuvek | [19 empty] | PP | 1
20 | K | E20 | montáž E19 |  |  | ks | 12 |  |  | 0 |  |  |  |  | základní |  |  | 0 | 0 | 0 | 0 | 16 | K | 1 | ROZPOCET | 0 | 0 | 0 | 0 | 0 | 1 | 0 | 16 | 20
|  |  | montáž E19 | [19 empty] | PP | 1
21 | M | E21 | Spínač 230V,10A, jednopólový |  |  | ks | 6 |  |  | 0 |  |  |  |  | základní |  |  | 0 | 0 | 0 | 0 | 32 | M | 1 | ROZPOCET | 0 | 0 | 0 | 0 | 0 | 1 | 0 | 16 | 21
|  |  | Spínač 230V,10A, jednopólový | [19 empty] | PP | 1
22 | K | E22 | montáž E21 |  |  | ks | 6 |  |  | 0 |  |  |  |  | základní |  |  | 0 | 0 | 0 | 0 | 16 | K | 1 | ROZPOCET | 0 | 0 | 0 | 0 | 0 | 1 | 0 | 16 | 22
|  |  | montáž E21 | [19 empty] | PP | 1
23 | M | E23 | Krabice univerzální |  |  | ks | 15 |  |  | 0 |  |  |  |  | základní |  |  | 0 | 0 | 0 | 0 | 32 | M | 1 | ROZPOCET | 0 | 0 | 0 | 0 | 0 | 1 | 0 | 16 | 23
|  |  | Krabice univerzální | [19 empty] | PP | 1
24 | K | E24 | monáž E23 |  |  | ks | 15 |  |  | 0 |  |  |  |  | základní |  |  | 0 | 0 | 0 | 0 | 16 | K | 1 | ROZPOCET | 0 | 0 | 0 | 0 | 0 | 1 | 0 | 16 | 24
|  |  | monáž E23 | [19 empty] | PP | 1
25 | M | E25 | Krabice instalační se svorkami |  |  | ks | 18 |  |  | 0 |  |  |  |  | základní |  |  | 0 | 0 | 0 | 0 | 32 | M | 1 | ROZPOCET | 0 | 0 | 0 | 0 | 0 | 1 | 0 | 16 | 25
|  |  | Krabice instalační se svorkami | [19 empty] | PP | 1
26 | K | E26 | montáž E25 |  |  | ks | 18 |  |  | 0 |  |  |  |  | základní |  |  | 0 | 0 | 0 | 0 | 16 | K | 1 | ROZPOCET | 0 | 0 | 0 | 0 | 0 | 1 | 0 | 16 | 26
|  |  | montáž E25 | [19 empty] | PP | 1
27 | M | E27 | KabelCYKY 5x6, pevně uložený, včetně ukončení |  |  | bm | 65 |  |  | 0 |  |  |  |  | základní |  |  | 0 | 0 | 0 | 0 | 32 | M | 1 | ROZPOCET | 0 | 0 | 0 | 0 | 0 | 1 | 0 | 16 | 27
|  |  | KabelCYKY 5x6, pevně uložený, včetně ukončení | [19 empty] | PP | 1
28 | K | E28 | montáž E27 |  |  | bm | 65 |  |  | 0 |  |  |  |  | základní |  |  | 0 | 0 | 0 | 0 | 16 | K | 1 | ROZPOCET | 0 | 0 | 0 | 0 | 0 | 1 | 0 | 16 | 28
|  |  | montáž E27 | [19 empty] | PP | 1
29 | M | E29 | KabelCYKY 3x2,5, pevně uložený, včetně ukončení |  |  | bm | 1300 |  |  | 0 |  |  |  |  | základní |  |  | 0 | 0 | 0 | 0 | 32 | M | 1 | ROZPOCET | 0 | 0 | 0 | 0 | 0 | 1 | 0 | 16 | 29
|  |  | KabelCYKY 3x2,5, pevně uložený, včetně ukončení | [19 empty] | PP | 1
30 | K | E30 | montáž E29 |  |  | bm | 1300 |  |  | 0 |  |  |  |  | základní |  |  | 0 | 0 | 0 | 0 | 16 | K | 1 | ROZPOCET | 0 | 0 | 0 | 0 | 0 | 1 | 0 | 16 | 30
|  |  | montáž E29 | [19 empty] | PP | 1
31 | M | E31 | KabelCYKY 2x2,5, pevně uložený, včetně ukončení |  |  | bm | 200 |  |  | 0 |  |  |  |  | základní |  |  | 0 | 0 | 0 | 0 | 32 | M | 1 | ROZPOCET | 0 | 0 | 0 | 0 | 0 | 1 | 0 | 16 | 31
|  |  | KabelCYKY 2x2,5, pevně uložený, včetně ukončení | [19 empty] | PP | 1
32 | K | E32 | montáž E31 |  |  | bm | 200 |  |  | 0 |  |  |  |  | základní |  |  | 0 | 0 | 0 | 0 | 16 | K | 1 | ROZPOCET | 0 | 0 | 0 | 0 | 0 | 1 | 0 | 16 | 32
|  |  | montáž E31 | [19 empty] | PP | 1
33 | M | E33 | Kabel CYKY 3x1,5, pevně uložený, včetně ukončení |  |  | bm | 680 |  |  | 0 |  |  |  |  | základní |  |  | 0 | 0 | 0 | 0 | 32 | M | 1 | ROZPOCET | 0 | 0 | 0 | 0 | 0 | 1 | 0 | 16 | 33
|  |  | Kabel CYKY 3x1,5, pevně uložený, včetně ukončení | [19 empty] | PP | 1
34 | K | E34 | montáž E33 |  |  | bm | 680 |  |  | 0 |  |  |  |  | základní |  |  | 0 | 0 | 0 | 0 | 16 | K | 1 | ROZPOCET | 0 | 0 | 0 | 0 | 0 | 1 | 0 | 16 | 34
|  |  | montáž E33 | [19 empty] | PP | 1
35 | M | E35 | KabelCYKY 5x1,5, pevně uložený, včetně ukončení |  |  | bm | 720 |  |  | 0 |  |  |  |  | základní |  |  | 0 | 0 | 0 | 0 | 32 | M | 1 | ROZPOCET | 0 | 0 | 0 | 0 | 0 | 1 | 0 | 16 | 35
|  |  | KabelCYKY 5x1,5, pevně uložený, včetně ukončení | [19 empty] | PP | 1
36 | K | E36 | montáž E35 |  |  | bm | 720 |  |  | 0 |  |  |  |  | základní |  |  | 0 | 0 | 0 | 0 | 16 | K | 1 | ROZPOCET | 0 | 0 | 0 | 0 | 0 | 1 | 0 | 16 | 36
|  |  | montáž E35 | [19 empty] | PP | 1
37 | M | E37 | Práce nepředvídatelné |  |  | ks | 0 |  |  | 0 |  |  |  |  | základní |  |  | 0 | 0 | 0 | 0 | 32 | M | 1 | ROZPOCET | 0 | 0 | 0 | 0 | 0 | 1 | 0 | 16 | 37
|  |  | Práce nepředvídatelné | [19 empty] | PP | 1
38 | K | E38 | montáž E37 |  |  | ks | 50 |  |  | 0 |  |  |  |  | základní |  |  | 0 | 0 | 0 | 0 | 16 | K | 1 | ROZPOCET | 0 | 0 | 0 | 0 | 0 | 1 | 0 | 16 | 38
|  |  | montáž E37 | [19 empty] | PP | 1
39 | M | E39 | Pomocné práce (průrazy zdí, rýhy pod omítku, zazdění krabic atp.) |  |  | hod | 0 |  |  | 0 |  |  |  |  | základní |  |  | 0 | 0 | 0 | 0 | 32 | M | 1 | ROZPOCET | 0 | 0 | 0 | 0 | 0 | 1 | 0 | 16 | 39
|  |  | Pomocné práce (průrazy zdí, rýhy pod omítku, zazdění krabic atp.) | [19 empty] | PP | 1
40 | K | E40 | montáž E39 |  |  | hod | 60 |  |  | 0 |  |  |  |  | základní |  |  | 0 | 0 | 0 | 0 | 16 | K | 1 | ROZPOCET | 0 | 0 | 0 | 0 | 0 | 1 | 0 | 16 | 40
|  |  | montáž E39 | [19 empty] | PP | 1
41 | M | E41 | Vypracování revizní zprávy |  |  | hod | 0 |  |  | 0 |  |  |  |  | základní |  |  | 0 | 0 | 0 | 0 | 32 | M | 1 | ROZPOCET | 0 | 0 | 0 | 0 | 0 | 1 | 0 | 16 | 41
|  |  | Vypracování revizní zprávy | [19 empty] | PP | 1
42 | K | E42 | revizní zpráva |  |  | hod | 25 |  |  | 0 |  |  |  |  | základní |  |  | 0 | 0 | 0 | 0 | 16 | K | 1 | ROZPOCET | 0 | 0 | 0 | 0 | 0 | 1 | 0 | 16 | 42
|  |  | revizní zpráva | [19 empty] | PP | 1
43 | M | E43 | Spolupráce s revizním technikem |  |  | hod | 0 |  |  | 0 |  |  |  |  | základní |  |  | 0 | 0 | 0 | 0 | 32 | M | 1 | ROZPOCET | 0 | 0 | 0 | 0 | 0 | 1 | 0 | 16 | 43
|  |  | Spolupráce s revizním technikem | [19 empty] | PP | 1
44 | K | E44 | Spolupráce s revizním technikem |  |  | hod | 25 |  |  | 0 |  |  |  |  | základní |  |  | 0 | 0 | 0 | 0 | 16 | K | 1 | ROZPOCET | 0 | 0 | 0 | 0 | 0 | 1 | 0 | 16 | 44
|  |  | Spolupráce s revizním technikem | [19 empty] | PP | 1
45 | M | E45 | Vypracování revizní zprávy |  |  | hod | 0 |  |  | 0 |  |  |  |  | základní |  |  | 0 | 0 | 0 | 0 | 32 | M | 1 | ROZPOCET | 0 | 0 | 0 | 0 | 0 | 1 | 0 | 16 | 45
|  |  | Vypracování revizní zprávy | [19 empty] | PP | 1
46 | K | E46 | revizní zpráva |  |  | hod | 0 |  |  | 0 |  |  |  |  | základní |  |  | 0 | 0 | 0 | 0 | 16 | K | 1 | ROZPOCET | 0 | 0 | 0 | 0 | 0 | 1 | 0 | 16 | 46
|  |  | revizní zpráva | [19 empty] | PP | 1
47 | M | E47 | Spolupráce s revizním technikem |  |  | hod | 0 |  |  | 0 |  |  |  |  | základní |  |  | 0 | 0 | 0 | 0 | 32 | M | 1 | ROZPOCET | 0 | 0 | 0 | 0 | 0 | 1 | 0 | 16 | 47
|  |  | Spolupráce s revizním technikem | [19 empty] | PP | 1
48 | K | E48 | Spolupráce s revizním technikem |  |  | hod | 0 |  |  | 0 |  |  |  |  | základní |  |  | 0 | 0 | 0 | 0 | 16 | K | 1 | ROZPOCET | 0 | 0 | 0 | 0 | 0 | 1 | 0 | 16 | 48
|  |  | Spolupráce s revizním technikem | [19 empty] | PP | 1
49 | M | E49 | Kabel CYKY 5x4, pevně uložený, včetně ukončení |  |  | bm | 40 |  |  | 0 |  |  |  |  | základní |  |  | 0 | 0 | 0 | 0 | 32 | M | 1 | ROZPOCET | 0 | 0 | 0 | 0 | 0 | 1 | 0 | 16 | 49
|  |  | Kabel CYKY 5x4, pevně uložený, včetně ukončení | [19 empty] | PP | 1
50 | K | E50 | montáž E49 |  |  | bm | 40 |  |  | 0 |  |  |  |  | základní |  |  | 0 | 0 | 0 | 0 | 16 | K | 1 | ROZPOCET | 0 | 0 | 0 | 0 | 0 | 1 | 0 | 16 | 50
|  |  | montáž E49 | [19 empty] | PP | 1
51 | M | E51 | Infrapasívní pohybové čidlo, 180st., s časovým nastavením |  |  | ks | 2 |  |  | 0 |  |  |  |  | základní |  |  | 0 | 0 | 0 | 0 | 32 | M | 1 | ROZPOCET | 0 | 0 | 0 | 0 | 0 | 1 | 0 | 16 | 51
|  |  | Infrapasívní pohybové čidlo, 180st., s časovým nastavením | [19 empty] | PP | 1
52 | K | E52 | montáž E51 |  |  | ks | 2 |  |  | 0 |  |  |  |  | základní |  |  | 0 | 0 | 0 | 0 | 16 | K | 1 | ROZPOCET | 0 | 0 | 0 | 0 | 0 | 1 | 0 | 16 | 52
|  |  | montáž E51 | [19 empty] | PP | 1
53 | M | E53 | Oboustranná lišta LED pro osvětlení panelů výstavy |  |  | ks | 2 |  |  | 0 |  |  |  |  | základní |  |  | 0 | 0 | 0 | 0 | 32 | M | 1 | ROZPOCET | 0 | 0 | 0 | 0 | 0 | 1 | 0 | 16 | 53
|  |  | Oboustranná lišta LED pro osvětlení panelů výstavy | [19 empty] | PP | 1
54 | K | E54 | montáž E53 |  |  | ks | 2 |  |  | 0 |  |  |  |  | základní |  |  | 0 | 0 | 0 | 0 | 16 | K | 1 | ROZPOCET | 0 | 0 | 0 | 0 | 0 | 1 | 0 | 16 | 54
|  |  | montáž E53 | [19 empty] | PP | 1
55 | M | E55 | Lišta se svítidly LED pro nasvětlení názvu fakulty |  |  | ks | 1 |  |  | 0 |  |  |  |  | základní |  |  | 0 | 0 | 0 | 0 | 32 | M | 1 | ROZPOCET | 0 | 0 | 0 | 0 | 0 | 1 | 0 | 16 | 55
|  |  | Lišta se svítidly LED pro nasvětlení názvu fakulty | [19 empty] | PP | 1
56 | K | E56 | montáž E55 |  |  | ks | 1 |  |  | 0 |  |  |  |  | základní |  |  | 0 | 0 | 0 | 0 | 16 | K | 1 | ROZPOCET | 0 | 0 | 0 | 0 | 0 | 1 | 0 | 16 | 56
|  |  | montáž E55 | [19 empty] | PP | 1

## EL.3.7 - EL - 37_Zařízení...
| List obsahuje: |  | 1) Krycí list soupisu |  | 2) Rekapitulace |  |  | 3) Soupis prací |  |  | Zpět na list: |  | Rekapitulace stavby
optimalizováno pro tisk sestav ve formátu A4 - na výšku | [12 empty] | >> skryté sloupce << | [9 empty] | {255E8312-D7CD-45CC-99B1-CD72A8CE2A4D}
2
KRYCÍ LIST SOUPISU | [13 empty] | v --- níže se nacházejí doplnkové a pomocné údaje k sestavám --- v | [8 empty] | False
| Stavba: |  | REVIFAF_UKHK_final - Revitalizace infrastruktury na FaF UK v HK.
| Objekt: |  | 05 - ZAŘÍZENÍ SILNOPROUDÉ ELEKTROTECHNIKY
| Soupis: |  | EL.3.7 - EL - 37_Zařízení silnoproudé elektrotechniky EL-Rozp
KSO:
| Místo: |  | Hradec Králové. | [5 empty] | Datum: |  | 06.08.2013
| Zadavatel: | [7 empty] | IČ:
|  | Univerzita Karlova v Praze, FaF v Hradci Králové | [6 empty] | DIČ:
| Uchazeč: | [7 empty] | IČ: |  | Vyplň údaj
|  | Vyplň údaj | [6 empty] | DIČ: |  | Vyplň údaj
| Projektant: | [7 empty] | IČ:
|  | KASTT spol. s r.o. | [6 empty] | DIČ:
Poznámka:
| Cena bez DPH | [7 empty] | 0
| DPH | základní | 21% | ze | 0 |  |  |  | 0
|  | snížená | 15% | ze | 0 |  |  |  | 0
|  | zákl. přenesená | 21% | ze | 0 |  |  |  | 0
|  | sníž. přenesená | 15% | ze | 0 |  |  |  | 0
|  | nulová | 0% | ze | 0 |  |  |  | 0
| Cena s DPH |  |  | v | CZK |  |  | 0
REKAPITULACE ČLENĚNÍ SOUPISU PRACÍ
Stavba: |  |  | REVIFAF_UKHK_final - Revitalizace infrastruktury na FaF UK v HK.
Objekt: |  |  | 05 - ZAŘÍZENÍ SILNOPROUDÉ ELEKTROTECHNIKY
Soupis: |  |  | EL.3.7 - EL - 37_Zařízení silnoproudé elektrotechniky EL-Rozp
Místo: |  |  | Hradec Králové. |  |  |  | Datum: |  | 06.08.2013
Zadavatel: |  |  | Univerzita Karlova v Praze, FaF v Hradci Králové |  |  |  | Projektant: |  | KASTT spol. s r.o.
Uchazeč: |  |  | Vyplň údaj
Kód dílu - Popis | [9 empty] | Cena celkem [CZK]
Náklady soupisu celkem | [9 empty] | 0 | [13 empty] | -1
| HSV - ZAŘÍZENÍ SILNOPROUDÉ ELEKTROTECHNIKY | [8 empty] | 0
| D1 - Elektroinstalace | [8 empty] | 0
| D2 - Rozváděč RMO 1 | [8 empty] | 0
| D3 - Rozváděč HR | [8 empty] | 0
SOUPIS PRACÍ
Stavba: |  |  | REVIFAF_UKHK_final - Revitalizace infrastruktury na FaF UK v HK.
Objekt: |  |  | 05 - ZAŘÍZENÍ SILNOPROUDÉ ELEKTROTECHNIKY
Soupis: |  |  | EL.3.7 - EL - 37_Zařízení silnoproudé elektrotechniky EL-Rozp
Místo: |  |  | Hradec Králové. |  |  |  | Datum: |  | 06.08.2013
Zadavatel: |  |  | Univerzita Karlova v Praze, FaF v Hradci Králové |  |  |  | Projektant: |  | KASTT spol. s r.o.
Uchazeč: |  |  | Vyplň údaj
PČ | Typ | Kód | Popis |  |  | MJ | Množství | J.cena [CZK] |  | Cena celkem [CZK] |  | Cenová soustava |  | Poznámka | DPH | J. Nh [h] | Nh celkem [h] | J. hmotnost [t] | Hmotnost celkem [t] | J. suť [t] | Suť Celkem [t]
Náklady soupisu celkem | [9 empty] | 0 | [6 empty] | 0 |  | 0 |  | 0 |  | D | -1 | [7 empty] | 0
| HSV - ZAŘÍZENÍ SILNOPROUDÉ ELEKTROTECHNIKY | [8 empty] | 0 | [6 empty] | 0 |  | 0 |  | 0 | 1 | D | 0 | ROZPOCET | [6 empty] | 0
| D1 - Elektroinstalace | [8 empty] | 0 | [6 empty] | 0 |  | 0 |  | 0 | 2 | D | 1 | ROZPOCET | [6 empty] | 0
1 | M | E1 | Kabel CYKY 3x150+70, pevně uložený, včetně ukončení |  |  | bm | 1120 |  |  | 0 |  |  |  |  | základní |  |  | 0 | 0 | 0 | 0 | 32 | M | 2 | ROZPOCET | 0 | 0 | 0 | 0 | 0 | 1 | 0 | 16 | 1322531995
|  |  | Kabel CYKY 3x150+70, pevně uložený, včetně ukončení | [19 empty] | PP | 2
2 | K | E2 | montáž E1 |  |  | bm | 1120 |  |  | 0 |  |  |  |  | základní |  |  | 0 | 0 | 0 | 0 | 16 | K | 2 | ROZPOCET | 0 | 0 | 0 | 0 | 0 | 1 | 0 | 16 | -1758456120
|  |  | montáž E1 | [19 empty] | PP | 2
3 | M | E3 | Kabel CYKY 4x35, pevně uložený, včetně ukončení |  |  | bm | 156 |  |  | 0 |  |  |  |  | základní |  |  | 0 | 0 | 0 | 0 | 32 | M | 2 | ROZPOCET | 0 | 0 | 0 | 0 | 0 | 1 | 0 | 16 | -1858143526
|  |  | Kabel CYKY 4x35, pevně uložený, včetně ukončení | [19 empty] | PP | 2
4 | K | E4 | montáž E3 |  |  | bm | 156 |  |  | 0 |  |  |  |  | základní |  |  | 0 | 0 | 0 | 0 | 16 | K | 2 | ROZPOCET | 0 | 0 | 0 | 0 | 0 | 1 | 0 | 16 | 1005793790
|  |  | montáž E3 | [19 empty] | PP | 2
5 | M | E5 | Kabel CYKY 4x10, pevně uložený, včetně ukončení |  |  | bm | 105 |  |  | 0 |  |  |  |  | základní |  |  | 0 | 0 | 0 | 0 | 32 | M | 2 | ROZPOCET | 0 | 0 | 0 | 0 | 0 | 1 | 0 | 16 | 1321520938
|  |  | Kabel CYKY 4x10, pevně uložený, včetně ukončení | [19 empty] | PP | 2
6 | K | E6 | montáž E5 |  |  | bm | 105 |  |  | 0 |  |  |  |  | základní |  |  | 0 | 0 | 0 | 0 | 16 | K | 2 | ROZPOCET | 0 | 0 | 0 | 0 | 0 | 1 | 0 | 16 | 2129594444
|  |  | montáž E5 | [19 empty] | PP | 2
7 | M | E7 | Výkop rýhy 110/100 |  |  | m3 | 0 |  |  | 0 |  |  |  |  | základní |  |  | 0 | 0 | 0 | 0 | 32 | M | 2 | ROZPOCET | 0 | 0 | 0 | 0 | 0 | 1 | 0 | 16 | 581230138
|  |  | Výkop rýhy 110/100 | [19 empty] | PP | 2
8 | K | E8 | montáž E7 |  |  | m3 | 51.48 |  |  | 0 |  |  |  |  | základní |  |  | 0 | 0 | 0 | 0 | 16 | K | 2 | ROZPOCET | 0 | 0 | 0 | 0 | 0 | 1 | 0 | 16 | 959331374
|  |  | montáž E7 | [19 empty] | PP | 2
9 | M | E9 | Zřízení pískového lože |  |  | m3 | 17.16 |  |  | 0 |  |  |  |  | základní |  |  | 0 | 0 | 0 | 0 | 32 | M | 2 | ROZPOCET | 0 | 0 | 0 | 0 | 0 | 1 | 0 | 16 | 263502060
|  |  | Zřízení pískového lože | [19 empty] | PP | 2
10 | K | E10 | montáž E9 |  |  | m3 | 17.16 |  |  | 0 |  |  |  |  | základní |  |  | 0 | 0 | 0 | 0 | 16 | K | 2 | ROZPOCET | 0 | 0 | 0 | 0 | 0 | 1 | 0 | 16 | -38741798
|  |  | montáž E9 | [19 empty] | PP | 2
11 | M | E11 | Zakrytí kabelů plastovými deskami |  |  | ks | 468 |  |  | 0 |  |  |  |  | základní |  |  | 0 | 0 | 0 | 0 | 32 | M | 2 | ROZPOCET | 0 | 0 | 0 | 0 | 0 | 1 | 0 | 16 | 571638464
|  |  | Zakrytí kabelů plastovými deskami | [19 empty] | PP | 2
12 | K | E12 | montáž E11 |  |  | ks | 468 |  |  | 0 |  |  |  |  | základní |  |  | 0 | 0 | 0 | 0 | 16 | K | 2 | ROZPOCET | 0 | 0 | 0 | 0 | 0 | 1 | 0 | 16 | -1766088183
|  |  | montáž E11 | [19 empty] | PP | 2
13 | M | E13 | Zához zeminy |  |  | m3 | 0 |  |  | 0 |  |  |  |  | základní |  |  | 0 | 0 | 0 | 0 | 32 | M | 2 | ROZPOCET | 0 | 0 | 0 | 0 | 0 | 1 | 0 | 16 | -975953568
|  |  | Zához zeminy | [19 empty] | PP | 2
14 | K | E14 | montáž E13 |  |  | m3 | 28.704 |  |  | 0 |  |  |  |  | základní |  |  | 0 | 0 | 0 | 0 | 16 | K | 2 | ROZPOCET | 0 | 0 | 0 | 0 | 0 | 1 | 0 | 16 | 1841721513
|  |  | montáž E13 | [19 empty] | PP | 2
15 | M | E15 | Odvoz přebytečné zeminy |  |  | m3 | 0 |  |  | 0 |  |  |  |  | základní |  |  | 0 | 0 | 0 | 0 | 32 | M | 2 | ROZPOCET | 0 | 0 | 0 | 0 | 0 | 1 | 0 | 16 | 2145650419
|  |  | Odvoz přebytečné zeminy | [19 empty] | PP | 2
16 | K | E16 | montáž E15 |  |  | m3 | 22.776 |  |  | 0 |  |  |  |  | základní |  |  | 0 | 0 | 0 | 0 | 16 | K | 2 | ROZPOCET | 0 | 0 | 0 | 0 | 0 | 1 | 0 | 16 | 399265254
|  |  | montáž E15 | [19 empty] | PP | 2
17 | M | E17 | Provizorní úprava povrchu (uhrabání atp.) |  |  | m2 | 0 |  |  | 0 |  |  |  |  | základní |  |  | 0 | 0 | 0 | 0 | 32 | M | 2 | ROZPOCET | 0 | 0 | 0 | 0 | 0 | 1 | 0 | 16 | -1559454654
|  |  | Provizorní úprava povrchu (uhrabání atp.) | [19 empty] | PP | 2
18 | K | E18 | montáž E17 |  |  | m2 | 85.8 |  |  | 0 |  |  |  |  | základní |  |  | 0 | 0 | 0 | 0 | 16 | K | 2 | ROZPOCET | 0 | 0 | 0 | 0 | 0 | 1 | 0 | 16 | -1176022592
|  |  | montáž E17 | [19 empty] | PP | 2
19 | M | E19 | Pomocné práce (odkrytí šachet, úpravy na kabelových lávkách atp.) |  |  | hod | 0 |  |  | 0 |  |  |  |  | základní |  |  | 0 | 0 | 0 | 0 | 32 | M | 2 | ROZPOCET | 0 | 0 | 0 | 0 | 0 | 1 | 0 | 16 | -1475715384
|  |  | Pomocné práce (odkrytí šachet, úpravy na kabelových lávkách atp.) | [19 empty] | PP | 2
20 | K | E20 | montáž E19 |  |  | hod | 80 |  |  | 0 |  |  |  |  | základní |  |  | 0 | 0 | 0 | 0 | 16 | K | 2 | ROZPOCET | 0 | 0 | 0 | 0 | 0 | 1 | 0 | 16 | 1093919926
|  |  | montáž E19 | [19 empty] | PP | 2
21 | M | E21 | Vypracování revizní zprávy |  |  | hod | 0 |  |  | 0 |  |  |  |  | základní |  |  | 0 | 0 | 0 | 0 | 32 | M | 2 | ROZPOCET | 0 | 0 | 0 | 0 | 0 | 1 | 0 | 16 | 74562564
|  |  | Vypracování revizní zprávy | [19 empty] | PP | 2
22 | K | E22 | revizní zpráva |  |  | hod | 32 |  |  | 0 |  |  |  |  | základní |  |  | 0 | 0 | 0 | 0 | 16 | K | 2 | ROZPOCET | 0 | 0 | 0 | 0 | 0 | 1 | 0 | 16 | 173662719
|  |  | revizní zpráva | [19 empty] | PP | 2
23 | M | E23 | Spolupráce s revizním technikem |  |  | hod | 0 |  |  | 0 |  |  |  |  | základní |  |  | 0 | 0 | 0 | 0 | 32 | M | 2 | ROZPOCET | 0 | 0 | 0 | 0 | 0 | 1 | 0 | 16 | -623888427
|  |  | Spolupráce s revizním technikem | [19 empty] | PP | 2
24 | K | E24 | Spolupráce s revizním technikem |  |  | hod | 32 |  |  | 0 |  |  |  |  | základní |  |  | 0 | 0 | 0 | 0 | 16 | K | 2 | ROZPOCET | 0 | 0 | 0 | 0 | 0 | 1 | 0 | 16 | 973016221
|  |  | Spolupráce s revizním technikem | [19 empty] | PP | 2
25 | M | E25 | Práce nepředvídatelné |  |  | ks | 0 |  |  | 0 |  |  |  |  | základní |  |  | 0 | 0 | 0 | 0 | 32 | M | 2 | ROZPOCET | 0 | 0 | 0 | 0 | 0 | 1 | 0 | 16 | 2030554436
|  |  | Práce nepředvídatelné | [19 empty] | PP | 2
26 | K | E26 | montáž E25 |  |  | hod | 100 |  |  | 0 |  |  |  |  | základní |  |  | 0 | 0 | 0 | 0 | 16 | K | 2 | ROZPOCET | 0 | 0 | 0 | 0 | 0 | 1 | 0 | 16 | -1781513006
|  |  | montáž E25 | [19 empty] | PP | 2
| D2 - Rozváděč RMO 1 | [8 empty] | 0 | [6 empty] | 0 |  | 0 |  | 0 | 2 | D | 1 | ROZPOCET | [6 empty] | 0
27 | M | E28 | Skříň rozváděče 800/600/2000mm s dveřmi a podstavcem 100mm |  |  | ks | 2 |  |  | 0 |  |  |  |  | základní |  |  | 0 | 0 | 0 | 0 | 32 | M | 2 | ROZPOCET | 0 | 0 | 0 | 0 | 0 | 1 | 0 | 16 | 104850033
|  |  | Skříň rozváděče 800/600/2000mm s dveřmi a podstavcem 100mm | [19 empty] | PP | 2
28 | K | E29 | montáž E28 |  |  | ks | 2 |  |  | 0 |  |  |  |  | základní |  |  | 0 | 0 | 0 | 0 | 16 | K | 2 | ROZPOCET | 0 | 0 | 0 | 0 | 0 | 1 | 0 | 16 | 1370695264
|  |  | montáž E28 | [19 empty] | PP | 2
29 | M | E30 | Skříň rozváděče 600/600/2000mm s dveřmi a podstavcem 100mm |  |  | ks | 1 |  |  | 0 |  |  |  |  | základní |  |  | 0 | 0 | 0 | 0 | 32 | M | 2 | ROZPOCET | 0 | 0 | 0 | 0 | 0 | 1 | 0 | 16 | -2019983787
|  |  | Skříň rozváděče 600/600/2000mm s dveřmi a podstavcem 100mm | [19 empty] | PP | 2
30 | K | E31 | montáž E30 |  |  | ks | 1 |  |  | 0 |  |  |  |  | základní |  |  | 0 | 0 | 0 | 0 | 16 | K | 2 | ROZPOCET | 0 | 0 | 0 | 0 | 0 | 1 | 0 | 16 | -1356108151
|  |  | montáž E30 | [19 empty] | PP | 2
31 | M | E32 | Odpínač pojistkový pro válcové pojistky, velikost 22/3 |  |  | ks | 5 |  |  | 0 |  |  |  |  | základní |  |  | 0 | 0 | 0 | 0 | 32 | M | 2 | ROZPOCET | 0 | 0 | 0 | 0 | 0 | 1 | 0 | 16 | -1921891165
|  |  | Odpínač pojistkový pro válcové pojistky, velikost 22/3 | [19 empty] | PP | 2
32 | K | E33 | montáž E32 |  |  | ks | 5 |  |  | 0 |  |  |  |  | základní |  |  | 0 | 0 | 0 | 0 | 16 | K | 2 | ROZPOCET | 0 | 0 | 0 | 0 | 0 | 1 | 0 | 16 | 1691095838
|  |  | montáž E32 | [19 empty] | PP | 2
33 | M | E34 | Válcové pojistky velikost 22, 16-125A |  |  | ks | 15 |  |  | 0 |  |  |  |  | základní |  |  | 0 | 0 | 0 | 0 | 32 | M | 2 | ROZPOCET | 0 | 0 | 0 | 0 | 0 | 1 | 0 | 16 | 1978299931
|  |  | Válcové pojistky velikost 22, 16-125A | [19 empty] | PP | 2
34 | K | E35 | montáž E34 |  |  | ks | 15 |  |  | 0 |  |  |  |  | základní |  |  | 0 | 0 | 0 | 0 | 16 | K | 2 | ROZPOCET | 0 | 0 | 0 | 0 | 0 | 1 | 0 | 16 | 1865588074
|  |  | montáž E34 | [19 empty] | PP | 2
35 | M | E36 | Odpínač pojistkový pro válcové pojistky, velikost 14/3 |  |  | ks | 3 |  |  | 0 |  |  |  |  | základní |  |  | 0 | 0 | 0 | 0 | 32 | M | 2 | ROZPOCET | 0 | 0 | 0 | 0 | 0 | 1 | 0 | 16 | 1152306393
|  |  | Odpínač pojistkový pro válcové pojistky, velikost 14/3 | [19 empty] | PP | 2
36 | K | E37 | montáž E36 |  |  | ks | 3 |  |  | 0 |  |  |  |  | základní |  |  | 0 | 0 | 0 | 0 | 16 | K | 2 | ROZPOCET | 0 | 0 | 0 | 0 | 0 | 1 | 0 | 16 | -1118503895
|  |  | montáž E36 | [19 empty] | PP | 2
37 | M | E38 | Válcové pojistky velikost 14, 2-63A |  |  | ks | 9 |  |  | 0 |  |  |  |  | základní |  |  | 0 | 0 | 0 | 0 | 32 | M | 2 | ROZPOCET | 0 | 0 | 0 | 0 | 0 | 1 | 0 | 16 | 391184036
|  |  | Válcové pojistky velikost 14, 2-63A | [19 empty] | PP | 2
38 | K | E39 | montáž E38 |  |  | ks | 9 |  |  | 0 |  |  |  |  | základní |  |  | 0 | 0 | 0 | 0 | 16 | K | 2 | ROZPOCET | 0 | 0 | 0 | 0 | 0 | 1 | 0 | 16 | 564320265
|  |  | montáž E38 | [19 empty] | PP | 2
39 | M | E40 | Odpínač pojistkový pro válcové pojistky, velikost 10/3 |  |  | ks | 2 |  |  | 0 |  |  |  |  | základní |  |  | 0 | 0 | 0 | 0 | 32 | M | 2 | ROZPOCET | 0 | 0 | 0 | 0 | 0 | 1 | 0 | 16 | -598064262
|  |  | Odpínač pojistkový pro válcové pojistky, velikost 10/3 | [19 empty] | PP | 2
40 | K | E41 | montáž E40 |  |  | ks | 2 |  |  | 0 |  |  |  |  | základní |  |  | 0 | 0 | 0 | 0 | 16 | K | 2 | ROZPOCET | 0 | 0 | 0 | 0 | 0 | 1 | 0 | 16 | -2015765617
|  |  | montáž E40 | [19 empty] | PP | 2
41 | M | E42 | Válcové pojistky velikost 10, 2-32A |  |  | ks | 6 |  |  | 0 |  |  |  |  | základní |  |  | 0 | 0 | 0 | 0 | 32 | M | 2 | ROZPOCET | 0 | 0 | 0 | 0 | 0 | 1 | 0 | 16 | 326712270
|  |  | Válcové pojistky velikost 10, 2-32A | [19 empty] | PP | 2
42 | K | E43 | montáž E42 |  |  | ks | 6 |  |  | 0 |  |  |  |  | základní |  |  | 0 | 0 | 0 | 0 | 16 | K | 2 | ROZPOCET | 0 | 0 | 0 | 0 | 0 | 1 | 0 | 16 | 197688791
|  |  | montáž E42 | [19 empty] | PP | 2
43 | M | E44 | Odpínač pojistkový pro válcové pojistky, velikost 14/1 |  |  | ks | 7 |  |  | 0 |  |  |  |  | základní |  |  | 0 | 0 | 0 | 0 | 32 | M | 2 | ROZPOCET | 0 | 0 | 0 | 0 | 0 | 1 | 0 | 16 | -468877688
|  |  | Odpínač pojistkový pro válcové pojistky, velikost 14/1 | [19 empty] | PP | 2
44 | K | E45 | montáž E44 |  |  | ks | 7 |  |  | 0 |  |  |  |  | základní |  |  | 0 | 0 | 0 | 0 | 16 | K | 2 | ROZPOCET | 0 | 0 | 0 | 0 | 0 | 1 | 0 | 16 | -1002164629
|  |  | montáž E44 | [19 empty] | PP | 2
45 | M | E46 | Válcové pojistky velikost 14, 2-63A |  |  | ks | 7 |  |  | 0 |  |  |  |  | základní |  |  | 0 | 0 | 0 | 0 | 32 | M | 2 | ROZPOCET | 0 | 0 | 0 | 0 | 0 | 1 | 0 | 16 | 780948007
|  |  | Válcové pojistky velikost 14, 2-63A | [19 empty] | PP | 2
46 | K | E47 | montáž E46 |  |  | ks | 7 |  |  | 0 |  |  |  |  | základní |  |  | 0 | 0 | 0 | 0 | 16 | K | 2 | ROZPOCET | 0 | 0 | 0 | 0 | 0 | 1 | 0 | 16 | -1624823007
|  |  | montáž E46 | [19 empty] | PP | 2
47 | M | E48 | Odpínač pojistkový pro válcové pojistky, velikost 10/1 |  |  | ks | 7 |  |  | 0 |  |  |  |  | základní |  |  | 0 | 0 | 0 | 0 | 32 | M | 2 | ROZPOCET | 0 | 0 | 0 | 0 | 0 | 1 | 0 | 16 | 368880358
|  |  | Odpínač pojistkový pro válcové pojistky, velikost 10/1 | [19 empty] | PP | 2
48 | K | E49 | montáž E48 |  |  | ks | 7 |  |  | 0 |  |  |  |  | základní |  |  | 0 | 0 | 0 | 0 | 16 | K | 2 | ROZPOCET | 0 | 0 | 0 | 0 | 0 | 1 | 0 | 16 | -338286811
|  |  | montáž E48 | [19 empty] | PP | 2
49 | M | E50 | Válcové pojistky velikost 10, 2-32A |  |  | ks | 7 |  |  | 0 |  |  |  |  | základní |  |  | 0 | 0 | 0 | 0 | 32 | M | 2 | ROZPOCET | 0 | 0 | 0 | 0 | 0 | 1 | 0 | 16 | -702116294
|  |  | Válcové pojistky velikost 10, 2-32A | [19 empty] | PP | 2
50 | K | E51 | montáž E50 |  |  | ks | 7 |  |  | 0 |  |  |  |  | základní |  |  | 0 | 0 | 0 | 0 | 16 | K | 2 | ROZPOCET | 0 | 0 | 0 | 0 | 0 | 1 | 0 | 16 | -1169777499
|  |  | montáž E50 | [19 empty] | PP | 2
51 | M | E52 | Svodič přepětí 2 |  |  | ks | 1 |  |  | 0 |  |  |  |  | základní |  |  | 0 | 0 | 0 | 0 | 32 | M | 2 | ROZPOCET | 0 | 0 | 0 | 0 | 0 | 1 | 0 | 16 | -586791072
|  |  | Svodič přepětí 2 | [19 empty] | PP | 2
52 | K | E53 | montáž E52 |  |  | ks | 1 |  |  | 0 |  |  |  |  | základní |  |  | 0 | 0 | 0 | 0 | 16 | K | 2 | ROZPOCET | 0 | 0 | 0 | 0 | 0 | 1 | 0 | 16 | -799049081
|  |  | montáž E52 | [19 empty] | PP | 2
53 | M | E54 | Jistič 3f, 250A/3, charakteristika B, nastavitelná spoušť |  |  | ks | 9 |  |  | 0 |  |  |  |  | základní |  |  | 0 | 0 | 0 | 0 | 32 | M | 2 | ROZPOCET | 0 | 0 | 0 | 0 | 0 | 1 | 0 | 16 | -1598606845
|  |  | Jistič 3f, 250A/3, charakteristika B, nastavitelná spoušť | [19 empty] | PP | 2
54 | K | E55 | montáž E54 |  |  | ks | 9 |  |  | 0 |  |  |  |  | základní |  |  | 0 | 0 | 0 | 0 | 16 | K | 2 | ROZPOCET | 0 | 0 | 0 | 0 | 0 | 1 | 0 | 16 | 527024998
|  |  | montáž E54 | [19 empty] | PP | 2
55 | M | E56 | Jistič 3f, 630A/3, charakteristika B, nastavitelná spoušť |  |  | ks | 1 |  |  | 0 |  |  |  |  | základní |  |  | 0 | 0 | 0 | 0 | 32 | M | 2 | ROZPOCET | 0 | 0 | 0 | 0 | 0 | 1 | 0 | 16 | 1374416875
|  |  | Jistič 3f, 630A/3, charakteristika B, nastavitelná spoušť | [19 empty] | PP | 2
56 | K | E57 | montáž E56 |  |  | ks | 1 |  |  | 0 |  |  |  |  | základní |  |  | 0 | 0 | 0 | 0 | 16 | K | 2 | ROZPOCET | 0 | 0 | 0 | 0 | 0 | 1 | 0 | 16 | -1321002294
|  |  | montáž E56 | [19 empty] | PP | 2
57 | M | E58 | Přípojnice Cu 30/10mm - 630A |  |  | m | 12 |  |  | 0 |  |  |  |  | základní |  |  | 0 | 0 | 0 | 0 | 32 | M | 2 | ROZPOCET | 0 | 0 | 0 | 0 | 0 | 1 | 0 | 16 | 975593415
|  |  | Přípojnice Cu 30/10mm - 630A | [19 empty] | PP | 2
58 | K | E59 | montáž E58 |  |  | m | 12 |  |  | 0 |  |  |  |  | základní |  |  | 0 | 0 | 0 | 0 | 16 | K | 2 | ROZPOCET | 0 | 0 | 0 | 0 | 0 | 1 | 0 | 16 | -811512792
|  |  | montáž E58 | [19 empty] | PP | 2
59 | M | E60 | Univerzální monitor včetně 3x mtp 600/5A |  |  | ks | 1 |  |  | 0 |  |  |  |  | základní |  |  | 0 | 0 | 0 | 0 | 32 | M | 2 | ROZPOCET | 0 | 0 | 0 | 0 | 0 | 1 | 0 | 16 | -1690269943
|  |  | Univerzální monitor včetně 3x mtp 600/5A | [19 empty] | PP | 2
60 | K | E61 | montáž E60 |  |  | ks | 1 |  |  | 0 |  |  |  |  | základní |  |  | 0 | 0 | 0 | 0 | 16 | K | 2 | ROZPOCET | 0 | 0 | 0 | 0 | 0 | 1 | 0 | 16 | 838323689
|  |  | montáž E60 | [19 empty] | PP | 2
61 | M | E62 | Signální svítidlo LED, zelené |  |  | ks | 1 |  |  | 0 |  |  |  |  | základní |  |  | 0 | 0 | 0 | 0 | 32 | M | 2 | ROZPOCET | 0 | 0 | 0 | 0 | 0 | 1 | 0 | 16 | -2001595625
|  |  | Signální svítidlo LED, zelené | [19 empty] | PP | 2
62 | K | E63 | montáž E62 |  |  | ks | 1 |  |  | 0 |  |  |  |  | základní |  |  | 0 | 0 | 0 | 0 | 16 | K | 2 | ROZPOCET | 0 | 0 | 0 | 0 | 0 | 1 | 0 | 16 | -1732092901
|  |  | montáž E62 | [19 empty] | PP | 2
63 | M | E64 | Materiál pomocný - držáky, montážní lišty, svorky atp. - pole |  |  | ks | 3 |  |  | 0 |  |  |  |  | základní |  |  | 0 | 0 | 0 | 0 | 32 | M | 2 | ROZPOCET | 0 | 0 | 0 | 0 | 0 | 1 | 0 | 16 | -16458922
|  |  | Materiál pomocný - držáky, montážní lišty, svorky atp. - pole | [19 empty] | PP | 2
64 | K | E65 | montáž E64 |  |  | ks | 3 |  |  | 0 |  |  |  |  | základní |  |  | 0 | 0 | 0 | 0 | 16 | K | 2 | ROZPOCET | 0 | 0 | 0 | 0 | 0 | 1 | 0 | 16 | -2103123404
|  |  | montáž E64 | [19 empty] | PP | 2
65 | M | E66 | Demontáž stávajícího rozváděče - pole |  |  | ks | 3 |  |  | 0 |  |  |  |  | základní |  |  | 0 | 0 | 0 | 0 | 32 | M | 2 | ROZPOCET | 0 | 0 | 0 | 0 | 0 | 1 | 0 | 16 | -1205651931
|  |  | Demontáž stávajícího rozváděče - pole | [19 empty] | PP | 2
66 | K | E67 | montáž E66 |  |  | ks | 3 |  |  | 0 |  |  |  |  | základní |  |  | 0 | 0 | 0 | 0 | 16 | K | 2 | ROZPOCET | 0 | 0 | 0 | 0 | 0 | 1 | 0 | 16 | 663522654
|  |  | montáž E66 | [19 empty] | PP | 2
67 | M | E68 | Usazení nového rozváděče, napojení stávajících vývodů - pole |  |  | ks | 3 |  |  | 0 |  |  |  |  | základní |  |  | 0 | 0 | 0 | 0 | 32 | M | 2 | ROZPOCET | 0 | 0 | 0 | 0 | 0 | 1 | 0 | 16 | 1262352950
|  |  | Usazení nového rozváděče, napojení stávajících vývodů - pole | [19 empty] | PP | 2
68 | K | E69 | montáž E68 |  |  | ks | 3 |  |  | 0 |  |  |  |  | základní |  |  | 0 | 0 | 0 | 0 | 16 | K | 2 | ROZPOCET | 0 | 0 | 0 | 0 | 0 | 1 | 0 | 16 | 914270523
|  |  | montáž E68 | [19 empty] | PP | 2
| D3 - Rozváděč HR | [8 empty] | 0 | [6 empty] | 0 |  | 0 |  | 0 | 2 | D | 1 | ROZPOCET | [6 empty] | 0
69 | M | E70 | Jistič 3-f, 1000A, 65kA, elektronická spoušť |  |  | ks | 2 |  |  | 0 |  |  |  |  | základní |  |  | 0 | 0 | 0 | 0 | 32 | M | 2 | ROZPOCET | 0 | 0 | 0 | 0 | 0 | 1 | 0 | 16 | 1218942198
|  |  | Jistič 3-f, 1000A, 65kA, elektronická spoušť | [19 empty] | PP | 2
70 | K | E71 | montáž E70 |  |  | ks | 2 |  |  | 0 |  |  |  |  | základní |  |  | 0 | 0 | 0 | 0 | 16 | K | 2 | ROZPOCET | 0 | 0 | 0 | 0 | 0 | 1 | 0 | 16 | 955880132
|  |  | montáž E70 | [19 empty] | PP | 2
71 | M | E72 | Jistič 3-f, 1600A, 65kA, elektronická spoušť |  |  | ks | 2 |  |  | 0 |  |  |  |  | základní |  |  | 0 | 0 | 0 | 0 | 32 | M | 2 | ROZPOCET | 0 | 0 | 0 | 0 | 0 | 1 | 0 | 16 | 710970273
|  |  | Jistič 3-f, 1600A, 65kA, elektronická spoušť | [19 empty] | PP | 2
72 | K | E73 | montáž E72 |  |  | ks | 2 |  |  | 0 |  |  |  |  | základní |  |  | 0 | 0 | 0 | 0 | 16 | K | 2 | ROZPOCET | 0 | 0 | 0 | 0 | 0 | 1 | 0 | 16 | -820760392
|  |  | montáž E72 | [19 empty] | PP | 2
73 | M | E74 | Odpínač 3-pól, 1600A |  |  | ks | 1 |  |  | 0 |  |  |  |  | základní |  |  | 0 | 0 | 0 | 0 | 32 | M | 2 | ROZPOCET | 0 | 0 | 0 | 0 | 0 | 1 | 0 | 16 | 855592583
|  |  | Odpínač 3-pól, 1600A | [19 empty] | PP | 2
74 | K | E75 | montáž E74 |  |  | ks | 1 |  |  | 0 |  |  |  |  | základní |  |  | 0 | 0 | 0 | 0 | 16 | K | 2 | ROZPOCET | 0 | 0 | 0 | 0 | 0 | 1 | 0 | 16 | 74792201
|  |  | montáž E74 | [19 empty] | PP | 2
75 | M | E76 | Odpínač pojistkový pro válcové pojistky, velikost 10/1 |  |  | ks | 10 |  |  | 0 |  |  |  |  | základní |  |  | 0 | 0 | 0 | 0 | 32 | M | 2 | ROZPOCET | 0 | 0 | 0 | 0 | 0 | 1 | 0 | 16 | 1016721456
|  |  | Odpínač pojistkový pro válcové pojistky, velikost 10/1 | [19 empty] | PP | 2
76 | K | E77 | montáž E76 |  |  | ks | 10 |  |  | 0 |  |  |  |  | základní |  |  | 0 | 0 | 0 | 0 | 16 | K | 2 | ROZPOCET | 0 | 0 | 0 | 0 | 0 | 1 | 0 | 16 | 1146079575
|  |  | montáž E76 | [19 empty] | PP | 2
77 | M | E78 | Válcové pojistky velikost 10, 2-32A |  |  | ks | 10 |  |  | 0 |  |  |  |  | základní |  |  | 0 | 0 | 0 | 0 | 32 | M | 2 | ROZPOCET | 0 | 0 | 0 | 0 | 0 | 1 | 0 | 16 | 594978934
|  |  | Válcové pojistky velikost 10, 2-32A | [19 empty] | PP | 2
78 | K | E79 | montáž E78 |  |  | ks | 10 |  |  | 0 |  |  |  |  | základní |  |  | 0 | 0 | 0 | 0 | 16 | K | 2 | ROZPOCET | 0 | 0 | 0 | 0 | 0 | 1 | 0 | 16 | 515386010
|  |  | montáž E78 | [19 empty] | PP | 2
79 | M | E80 | Signální svítidlo LED, zelené |  |  | ks | 2 |  |  | 0 |  |  |  |  | základní |  |  | 0 | 0 | 0 | 0 | 32 | M | 2 | ROZPOCET | 0 | 0 | 0 | 0 | 0 | 1 | 0 | 16 | -498999817
|  |  | Signální svítidlo LED, zelené | [19 empty] | PP | 2
80 | K | E81 | montáž E80 |  |  | ks | 2 |  |  | 0 |  |  |  |  | základní |  |  | 0 | 0 | 0 | 0 | 16 | K | 2 | ROZPOCET | 0 | 0 | 0 | 0 | 0 | 1 | 0 | 16 | -2121257614
|  |  | montáž E80 | [19 empty] | PP | 2
81 | M | E82 | Univerzální monitor |  |  | ks | 2 |  |  | 0 |  |  |  |  | základní |  |  | 0 | 0 | 0 | 0 | 32 | M | 2 | ROZPOCET | 0 | 0 | 0 | 0 | 0 | 1 | 0 | 16 | 322365274
|  |  | Univerzální monitor | [19 empty] | PP | 2
82 | K | E83 | montáž E82 |  |  | ks | 2 |  |  | 0 |  |  |  |  | základní |  |  | 0 | 0 | 0 | 0 | 16 | K | 2 | ROZPOCET | 0 | 0 | 0 | 0 | 0 | 1 | 0 | 16 | -1420873051
|  |  | montáž E82 | [19 empty] | PP | 2
83 | M | E84 | Kompenzační kondenzátory, 3-f, 440V, 8,3kVAr |  |  | ks | 1 |  |  | 0 |  |  |  |  | základní |  |  | 0 | 0 | 0 | 0 | 32 | M | 2 | ROZPOCET | 0 | 0 | 0 | 0 | 0 | 1 | 0 | 16 | 1136623454
|  |  | Kompenzační kondenzátory, 3-f, 440V, 8,3kVAr | [19 empty] | PP | 2
84 | K | E85 | montáž E84 |  |  | ks | 1 |  |  | 0 |  |  |  |  | základní |  |  | 0 | 0 | 0 | 0 | 16 | K | 2 | ROZPOCET | 0 | 0 | 0 | 0 | 0 | 1 | 0 | 16 | 1201075106
|  |  | montáž E84 | [19 empty] | PP | 2
85 | M | E86 | Kompenzační kondenzátory, 3-f, 440V, 12,5kVAr |  |  | ks | 1 |  |  | 0 |  |  |  |  | základní |  |  | 0 | 0 | 0 | 0 | 32 | M | 2 | ROZPOCET | 0 | 0 | 0 | 0 | 0 | 1 | 0 | 16 | 1867376917
|  |  | Kompenzační kondenzátory, 3-f, 440V, 12,5kVAr | [19 empty] | PP | 2
86 | K | E87 | montáž E86 |  |  | ks | 1 |  |  | 0 |  |  |  |  | základní |  |  | 0 | 0 | 0 | 0 | 16 | K | 2 | ROZPOCET | 0 | 0 | 0 | 0 | 0 | 1 | 0 | 16 | 548845737
|  |  | montáž E86 | [19 empty] | PP | 2
87 | M | E88 | Materiál pomocný - držáky, montážní lišty, svorky atp. - pole |  |  | ks | 5 |  |  | 0 |  |  |  |  | základní |  |  | 0 | 0 | 0 | 0 | 32 | M | 2 | ROZPOCET | 0 | 0 | 0 | 0 | 0 | 1 | 0 | 16 | -874655694
|  |  | Materiál pomocný - držáky, montážní lišty, svorky atp. - pole | [19 empty] | PP | 2
88 | K | E89 | montáž E88 |  |  | ks | 5 |  |  | 0 |  |  |  |  | základní |  |  | 0 | 0 | 0 | 0 | 16 | K | 2 | ROZPOCET | 0 | 0 | 0 | 0 | 0 | 1 | 0 | 16 | 547152923
|  |  | montáž E88 | [19 empty] | PP | 2
89 | M | E90 | Demontáž výzbroje stávajícího rozváděče - pole |  |  | ks | 0 |  |  | 0 |  |  |  |  | základní |  |  | 0 | 0 | 0 | 0 | 32 | M | 2 | ROZPOCET | 0 | 0 | 0 | 0 | 0 | 1 | 0 | 16 | -1562134090
|  |  | Demontáž výzbroje stávajícího rozváděče - pole | [19 empty] | PP | 2
90 | K | E91 | montáž E90 |  |  | ks | 5 |  |  | 0 |  |  |  |  | základní |  |  | 0 | 0 | 0 | 0 | 16 | K | 2 | ROZPOCET | 0 | 0 | 0 | 0 | 0 | 1 | 0 | 16 | 1956945632
|  |  | montáž E90 | [19 empty] | PP | 2

## VRN - vedlejší rozpočtové...
| List obsahuje: |  | 1) Krycí list soupisu |  | 2) Rekapitulace |  |  | 3) Soupis prací |  |  | Zpět na list: |  | Rekapitulace stavby
optimalizováno pro tisk sestav ve formátu A4 - na výšku | [12 empty] | >> skryté sloupce << | [9 empty] | {AE6D2171-1621-44D4-923E-7FBC564D8741}
2
KRYCÍ LIST SOUPISU | [13 empty] | v --- níže se nacházejí doplnkové a pomocné údaje k sestavám --- v | [8 empty] | False
| Stavba: |  | REVIFAF_UKHK_final - Revitalizace infrastruktury na FaF UK v HK.
| Objekt: |  | 06 - NUS (SEVER+JIH+POSLUCHÁRNA+SPOJOVACÍ HALA+ELEKTRO)
| Soupis: |  | VRN - vedlejší rozpočtové náklady
KSO:
| Místo: |  | Hradec Králové. | [5 empty] | Datum: |  | 06.08.2013
| Zadavatel: | [7 empty] | IČ:
|  | Univerzita Karlova v Praze, FaF v Hradci Králové | [6 empty] | DIČ:
| Uchazeč: | [7 empty] | IČ: |  | Vyplň údaj
|  | Vyplň údaj | [6 empty] | DIČ: |  | Vyplň údaj
| Projektant: | [7 empty] | IČ:
|  | KASTT spol. s r.o. | [6 empty] | DIČ:
Poznámka:
| Cena bez DPH | [7 empty] | 0
| DPH | základní | 21% | ze | 0 |  |  |  | 0
|  | snížená | 15% | ze | 0 |  |  |  | 0
|  | zákl. přenesená | 21% | ze | 0 |  |  |  | 0
|  | sníž. přenesená | 15% | ze | 0 |  |  |  | 0
|  | nulová | 0% | ze | 0 |  |  |  | 0
| Cena s DPH |  |  | v | CZK |  |  | 0
REKAPITULACE ČLENĚNÍ SOUPISU PRACÍ
Stavba: |  |  | REVIFAF_UKHK_final - Revitalizace infrastruktury na FaF UK v HK.
Objekt: |  |  | 06 - NUS (SEVER+JIH+POSLUCHÁRNA+SPOJOVACÍ HALA+ELEKTRO)
Soupis: |  |  | VRN - vedlejší rozpočtové náklady
Místo: |  |  | Hradec Králové. |  |  |  | Datum: |  | 06.08.2013
Zadavatel: |  |  | Univerzita Karlova v Praze, FaF v Hradci Králové |  |  |  | Projektant: |  | KASTT spol. s r.o.
Uchazeč: |  |  | Vyplň údaj
Kód dílu - Popis | [9 empty] | Cena celkem [CZK]
Náklady soupisu celkem | [9 empty] | 0 | [13 empty] | -1
| VRN - Vedlejší rozpočtové náklady | [8 empty] | 0
| 0 - Vedlejší rozpočtové náklady | [8 empty] | 0
SOUPIS PRACÍ
Stavba: |  |  | REVIFAF_UKHK_final - Revitalizace infrastruktury na FaF UK v HK.
Objekt: |  |  | 06 - NUS (SEVER+JIH+POSLUCHÁRNA+SPOJOVACÍ HALA+ELEKTRO)
Soupis: |  |  | VRN - vedlejší rozpočtové náklady
Místo: |  |  | Hradec Králové. |  |  |  | Datum: |  | 06.08.2013
Zadavatel: |  |  | Univerzita Karlova v Praze, FaF v Hradci Králové |  |  |  | Projektant: |  | KASTT spol. s r.o.
Uchazeč: |  |  | Vyplň údaj
PČ | Typ | Kód | Popis |  |  | MJ | Množství | J.cena [CZK] |  | Cena celkem [CZK] |  | Cenová soustava |  | Poznámka | DPH | J. Nh [h] | Nh celkem [h] | J. hmotnost [t] | Hmotnost celkem [t] | J. suť [t] | Suť Celkem [t]
Náklady soupisu celkem | [9 empty] | 0 | [6 empty] | 0 |  | 0 |  | 0 |  | D | -1 | [7 empty] | 0
| VRN - Vedlejší rozpočtové náklady | [8 empty] | 0 | [6 empty] | 0 |  | 0 |  | 0 | 5 | D | 0 | ROZPOCET | [6 empty] | 0
| 0 - Vedlejší rozpočtové náklady | [8 empty] | 0 | [6 empty] | 0 |  | 0 |  | 0 | 5 | D | 1 | ROZPOCET | [6 empty] | 0
1 | K | 013203000 | Dokumentace ZOV + časový harmonogram stavby |  |  | Kč | 1 |  |  | 0 |  | CS ÚRS 2013 01 |  |  | základní |  |  | 0 | 0 | 0 | 0 | 8192 | K | 2 | ROZPOCET | 0 | 0 | 0 | 0 | 0 | 1 | 0 | 8192 | 2004992151
|  |  | Dokumentace ZOV + časový harmonogram stavby | [19 empty] | PP | 2
2 | K | 013254000 | Dokumentace skutečného provedení stavby |  |  | Kč | 1 |  |  | 0 |  | CS ÚRS 2013 01 |  |  | základní |  |  | 0 | 0 | 0 | 0 | 8192 | K | 2 | ROZPOCET | 0 | 0 | 0 | 0 | 0 | 1 | 0 | 8192 | 44737033
|  |  | Dokumentace skutečného provedení stavby | [19 empty] | PP | 2
3 | K | 013344000 | Kontrolní rozpočty |  |  | Kč | 1 |  |  | 0 |  | CS ÚRS 2013 01 |  |  | základní |  |  | 0 | 0 | 0 | 0 | 8192 | K | 2 | ROZPOCET | 0 | 0 | 0 | 0 | 0 | 1 | 0 | 8192 | -680752773
|  |  | Kontrolní rozpočty | [19 empty] | PP | 2
4 | K | 013354000 | Rozpočet skutečného provedení stavby |  |  | Kč | 1 |  |  | 0 |  | CS ÚRS 2013 01 |  |  | základní |  |  | 0 | 0 | 0 | 0 | 8192 | K | 2 | ROZPOCET | 0 | 0 | 0 | 0 | 0 | 1 | 0 | 8192 | -2136823146
|  |  | Rozpočet skutečného provedení stavby | [19 empty] | PP | 2
5 | K | 030001000 | Zařízení staveniště |  |  | Kč | 1 |  |  | 0 |  | CS ÚRS 2013 01 |  |  | základní |  |  | 0 | 0 | 0 | 0 | 131072 | K | 2 | ROZPOCET | 0 | 0 | 0 | 0 | 0 | 1 | 0 | 131072 | -1479116792
|  |  | Zařízení staveniště | [19 empty] | PP | 2
6 | K | 043002000 | Zkoušky a ostatní měření |  |  | Kč | 1 |  |  | 0 |  | CS ÚRS 2013 01 |  |  | základní |  |  | 0 | 0 | 0 | 0 | 131072 | K | 2 | ROZPOCET | 0 | 0 | 0 | 0 | 0 | 1 | 0 | 131072 | -1307709455
|  |  | Zkoušky a ostatní měření | [19 empty] | PP | 2
7 | K | 045002000 | Kompletační a koordinační činnost |  |  | Kč | 1 |  |  | 0 |  | CS ÚRS 2013 01 |  |  | základní |  |  | 0 | 0 | 0 | 0 | 131072 | K | 2 | ROZPOCET | 0 | 0 | 0 | 0 | 0 | 1 | 0 | 131072 | 1745124852
|  |  | Kompletační a koordinační činnost | [19 empty] | PP | 2
8 | K | 071002000 | Provoz investora |  |  | Kč | 1 |  |  | 0 |  | CS ÚRS 2013 01 |  |  | základní |  |  | 0 | 0 | 0 | 0 | 2048 | K | 2 | ROZPOCET | 0 | 0 | 0 | 0 | 0 | 1 | 0 | 2048 | -1018701634
|  |  | Provoz investora | [19 empty] | PP | 2
9 | K | 092002000 | Ostatní náklady související s provozem - komunikační koridory, prachotěsné předstěny |  |  | Kč | 1 |  |  | 0 |  | CS ÚRS 2013 01 |  |  | základní |  |  | 0 | 0 | 0 | 0 | 262144 | K | 2 | ROZPOCET | 0 | 0 | 0 | 0 | 0 | 1 | 0 | 262144 | 1842677795
|  |  | Ostatní náklady související s provozem - komunikační koridory, prachotěsné předstěny | [19 empty] | PP | 2
10 | K | 092002001 | Pamětní deska |  |  | Kč | 1 |  |  | 0 |  |  |  |  | základní |  |  | 0 | 0 | 0 | 0 | 262144 | K | 2 | ROZPOCET | 0 | 0 | 0 | 0 | 0 | 1 | 0 | 262144 | -1996977483
|  |  | Pamětní deska | [19 empty] | PP | 2
11 | K | 092002002 | Informační panel |  |  | Kč | 1 |  |  | 0 |  |  |  |  | základní |  |  | 0 | 0 | 0 | 0 | 262144 | K | 2 | ROZPOCET | 0 | 0 | 0 | 0 | 0 | 1 | 0 | 262144 | -598445883
|  |  | Informační panel | [19 empty] | PP | 2

## ST.A.1.1 - objekt severní
| List obsahuje: |  | 1) Krycí list soupisu |  | 2) Rekapitulace |  |  | 3) Soupis prací |  |  | Zpět na list: |  | Rekapitulace stavby
optimalizováno pro tisk sestav ve formátu A4 - na výšku | [12 empty] | >> skryté sloupce << | [9 empty] | {A06194AC-C3F8-444A-8005-4DA7DFCB85D5}
2
KRYCÍ LIST SOUPISU | [13 empty] | v --- níže se nacházejí doplnkové a pomocné údaje k sestavám --- v | [8 empty] | False
| Stavba: |  | REVIFAF_UKHK_final - Revitalizace infrastruktury na FaF UK v HK.
| Objekt: |  | 07 - STŘECHY
| Soupis: |  | ST.A.1.1 - objekt severní
KSO:
| Místo: |  | Hradec Králové. | [5 empty] | Datum: |  | 06.08.2013
| Zadavatel: | [7 empty] | IČ:
|  | Univerzita Karlova v Praze, FaF v Hradci Králové | [6 empty] | DIČ:
| Uchazeč: | [7 empty] | IČ: |  | Vyplň údaj
|  | Vyplň údaj | [6 empty] | DIČ: |  | Vyplň údaj
| Projektant: | [7 empty] | IČ:
|  | KASTT spol. s r.o. | [6 empty] | DIČ:
Poznámka:
| Cena bez DPH | [7 empty] | 0
| DPH | základní | 21% | ze | 0 |  |  |  | 0
|  | snížená | 15% | ze | 0 |  |  |  | 0
|  | zákl. přenesená | 21% | ze | 0 |  |  |  | 0
|  | sníž. přenesená | 15% | ze | 0 |  |  |  | 0
|  | nulová | 0% | ze | 0 |  |  |  | 0
| Cena s DPH |  |  | v | CZK |  |  | 0
REKAPITULACE ČLENĚNÍ SOUPISU PRACÍ
Stavba: |  |  | REVIFAF_UKHK_final - Revitalizace infrastruktury na FaF UK v HK.
Objekt: |  |  | 07 - STŘECHY
Soupis: |  |  | ST.A.1.1 - objekt severní
Místo: |  |  | Hradec Králové. |  |  |  | Datum: |  | 06.08.2013
Zadavatel: |  |  | Univerzita Karlova v Praze, FaF v Hradci Králové |  |  |  | Projektant: |  | KASTT spol. s r.o.
Uchazeč: |  |  | Vyplň údaj
Kód dílu - Popis | [9 empty] | Cena celkem [CZK]
Náklady soupisu celkem | [9 empty] | 0 | [13 empty] | -1
| HSV - Práce a dodávky HSV | [8 empty] | 0
| 6 - Úpravy povrchů, podlahy a osazování výplní | [8 empty] | 0
| 9 - Ostatní konstrukce a práce-bourání | [8 empty] | 0
| 99 - Přesun hmot | [8 empty] | 0
| PSV - Práce a dodávky PSV | [8 empty] | 0
| 712 - Povlakové krytiny | [8 empty] | 0
| 713 - Izolace tepelné | [8 empty] | 0
| 721 - Zdravotechnika - vnitřní kanalizace | [8 empty] | 0
| 749 - Elektroinstalace - bleskosvod | [8 empty] | 0
| 762 - Konstrukce tesařské | [8 empty] | 0
| 764 - Konstrukce klempířské | [8 empty] | 0
SOUPIS PRACÍ
Stavba: |  |  | REVIFAF_UKHK_final - Revitalizace infrastruktury na FaF UK v HK.
Objekt: |  |  | 07 - STŘECHY
Soupis: |  |  | ST.A.1.1 - objekt severní
Místo: |  |  | Hradec Králové. |  |  |  | Datum: |  | 06.08.2013
Zadavatel: |  |  | Univerzita Karlova v Praze, FaF v Hradci Králové |  |  |  | Projektant: |  | KASTT spol. s r.o.
Uchazeč: |  |  | Vyplň údaj
PČ | Typ | Kód | Popis |  |  | MJ | Množství | J.cena [CZK] |  | Cena celkem [CZK] |  | Cenová soustava |  | Poznámka | DPH | J. Nh [h] | Nh celkem [h] | J. hmotnost [t] | Hmotnost celkem [t] | J. suť [t] | Suť Celkem [t]
Náklady soupisu celkem | [9 empty] | 0 | [6 empty] | 0 |  | 55.7542 |  | 25.7326 |  | D | -1 | [10 empty] | 0
| HSV - Práce a dodávky HSV | [8 empty] | 0 | [6 empty] | 0 |  | 38.691 |  | 0 | 1 | D | 0 |  |  |  | ROZPOCET | [6 empty] | 0
| 6 - Úpravy povrchů, podlahy a osazování výplní | [8 empty] | 0 | [6 empty] | 0 |  | 36.9423 |  | 0 | 1 | D | 1 |  |  |  | ROZPOCET | [6 empty] | 0
1 | K | 632451091 | Vyrovnávací potěr tl do 20 mm z MC 15 provedený v ploše, přísada proti smršťování, adhézní můstek, dilatace, ... |  |  | m2 | 741.218 |  |  | 0 |  |  |  |  | základní |  |  | 0.04984 | 36.9423 | 0 | 0 | 4 | K | 2 |  |  |  | ROZPOCET | 0 | 0 | 0 | 0 | 0 | 1 | 0 | 4 | -101156073
|  |  | Potěr cementový vyrovnávací z malty (MC-15) v ploše o průměrné (střední) tl. od 10 do 20 mm | [19 empty] | PP | 2
| 9 - Ostatní konstrukce a práce-bourání | [8 empty] | 0 | [6 empty] | 0 |  | 1.7487 |  | 0 | 1 | D | 1 |  |  |  | ROZPOCET | [6 empty] | 0
2 | K | 985310001 | Sanace stropní desky okolo prostupů, vč.pomocného lešení |  |  | m2 | 90 |  |  | 0 |  |  |  |  | základní |  |  | 0.01943 | 1.7487 | 0 | 0 | 4 | K | 2 |  |  |  | ROZPOCET | 0 | 0 | 0 | 0 | 0 | 1 | 0 | 4 | 1767237325
|  |  | Reprofilace betonu sanačními maltami na cementové bázi ručně stěn, tloušťky do 10 mm | [19 empty] | PP | 2
3 | K | 997013117 | Vnitrostaveništní doprava suti a vybouraných hmot pro budovy v do 24 m s použitím mechanizace |  |  | t | 25.733 |  |  | 0 |  | CS ÚRS 2013 01 |  |  | základní |  |  | 0 | 0 | 0 | 0 | 4 | K | 2 |  |  |  | ROZPOCET | 0 | 0 | 0 | 0 | 0 | 1 | 0 | 4 | 2059902281
|  |  | Vnitrostaveništní doprava suti a vybouraných hmot vodorovně do 50 m svisle s použitím mechanizace pro budovy a haly výšky přes 21 do 24 m | [19 empty] | PP | 2
4 | K | 997013501 | Odvoz suti na skládku a vybouraných hmot nebo meziskládku do 1 km se složením |  |  | t | 25.733 |  |  | 0 |  | CS ÚRS 2013 01 |  |  | základní |  |  | 0 | 0 | 0 | 0 | 4 | K | 2 |  |  |  | ROZPOCET | 0 | 0 | 0 | 0 | 0 | 1 | 0 | 4 | 1940030977
|  |  | Odvoz suti na skládku a vybouraných hmot nebo meziskládku do 1 km se složením | [19 empty] | PP | 2
5 | K | 997013509 | Příplatek k odvozu suti a vybouraných hmot na skládku ZKD 1 km přes 1 km (dalších 9km) |  |  | t | 231.597 |  |  | 0 |  | CS ÚRS 2013 01 |  |  | základní |  |  | 0 | 0 | 0 | 0 | 4 | K | 2 |  |  |  | ROZPOCET | 0 | 0 | 0 | 0 | 0 | 1 | 0 | 4 | 1591868734
|  |  | Příplatek k odvozu suti a vybouraných hmot na skládku ZKD 1 km přes 1 km | [19 empty] | PP | 2
|  |  | 25,733*9 'Přepočtené koeficientem množství |  |  |  | 231.597 | [15 empty] | VV | 2 | 2 | 0 | 1 | ROZPOCET
6 | K | 997013814 | Poplatek za uložení stavebního odpadu z izolačních hmot na skládce (skládkovné) |  |  | t | 25.283 |  |  | 0 |  | CS ÚRS 2013 01 |  |  | základní |  |  | 0 | 0 | 0 | 0 | 4 | K | 2 |  |  |  | ROZPOCET | 0 | 0 | 0 | 0 | 0 | 1 | 0 | 4 | -654917180
|  |  | Poplatek za uložení stavebního odpadu z izolačních hmot na skládce (skládkovné) | [19 empty] | PP | 2
7 | K | 997013819 | Poplatek za uložení stavebního odpadu z plechu Pz na skládce (skládkovné) |  |  | t | 0.45 |  |  | 0 |  |  |  |  | základní |  |  | 0 | 0 | 0 | 0 | 4 | K | 2 |  |  |  | ROZPOCET | 0 | 0 | 0 | 0 | 0 | 1 | 0 | 4 | -286820308
|  |  | Poplatek za uložení stavebního odpadu z izolačních hmot na skládce (skládkovné) | [19 empty] | PP | 2
| 99 - Přesun hmot | [8 empty] | 0 | [6 empty] | 0 |  | 0 |  | 0 | 1 | D | 2 |  |  |  | ROZPOCET | [6 empty] | 0
8 | K | 998011003 | Přesun hmot pro budovy zděné v do 24 m |  |  | t | 38.691 |  |  | 0 |  | CS ÚRS 2013 01 |  |  | základní |  |  | 0 | 0 | 0 | 0 | 4 | K | 3 |  |  |  | ROZPOCET | 0 | 0 | 0 | 0 | 0 | 1 | 0 | 4 | -1200777219
|  |  | Přesun hmot pro budovy občanské výstavby, bydlení, výrobu a služby s nosnou svislou konstrukcí zděnou z cihel, tvárnic nebo kamene vodorovná dopravní vzdálenost do 100 m pro budovy výšky přes 12 do 24 m | [19 empty] | PP | 3
| PSV - Práce a dodávky PSV | [8 empty] | 0 | [6 empty] | 0 |  | 17.0632 |  | 25.7326 | 2 | D | 0 |  |  |  | ROZPOCET | [6 empty] | 0
| 712 - Povlakové krytiny | [8 empty] | 0 | [6 empty] | 0 |  | 10.4864 |  | 25.283 | 2 | D | 1 |  |  |  | ROZPOCET | [6 empty] | 0
9 | K | 712300833 | Odstranění povlakové krytiny střech do 10° třívrstvé |  |  | m2 | 790.093 |  |  | 0 |  | CS ÚRS 2013 01 |  |  | základní |  |  | 0 | 0 | 0.014 | 11.0613 | 16 | K | 2 |  |  |  | ROZPOCET | 0 | 0 | 0 | 0 | 0 | 1 | 0 | 16 | 131168079
|  |  | Odstranění ze střech plochých do 10 st. krytiny povlakové třívrstvé | [19 empty] | PP | 2
10 | K | 712300839 | Příplatek k odstranění povlakové krytiny střech do 10° další vrstvy - celková tl.30mm |  |  | m2 | 2370.279 |  |  | 0 |  |  |  |  | základní |  |  | 0 | 0 | 0.006 | 14.2217 | 16 | K | 2 |  |  |  | ROZPOCET | 0 | 0 | 0 | 0 | 0 | 1 | 0 | 16 | -314085346
|  |  | Příplatek k odstranění povlakové krytiny střech do 10° ZKD vrstvu | [19 empty] | PP | 2
11 | K | 712300899 | Ochrana střechy před klimatickými podmínkami (zatečení do střešní konstrukce) |  |  | m2 | 790.093 |  |  | 0 |  |  |  |  | základní |  |  | 0 | 0 | 0 | 0 | 16 | K | 2 |  |  |  | ROZPOCET | 0 | 0 | 0 | 0 | 0 | 1 | 0 | 16 | -491225687
|  |  | Příplatek k odstranění povlakové krytiny střech do 10° ZKD vrstvu | [19 empty] | PP | 2
12 | K | 712311101 | Provedení povlakové krytiny střech do 10° za studena lakem penetračním nebo asfaltovým |  |  | m2 | 819.268 |  |  | 0 |  | CS ÚRS 2013 01 |  |  | základní |  |  | 0 | 0 | 0 | 0 | 16 | K | 2 |  |  |  | ROZPOCET | 0 | 0 | 0 | 0 | 0 | 1 | 0 | 16 | -951252998
|  |  | Provedení povlakové krytiny střech plochých do 10 st. natěradly a tmely za studena nátěrem lakem penetračním nebo asfaltovým | [19 empty] | PP | 2
13 | M | 111631500 | lak asfaltový ALP |  |  | t | 0.246 |  |  | 0 |  | CS ÚRS 2013 01 |  |  | základní |  |  | 1 | 0.246 | 0 | 0 | 32 | M | 2 |  |  |  | ROZPOCET | 0 | 0 | 0 | 0 | 0 | 1 | 0 | 16 | -197385007
|  |  | výrobky asfaltové izolační a zálivkové hmoty asfalty oxidované stavebně-izolační k penetraci suchých a očištěných podkladů pod asfaltové izolační krytiny a izolace ALP/9 bal 9 kg | [19 empty] | PP | 2
14 | K | 712331111 | Provedení povlakové krytiny střech do 10° podkladní vrstvy pásy na sucho samolepící |  |  | m2 | 97.75 |  |  | 0 |  | CS ÚRS 2013 01 |  |  | základní |  |  | 0 | 0 | 0 | 0 | 16 | K | 2 |  |  |  | ROZPOCET | 0 | 0 | 0 | 0 | 0 | 1 | 0 | 16 | 498384133
|  |  | Provedení povlakové krytiny střech plochých do 10 st. pásy na sucho podkladní samolepící asfaltový pás | [19 empty] | PP | 2
15 | M | 628411700 | pás asfaltový samolepící |  |  | m2 | 112.413 |  |  | 0 |  | CS ÚRS 2013 01 |  |  | základní |  |  | 0.002 | 0.22483 | 0 | 0 | 32 | M | 2 |  |  |  | ROZPOCET | 0 | 0 | 0 | 0 | 0 | 1 | 0 | 16 | 698199380
|  |  | pásy asfaltované se zvláštní úpravou vložka strojní lepenka samolepicí asfaltované hydroizolační pásy ELASTOLEP PR 3 | [19 empty] | PP | 2
16 | K | 712341559 | Provedení povlakové krytiny střech do 10° pásy NAIP přitavením v plné ploše |  |  | m2 | 1638.536 |  |  | 0 |  | CS ÚRS 2013 01 |  |  | základní |  |  | 0.00088 | 1.4419 | 0 | 0 | 16 | K | 2 |  |  |  | ROZPOCET | 0 | 0 | 0 | 0 | 0 | 1 | 0 | 16 | -1236126052
|  |  | Provedení povlakové krytiny střech plochých do 10 st. pásy přitavením NAIP v plné ploše | [19 empty] | PP | 2
17 | M | 628526740 | pás modifikovaný SBS vložka skleněná tkanina tl.4,0mm |  |  | m2 | 942.158 |  |  | 0 |  | CS ÚRS 2013 01 |  |  | základní |  |  | 0.0039 | 3.6744 | 0 | 0 | 32 | M | 2 |  |  |  | ROZPOCET | 0 | 0 | 0 | 0 | 0 | 1 | 0 | 16 | 1848968267
|  |  | pásy s modifikovaným asfaltem vložka skleněná rohož asfaltové hydroizolační pásy modifikované SBS (styren - butadien - styren) BITUELAST | [19 empty] | PP | 2
18 | M | 628522560 | pás asfaltovaný modifikovaný SBS tl.4,4mm |  |  | m2 | 942.158 |  |  | 0 |  | CS ÚRS 2013 01 |  |  | základní |  |  | 0.0052 | 4.8992 | 0 | 0 | 32 | M | 2 |  |  |  | ROZPOCET | 0 | 0 | 0 | 0 | 0 | 1 | 0 | 16 | 1211040118
|  |  | pásy s modifikovaným asfaltem vložka textilie asfaltované pásy modifikované special(-25°C) Elastodek 40 special dekor | [19 empty] | PP | 2
19 | K | 712902 | Prostupy potrubí VZT manžeta, ... |  |  | kus | 4 |  |  | 0 |  |  |  |  | základní |  |  | 0 | 0 | 0 | 0 | 16 | K | 2 |  |  |  | ROZPOCET | 0 | 0 | 0 | 0 | 0 | 1 | 0 | 16 | -1430457198
20 | K | 998712203 | Přesun hmot procentní pro krytiny povlakové v objektech v do 24 m |  |  | % |  |  |  | 0 |  | CS ÚRS 2013 01 |  |  | základní |  |  | 0 | 0 | 0 | 0 | 16 | K | 2 |  |  |  | ROZPOCET | 0 | 0 | 0 | 0 | 0 | 1 | 0 | 16 | -242430162
|  |  | Přesun hmot pro povlakové krytiny stanovený procentní sazbou z ceny vodorovná dopravní vzdálenost do 50 m v objektech výšky přes 12 do 24 m | [19 empty] | PP | 2
| 713 - Izolace tepelné | [8 empty] | 0 | [6 empty] | 0 |  | 5.1017 |  | 0 | 2 | D | 1 |  |  |  | ROZPOCET | [6 empty] | 0
21 | K | 713141111 | Montáž izolace tepelné střech plochých lepené asfaltem plně 1 vrstva rohoží, pásů, dílců, desek |  |  | m2 | 790.093 |  |  | 0 |  | CS ÚRS 2013 01 |  |  | základní |  |  | 0.00204 | 1.6118 | 0 | 0 | 16 | K | 2 |  |  |  | ROZPOCET | 0 | 0 | 0 | 0 | 0 | 1 | 0 | 16 | 1354223659
|  |  | Montáž tepelné izolace střech plochých rohožemi, pásy, deskami, dílci, bloky (izolační materiál ve specifikaci) přilepenými asfaltem za horka zplna, jednovrstvá | [19 empty] | PP | 2
22 | M | 283763850 | polystyren extrudovaný XPS |  |  | m3 | 5.484 |  |  | 0 |  | CS ÚRS 2013 01 |  |  | základní |  |  | 0.03 | 0.16452 | 0 | 0 | 32 | M | 2 |  |  |  | ROZPOCET | 0 | 0 | 0 | 0 | 0 | 1 | 0 | 16 | -863886404
|  |  | desky z lehčených plastů desky z extrudovaného polystyrenu desky z extrudovaného polystyrenu URSA tepelně izolační desky s třídou hořlavosti "C1" - těžce hořlavý rovná hrana - I (G) polodrážka - L (S) perodrážka - FT (NF) povrch hladký nebo strukturovaný (PZ) základní rozměr desek 1250 x 600 mm URSA XPS N-III-I , XPS N-III-L, XPS N-III-PZ-I, XPS N-FT(2500mm) URSA XPS N - (S,G,NF,) | [19 empty] | PP | 2
23 | M | 283722059 | kombinovaný izolační systém - deska polystyren ve spádu EPS 100 S průměrná tl.120mm + nakašírovaný izolační pás typ G200S40 |  |  | m2 | 756.042 |  |  | 0 |  |  |  |  | základní |  |  | 0.0043 | 3.251 | 0 | 0 | 32 | M | 2 |  |  |  | ROZPOCET | 0 | 0 | 0 | 0 | 0 | 1 | 0 | 16 | 598530615
|  |  | desky z lehčených plastů izolace plochých střech a podlah EPS kašírované izolační dílce deska z polystyrenu EPS 100 Z + bitumenový pás V 13 3000 x 1000 mm tl. 120 mm | [19 empty] | PP | 2
24 | K | 713141211 | Montáž izolace tepelné střech plochých volně položené atikový klín |  |  | m | 194.5 |  |  | 0 |  | CS ÚRS 2013 01 |  |  | základní |  |  | 0 | 0 | 0 | 0 | 16 | K | 2 |  |  |  | ROZPOCET | 0 | 0 | 0 | 0 | 0 | 1 | 0 | 16 | 1218768928
|  |  | Montáž tepelné izolace střech plochých atikovými klíny kladenými volně | [19 empty] | PP | 2
25 | M | 631529020 | klín atikový přechodný tl.50 x 50 mm |  |  | m | 198.39 |  |  | 0 |  | CS ÚRS 2013 01 |  |  | základní |  |  | 0.000375 | 0.074396 | 0 | 0 | 32 | M | 2 |  |  |  | ROZPOCET | 0 | 0 | 0 | 0 | 0 | 1 | 0 | 16 | 1366295283
|  |  | plsť minerální a výrobky z ní (desky, skruže, pásy, rohože, vložkové pytle apod.) z minerální plsti ISOVER ISOVERL - izolace jednoplášťových plochých střech atikový přechodný klín ISOVER AK pro zakončení ploch.střech u atik a při napojetí na konstrukce nad střechou při tepelné izol střech, délka 1000 mm rozměr 50 x 50 mm | [19 empty] | PP | 2
26 | K | 998713203 | Přesun hmot procentní pro izolace tepelné v objektech v do 24 m |  |  | % |  |  |  | 0 |  | CS ÚRS 2013 01 |  |  | základní |  |  | 0 | 0 | 0 | 0 | 16 | K | 2 |  |  |  | ROZPOCET | 0 | 0 | 0 | 0 | 0 | 1 | 0 | 16 | -374929897
|  |  | Přesun hmot pro izolace tepelné stanovený procentní sazbou z ceny vodorovná dopravní vzdálenost do 50 m v objektech výšky přes 12 do 24 m | [19 empty] | PP | 2
| 721 - Zdravotechnika - vnitřní kanalizace | [8 empty] | 0 | [6 empty] | 0 |  | 0 |  | 0 | 2 | D | 1 |  |  |  | ROZPOCET | [6 empty] | 0
27 | K | 72101 | Vtok střešní PP pro plochou střechu DN125mm, záchytný koš, prodlužovací kus PP s živičným pásem, napojení na stávající potrubí, patní koleno, stavební přípomoce, ... |  |  | kus | 14 |  |  | 0 |  |  |  |  | základní |  |  | 0 | 0 | 0 | 0 | 16 | K | 2 |  |  |  | ROZPOCET | 0 | 0 | 0 | 0 | 0 | 1 | 0 | 16 | 673225680
28 | K | 72110 | Ukončení větracího potrubí ZTI, vč.krycí stříšky |  |  | kus | 26 |  |  | 0 |  |  |  |  | základní |  |  | 0 | 0 | 0 | 0 | 16 | K | 2 |  |  |  | ROZPOCET | 0 | 0 | 0 | 0 | 0 | 1 | 0 | 16 | -1064181471
29 | K | 998721203 | Přesun hmot procentní pro vnitřní kanalizace v objektech v do 24 m |  |  | % |  |  |  | 0 |  | CS ÚRS 2013 01 |  |  | základní |  |  | 0 | 0 | 0 | 0 | 16 | K | 2 |  |  |  | ROZPOCET | 0 | 0 | 0 | 0 | 0 | 1 | 0 | 16 | -1958513349
|  |  | Přesun hmot pro vnitřní kanalizace stanovený procentní sazbou z ceny vodorovná dopravní vzdálenost do 50 m v objektech výšky přes 12 do 24 m | [19 empty] | PP | 2
| 749 - Elektroinstalace - bleskosvod | [8 empty] | 0 | [6 empty] | 0 |  | 0 |  | 0 | 2 | D | 1 |  |  |  | ROZPOCET | [6 empty] | 0
30 | K | 74901 | Stávající bleskosvod - demontáž a zpětná montáž - jímací vodič, vč.svorek |  |  | m | 331 |  |  | 0 |  |  |  |  | základní |  |  | 0 | 0 | 0 | 0 | 16 | K | 2 |  |  |  | ROZPOCET | 0 | 0 | 0 | 0 | 0 | 1 | 0 | 16 | 783679383
| 762 - Konstrukce tesařské | [8 empty] | 0 | [6 empty] | 0 |  | 0.70097 |  | 0 | 2 | D | 1 |  |  |  | ROZPOCET | [6 empty] | 0
31 | K | 762341675 | Montáž bednění atik z dřevotřískových na pero a drážku |  |  | m2 | 48.875 |  |  | 0 |  | CS ÚRS 2013 01 |  |  | základní |  |  | 0 | 0 | 0 | 0 | 16 | K | 2 |  |  |  | ROZPOCET | 0 | 0 | 0 | 0 | 0 | 1 | 0 | 16 | 937462228
|  |  | Bednění a laťování montáž bednění štítových okapových říms, krajnic, závětrných prken a žaluzií ve spádu nebo rovnoběžně s okapem z desek dřevotřískových nebo dřevoštěpkových na pero a drážku | [19 empty] | PP | 2
32 | M | 607262850 | deska dřevoštěpková OSB 3 tl.22mm |  |  | m2 | 53.763 |  |  | 0 |  | CS ÚRS 2013 01 |  |  | základní |  |  | 0.0128 | 0.68817 | 0 | 0 | 32 | M | 2 |  |  |  | ROZPOCET | 0 | 0 | 0 | 0 | 0 | 1 | 0 | 16 | 1598357117
|  |  | desky dřevoštěpkové OSB 3 PD4 - broušená 610 - 650 kg/m3 pero - drážka po celém obvodu desky OSB 3 PD4 b 2500x675x22 mm | [19 empty] | PP | 2
33 | M | 607262899 | spojovací prostředky - šrouby do betonu dl.220mm, šrouby do dřeva, ... |  |  | kus | 1 |  |  | 0 |  |  |  |  | základní |  |  | 0.0128 | 0.0128 | 0 | 0 | 32 | M | 2 |  |  |  | ROZPOCET | 0 | 0 | 0 | 0 | 0 | 1 | 0 | 16 | -257860360
|  |  | desky dřevoštěpkové OSB 3 PD4 - broušená 610 - 650 kg/m3 pero - drážka po celém obvodu desky OSB 3 PD4 b 2500x675x22 mm | [19 empty] | PP | 2
34 | K | 998762203 | Přesun hmot procentní pro kce tesařské v objektech v do 24 m |  |  | % |  |  |  | 0 |  | CS ÚRS 2013 01 |  |  | základní |  |  | 0 | 0 | 0 | 0 | 16 | K | 2 |  |  |  | ROZPOCET | 0 | 0 | 0 | 0 | 0 | 1 | 0 | 16 | -493017694
|  |  | Přesun hmot pro konstrukce tesařské stanovený procentní sazbou z ceny vodorovná dopravní vzdálenost do 50 m v objektech výšky přes 12 do 24 m | [19 empty] | PP | 2
| 764 - Konstrukce klempířské | [8 empty] | 0 | [6 empty] | 0 |  | 0.77418 |  | 0.44965 | 2 | D | 1 |  |  |  | ROZPOCET | [6 empty] | 0
35 | K | 764323220 | Oplechování Pz okapů lepenková krytina rš 250 mm - okapnice |  |  | m | 195.5 |  |  | 0 |  | CS ÚRS 2013 01 |  |  | základní |  |  | 0.00152 | 0.29716 | 0 | 0 | 16 | K | 2 |  |  |  | ROZPOCET | 0 | 0 | 0 | 0 | 0 | 1 | 0 | 16 | 1122905838
|  |  | Oplechování z pozinkovaného Pz plechu včetně rohů, spojů a dilatací okapů na střechách s lepenkovou krytinou a podkladním plechem rš 250 mm | [19 empty] | PP | 2
36 | K | 764323240 | Oplechování Pz okapů lepenková krytina rš 400 mm - krycí lišta |  |  | m | 195.5 |  |  | 0 |  | CS ÚRS 2013 01 |  |  | základní |  |  | 0.00244 | 0.47702 | 0 | 0 | 16 | K | 2 |  |  |  | ROZPOCET | 0 | 0 | 0 | 0 | 0 | 1 | 0 | 16 | -299111509
|  |  | Oplechování z pozinkovaného Pz plechu včetně rohů, spojů a dilatací okapů na střechách s lepenkovou krytinou a podkladním plechem rš 400 mm | [19 empty] | PP | 2
37 | K | 764430840 | Demontáž oplechování atik rš do 500 mm |  |  | m | 195.5 |  |  | 0 |  | CS ÚRS 2013 01 |  |  | základní |  |  | 0 | 0 | 0.0023 | 0.44965 | 16 | K | 2 |  |  |  | ROZPOCET | 0 | 0 | 0 | 0 | 0 | 1 | 0 | 16 | 2111276112
|  |  | Demontáž oplechování zdí a nadezdívek(atik) rš od 330 do 500 mm | [19 empty] | PP | 2
38 | K | 998764203 | Přesun hmot procentní pro konstrukce klempířské v objektech v do 24 m |  |  | % |  |  |  | 0 |  | CS ÚRS 2013 01 |  |  | základní |  |  | 0 | 0 | 0 | 0 | 16 | K | 2 |  |  |  | ROZPOCET | 0 | 0 | 0 | 0 | 0 | 1 | 0 | 16 | 86688333
|  |  | Přesun hmot pro konstrukce klempířské stanovený procentní sazbou z ceny vodorovná dopravní vzdálenost do 50 m v objektech výšky přes 12 do 24 m | [19 empty] | PP | 2

## ST.A.1.2 - objekt jižní
| List obsahuje: |  | 1) Krycí list soupisu |  | 2) Rekapitulace |  |  | 3) Soupis prací |  |  | Zpět na list: |  | Rekapitulace stavby
optimalizováno pro tisk sestav ve formátu A4 - na výšku | [12 empty] | >> skryté sloupce << | [9 empty] | {8AB302DF-8141-4A22-A6E4-89E26DDB3F03}
2
KRYCÍ LIST SOUPISU | [13 empty] | v --- níže se nacházejí doplnkové a pomocné údaje k sestavám --- v | [8 empty] | False
| Stavba: |  | REVIFAF_UKHK_final - Revitalizace infrastruktury na FaF UK v HK.
| Objekt: |  | 07 - STŘECHY
| Soupis: |  | ST.A.1.2 - objekt jižní
KSO:
| Místo: |  | Hradec Králové. | [5 empty] | Datum: |  | 06.08.2013
| Zadavatel: | [7 empty] | IČ:
|  | Univerzita Karlova v Praze, FaF v Hradci Králové | [6 empty] | DIČ:
| Uchazeč: | [7 empty] | IČ: |  | Vyplň údaj
|  | Vyplň údaj | [6 empty] | DIČ: |  | Vyplň údaj
| Projektant: | [7 empty] | IČ:
|  | KASTT spol. s r.o. | [6 empty] | DIČ:
Poznámka:
| Cena bez DPH | [7 empty] | 0
| DPH | základní | 21% | ze | 0 |  |  |  | 0
|  | snížená | 15% | ze | 0 |  |  |  | 0
|  | zákl. přenesená | 21% | ze | 0 |  |  |  | 0
|  | sníž. přenesená | 15% | ze | 0 |  |  |  | 0
|  | nulová | 0% | ze | 0 |  |  |  | 0
| Cena s DPH |  |  | v | CZK |  |  | 0
REKAPITULACE ČLENĚNÍ SOUPISU PRACÍ
Stavba: |  |  | REVIFAF_UKHK_final - Revitalizace infrastruktury na FaF UK v HK.
Objekt: |  |  | 07 - STŘECHY
Soupis: |  |  | ST.A.1.2 - objekt jižní
Místo: |  |  | Hradec Králové. |  |  |  | Datum: |  | 06.08.2013
Zadavatel: |  |  | Univerzita Karlova v Praze, FaF v Hradci Králové |  |  |  | Projektant: |  | KASTT spol. s r.o.
Uchazeč: |  |  | Vyplň údaj
Kód dílu - Popis | [9 empty] | Cena celkem [CZK]
Náklady soupisu celkem | [9 empty] | 0 | [13 empty] | -1
| HSV - Práce a dodávky HSV | [8 empty] | 0
| 6 - Úpravy povrchů, podlahy a osazování výplní | [8 empty] | 0
| 9 - Ostatní konstrukce a práce-bourání | [8 empty] | 0
| 99 - Přesun hmot | [8 empty] | 0
| PSV - Práce a dodávky PSV | [8 empty] | 0
| 712 - Povlakové krytiny | [8 empty] | 0
| 713 - Izolace tepelné | [8 empty] | 0
| 721 - Zdravotechnika - vnitřní kanalizace | [8 empty] | 0
| 749 - Elektroinstalace - bleskosvod | [8 empty] | 0
| 762 - Konstrukce tesařské | [8 empty] | 0
| 764 - Konstrukce klempířské | [8 empty] | 0
| 783 - Dokončovací práce - nátěry | [8 empty] | 0
SOUPIS PRACÍ
Stavba: |  |  | REVIFAF_UKHK_final - Revitalizace infrastruktury na FaF UK v HK.
Objekt: |  |  | 07 - STŘECHY
Soupis: |  |  | ST.A.1.2 - objekt jižní
Místo: |  |  | Hradec Králové. |  |  |  | Datum: |  | 06.08.2013
Zadavatel: |  |  | Univerzita Karlova v Praze, FaF v Hradci Králové |  |  |  | Projektant: |  | KASTT spol. s r.o.
Uchazeč: |  |  | Vyplň údaj
PČ | Typ | Kód | Popis |  |  | MJ | Množství | J.cena [CZK] |  | Cena celkem [CZK] |  | Cenová soustava |  | Poznámka | DPH | J. Nh [h] | Nh celkem [h] | J. hmotnost [t] | Hmotnost celkem [t] | J. suť [t] | Suť Celkem [t]
Náklady soupisu celkem | [9 empty] | 0 | [6 empty] | 0 |  | 32.0735 |  | 13.0794 |  | D | -1 | [10 empty] | 0
| HSV - Práce a dodávky HSV | [8 empty] | 0 | [6 empty] | 0 |  | 19.1505 |  | 0 | 1 | D | 0 |  |  |  | ROZPOCET | [6 empty] | 0
| 6 - Úpravy povrchů, podlahy a osazování výplní | [8 empty] | 0 | [6 empty] | 0 |  | 17.4639 |  | 0 | 1 | D | 1 |  |  |  | ROZPOCET | [6 empty] | 0
1 | K | 632451091 | Vyrovnávací potěr tl do 20 mm z MC 15 provedený v ploše, přísada proti smršťování, adhézní můstek, dilatace, ... |  |  | m2 | 350.399 |  |  | 0 |  |  |  |  | základní |  |  | 0.04984 | 17.4639 | 0 | 0 | 4 | K | 2 |  |  |  | ROZPOCET | 0 | 0 | 0 | 0 | 0 | 1 | 0 | 4 | -1105768723
|  |  | Vyrovnávací potěr tl do 20 mm z MC 15 provedený v ploše, přísada proti smršťování, adhézní můstek, dilatace, ... | [19 empty] | PP | 2
| 9 - Ostatní konstrukce a práce-bourání | [8 empty] | 0 | [6 empty] | 0 |  | 1.6866 |  | 0 | 1 | D | 1 |  |  |  | ROZPOCET | [6 empty] | 0
2 | K | 953951313 | Dodání a osazení dřevěných latí do 60x40 mm do betonových konstrukcí |  |  | m | 291.8 |  |  | 0 |  | CS ÚRS 2013 01 |  |  | základní |  |  | 0.00578 | 1.6866 | 0 | 0 | 4 | K | 2 |  |  |  | ROZPOCET | 0 | 0 | 0 | 0 | 0 | 1 | 0 | 4 | 104609110
|  |  | Dodání a osazení dřevěných latí do 60x40 mm do betonových konstrukcí | [19 empty] | PP | 2
3 | K | 997013118 | Vnitrostaveništní doprava suti a vybouraných hmot pro budovy v do 27 m s použitím mechanizace |  |  | t | 13.079 |  |  | 0 |  | CS ÚRS 2013 01 |  |  | základní |  |  | 0 | 0 | 0 | 0 | 4 | K | 2 |  |  |  | ROZPOCET | 0 | 0 | 0 | 0 | 0 | 1 | 0 | 4 | -1619532835
|  |  | Vnitrostaveništní doprava suti a vybouraných hmot vodorovně do 50 m svisle s použitím mechanizace pro budovy a haly výšky přes 24 do 27 m | [19 empty] | PP | 2
4 | K | 997013501 | Odvoz suti na skládku a vybouraných hmot nebo meziskládku do 1 km se složením |  |  | t | 13.079 |  |  | 0 |  | CS ÚRS 2013 01 |  |  | základní |  |  | 0 | 0 | 0 | 0 | 4 | K | 2 |  |  |  | ROZPOCET | 0 | 0 | 0 | 0 | 0 | 1 | 0 | 4 | 132196407
|  |  | Odvoz suti na skládku a vybouraných hmot nebo meziskládku do 1 km se složením | [19 empty] | PP | 2
5 | K | 997013509 | Příplatek k odvozu suti a vybouraných hmot na skládku ZKD 1 km přes 1 km (dalších 9km) |  |  | t | 117.711 |  |  | 0 |  | CS ÚRS 2013 01 |  |  | základní |  |  | 0 | 0 | 0 | 0 | 4 | K | 2 |  |  |  | ROZPOCET | 0 | 0 | 0 | 0 | 0 | 1 | 0 | 4 | -1662889102
|  |  | Příplatek k odvozu suti a vybouraných hmot na skládku ZKD 1 km přes 1 km (dalších 9km) | [19 empty] | PP | 2
|  |  | 13,079*9 'Přepočtené koeficientem množství |  |  |  | 117.711 | [15 empty] | VV | 2 | 2 | 0 | 1 | ROZPOCET
6 | K | 997013814 | Poplatek za uložení stavebního odpadu z izolačních hmot na skládce (skládkovné) |  |  | t | 11.212 |  |  | 0 |  | CS ÚRS 2013 01 |  |  | základní |  |  | 0 | 0 | 0 | 0 | 4 | K | 2 |  |  |  | ROZPOCET | 0 | 0 | 0 | 0 | 0 | 1 | 0 | 4 | -956209563
|  |  | Poplatek za uložení stavebního odpadu z izolačních hmot na skládce (skládkovné) | [19 empty] | PP | 2
7 | K | 997013819 | Poplatek za uložení stavebního odpadu z plechu Pz na skládce (skládkovné) |  |  | t | 1.867 |  |  | 0 |  |  |  |  | základní |  |  | 0 | 0 | 0 | 0 | 4 | K | 2 |  |  |  | ROZPOCET | 0 | 0 | 0 | 0 | 0 | 1 | 0 | 4 | 1222142878
|  |  | Poplatek za uložení stavebního odpadu z plechu Pz na skládce (skládkovné) | [19 empty] | PP | 2
| 99 - Přesun hmot | [8 empty] | 0 | [6 empty] | 0 |  | 0 |  | 0 | 1 | D | 2 |  |  |  | ROZPOCET | [6 empty] | 0
8 | K | 998011004 | Přesun hmot pro budovy zděné v do 36 m |  |  | t | 19.15 |  |  | 0 |  | CS ÚRS 2013 01 |  |  | základní |  |  | 0 | 0 | 0 | 0 | 4 | K | 3 |  |  |  | ROZPOCET | 0 | 0 | 0 | 0 | 0 | 1 | 0 | 4 | -368294265
|  |  | Přesun hmot pro budovy občanské výstavby, bydlení, výrobu a služby s nosnou svislou konstrukcí zděnou z cihel, tvárnic nebo kamene vodorovná dopravní vzdálenost do 100 m pro budovy výšky přes 24 do 36 m | [19 empty] | PP | 3
| PSV - Práce a dodávky PSV | [8 empty] | 0 | [6 empty] | 0 |  | 12.9231 |  | 13.0794 | 2 | D | 0 |  |  |  | ROZPOCET | [6 empty] | 0
| 712 - Povlakové krytiny | [8 empty] | 0 | [6 empty] | 0 |  | 5.765 |  | 11.2128 | 2 | D | 1 |  |  |  | ROZPOCET | [6 empty] | 0
9 | K | 712300833 | Odstranění povlakové krytiny střech do 10° třívrstvé |  |  | m2 | 350.399 |  |  | 0 |  | CS ÚRS 2013 01 |  |  | základní |  |  | 0 | 0 | 0.014 | 4.9056 | 16 | K | 2 |  |  |  | ROZPOCET | 0 | 0 | 0 | 0 | 0 | 1 | 0 | 16 | 1279999151
|  |  | Odstranění povlakové krytiny střech do 10° třívrstvé | [19 empty] | PP | 2
10 | K | 712300839 | Příplatek k odstranění povlakové krytiny střech do 10° další vrstvy - celková tl.30mm |  |  | m2 | 1051.197 |  |  | 0 |  |  |  |  | základní |  |  | 0 | 0 | 0.006 | 6.3072 | 16 | K | 2 |  |  |  | ROZPOCET | 0 | 0 | 0 | 0 | 0 | 1 | 0 | 16 | 952509110
|  |  | Příplatek k odstranění povlakové krytiny střech do 10° další vrstvy - celková tl.30mm | [19 empty] | PP | 2
11 | K | 712300899 | Ochrana střechy před klimatickými podmínkami (zatečení do střešní konstrukce) |  |  | m2 | 350.399 |  |  | 0 |  |  |  |  | základní |  |  | 0 | 0 | 0 | 0 | 16 | K | 2 |  |  |  | ROZPOCET | 0 | 0 | 0 | 0 | 0 | 1 | 0 | 16 | 1147709592
|  |  | Ochrana střechy před klimatickými podmínkami (zatečení do střešní konstrukce) | [19 empty] | PP | 2
12 | K | 712311101 | Provedení povlakové krytiny střech do 10° za studena lakem penetračním nebo asfaltovým |  |  | m2 | 438.739 |  |  | 0 |  | CS ÚRS 2013 01 |  |  | základní |  |  | 0 | 0 | 0 | 0 | 16 | K | 2 |  |  |  | ROZPOCET | 0 | 0 | 0 | 0 | 0 | 1 | 0 | 16 | 2114596640
|  |  | Provedení povlakové krytiny střech do 10° za studena lakem penetračním nebo asfaltovým | [19 empty] | PP | 2
13 | M | 111631500 | lak asfaltový ALP |  |  | t | 0.132 |  |  | 0 |  | CS ÚRS 2013 01 |  |  | základní |  |  | 1 | 0.132 | 0 | 0 | 32 | M | 2 |  |  |  | ROZPOCET | 0 | 0 | 0 | 0 | 0 | 1 | 0 | 16 | -255816830
|  |  | lak asfaltový ALP | [19 empty] | PP | 2
14 | K | 712331111 | Provedení povlakové krytiny střech do 10° podkladní vrstvy pásy na sucho samolepící |  |  | m2 | 117.12 |  |  | 0 |  | CS ÚRS 2013 01 |  |  | základní |  |  | 0 | 0 | 0 | 0 | 16 | K | 2 |  |  |  | ROZPOCET | 0 | 0 | 0 | 0 | 0 | 1 | 0 | 16 | -61619516
|  |  | Provedení povlakové krytiny střech do 10° podkladní vrstvy pásy na sucho samolepící | [19 empty] | PP | 2
15 | M | 628411700 | pás asfaltový samolepící |  |  | m2 | 134.688 |  |  | 0 |  | CS ÚRS 2013 01 |  |  | základní |  |  | 0.002 | 0.26938 | 0 | 0 | 32 | M | 2 |  |  |  | ROZPOCET | 0 | 0 | 0 | 0 | 0 | 1 | 0 | 16 | -450172407
|  |  | pás asfaltový samolepící | [19 empty] | PP | 2
16 | K | 712341559 | Provedení povlakové krytiny střech do 10° pásy NAIP přitavením v plné ploše |  |  | m2 | 877.478 |  |  | 0 |  | CS ÚRS 2013 01 |  |  | základní |  |  | 0.00088 | 0.77218 | 0 | 0 | 16 | K | 2 |  |  |  | ROZPOCET | 0 | 0 | 0 | 0 | 0 | 1 | 0 | 16 | -854990767
|  |  | Provedení povlakové krytiny střech do 10° pásy NAIP přitavením v plné ploše | [19 empty] | PP | 2
17 | M | 628526740 | pás modifikovaný SBS vložka skleněná tkanina tl.4,0mm |  |  | m2 | 504.55 |  |  | 0 |  | CS ÚRS 2013 01 |  |  | základní |  |  | 0.0039 | 1.9677 | 0 | 0 | 32 | M | 2 |  |  |  | ROZPOCET | 0 | 0 | 0 | 0 | 0 | 1 | 0 | 16 | -146126919
|  |  | pás modifikovaný SBS vložka skleněná tkanina tl.4,0mm | [19 empty] | PP | 2
18 | M | 628522560 | pás asfaltovaný modifikovaný SBS tl.4,4mm |  |  | m2 | 504.55 |  |  | 0 |  | CS ÚRS 2013 01 |  |  | základní |  |  | 0.0052 | 2.6237 | 0 | 0 | 32 | M | 2 |  |  |  | ROZPOCET | 0 | 0 | 0 | 0 | 0 | 1 | 0 | 16 | -26498577
|  |  | pás asfaltovaný modifikovaný SBS tl.4,4mm | [19 empty] | PP | 2
19 | K | 712902 | Prostupy potrubí VZT manžeta, ... |  |  | kus | 42 |  |  | 0 |  |  |  |  | základní |  |  | 0 | 0 | 0 | 0 | 16 | K | 2 |  |  |  | ROZPOCET | 0 | 0 | 0 | 0 | 0 | 1 | 0 | 16 | -1688710259
|  |  | Prostupy potrubí VZT manžeta, ... | [19 empty] | PP | 2
20 | K | 998712204 | Přesun hmot procentní pro krytiny povlakové v objektech v do 36 m |  |  | % |  |  |  | 0 |  | CS ÚRS 2013 01 |  |  | základní |  |  | 0 | 0 | 0 | 0 | 16 | K | 2 |  |  |  | ROZPOCET | 0 | 0 | 0 | 0 | 0 | 1 | 0 | 16 | -1315668679
|  |  | Přesun hmot pro povlakové krytiny stanovený procentní sazbou z ceny vodorovná dopravní vzdálenost do 50 m v objektech výšky přes 24 do 36 m | [19 empty] | PP | 2
| 713 - Izolace tepelné | [8 empty] | 0 | [6 empty] | 0 |  | 4.2119 |  | 0 | 2 | D | 1 |  |  |  | ROZPOCET | [6 empty] | 0
21 | K | 713131149 | Montáž izolace tepelné stěn atika lepením celoplošně, vč.kotvení na kotvy rohoží, pásů, dílců, desek |  |  | m2 | 92.38 |  |  | 0 |  |  |  |  | základní |  |  | 0.006 | 0.55428 | 0 | 0 | 16 | K | 2 |  |  |  | ROZPOCET | 0 | 0 | 0 | 0 | 0 | 1 | 0 | 16 | 729310272
|  |  | Montáž izolace tepelné stěn atika lepením celoplošně, vč.kotvení na kotvy rohoží, pásů, dílců, desek | [19 empty] | PP | 2
22 | M | 283722019 | kombinovaný izolační systém - deska polystyren EPS 100 S tl.80mm + nakašírovaný izolační pás typ G200S40 |  |  | m2 | 94.228 |  |  | 0 |  |  |  |  | základní |  |  | 0.0043 | 0.40518 | 0 | 0 | 32 | M | 2 |  |  |  | ROZPOCET | 0 | 0 | 0 | 0 | 0 | 1 | 0 | 16 | 1564479616
|  |  | kombinovaný izolační systém - deska polystyren ve spádu EPS 100 S průměrná tl.120mm + nakašírovaný izolační pás typ G200S40 | [19 empty] | PP | 2
23 | K | 713141111 | Montáž izolace tepelné střech plochých lepené asfaltem plně 1 vrstva rohoží, pásů, dílců, desek |  |  | m2 | 350.399 |  |  | 0 |  | CS ÚRS 2013 01 |  |  | základní |  |  | 0.00204 | 0.71481 | 0 | 0 | 16 | K | 2 |  |  |  | ROZPOCET | 0 | 0 | 0 | 0 | 0 | 1 | 0 | 16 | 1758954001
|  |  | Montáž izolace tepelné střech plochých lepené asfaltem plně 1 vrstva rohoží, pásů, dílců, desek | [19 empty] | PP | 2
24 | M | 283722079 | kombinovaný izolační systém - deska polystyren ve spádu EPS 100 S průměrná tl.200mm + nakašírovaný izolační pás typ G200S40 |  |  | m2 | 357.407 |  |  | 0 |  |  |  |  | základní |  |  | 0.0043 | 1.5369 | 0 | 0 | 32 | M | 2 |  |  |  | ROZPOCET | 0 | 0 | 0 | 0 | 0 | 1 | 0 | 16 | -179766149
|  |  | kombinovaný izolační systém - deska polystyren ve spádu EPS 100 S průměrná tl.120mm + nakašírovaný izolační pás typ G200S40 | [19 empty] | PP | 2
25 | K | 713141151 | Montáž izolace tepelné střech plochých kladené volně 1 vrstva rohoží, pásů, dílců, desek |  |  | m2 | 77.35 |  |  | 0 |  | CS ÚRS 2013 01 |  |  | základní |  |  | 0 | 0 | 0 | 0 | 16 | K | 2 |  |  |  | ROZPOCET | 0 | 0 | 0 | 0 | 0 | 1 | 0 | 16 | 16504937
|  |  | Montáž izolace tepelné střech plochých kladené volně 1 vrstva rohoží, pásů, dílců, desek | [19 empty] | PP | 2
26 | M | 631514980 | deska minerální izolační střešní S tl.60 mm |  |  | m2 | 78.897 |  |  | 0 |  | CS ÚRS 2013 01 |  |  | základní |  |  | 0.012 | 0.94676 | 0 | 0 | 32 | M | 2 |  |  |  | ROZPOCET | 0 | 0 | 0 | 0 | 0 | 1 | 0 | 16 | -164750031
|  |  | deska minerální izolační střešní S tl.60 mm | [19 empty] | PP | 2
27 | K | 713141211 | Montáž izolace tepelné střech plochých volně položené atikový klín |  |  | m | 141.1 |  |  | 0 |  | CS ÚRS 2013 01 |  |  | základní |  |  | 0 | 0 | 0 | 0 | 16 | K | 2 |  |  |  | ROZPOCET | 0 | 0 | 0 | 0 | 0 | 1 | 0 | 16 | -2107263817
|  |  | Montáž izolace tepelné střech plochých volně položené atikový klín | [19 empty] | PP | 2
28 | M | 631529020 | klín atikový přechodný tl.50 x 50 mm |  |  | m | 143.922 |  |  | 0 |  | CS ÚRS 2013 01 |  |  | základní |  |  | 0.000375 | 0.053971 | 0 | 0 | 32 | M | 2 |  |  |  | ROZPOCET | 0 | 0 | 0 | 0 | 0 | 1 | 0 | 16 | 417151363
|  |  | klín atikový přechodný tl.50 x 50 mm | [19 empty] | PP | 2
29 | K | 998713204 | Přesun hmot procentní pro izolace tepelné v objektech v do 36 m |  |  | % |  |  |  | 0 |  | CS ÚRS 2013 01 |  |  | základní |  |  | 0 | 0 | 0 | 0 | 16 | K | 2 |  |  |  | ROZPOCET | 0 | 0 | 0 | 0 | 0 | 1 | 0 | 16 | -1670790075
|  |  | Přesun hmot pro izolace tepelné stanovený procentní sazbou z ceny vodorovná dopravní vzdálenost do 50 m v objektech výšky přes 24 do 36 m | [19 empty] | PP | 2
| 721 - Zdravotechnika - vnitřní kanalizace | [8 empty] | 0 | [6 empty] | 0 |  | 0 |  | 0 | 2 | D | 1 |  |  |  | ROZPOCET | [6 empty] | 0
30 | K | 72101 | Vtok střešní PP pro plochou střechu DN125mm, záchytný koš, prodlužovací kus PP s živičným pásem, napojení na stávající potrubí, stavební přípomoce, ... |  |  | kus | 5 |  |  | 0 |  |  |  |  | základní |  |  | 0 | 0 | 0 | 0 | 16 | K | 2 |  |  |  | ROZPOCET | 0 | 0 | 0 | 0 | 0 | 1 | 0 | 16 | -135311691
|  |  | Vtok střešní PP pro plochou střechu DN125mm, záchytný koš, prodlužovací kus PP s živičným pásem, napojení na stávající potrubí, patní koleno, stavební přípomoce, ... | [19 empty] | PP | 2
31 | K | 72110 | Ukončení větracího potrubí ZTI, vč.krycí stříšky |  |  | kus | 27 |  |  | 0 |  |  |  |  | základní |  |  | 0 | 0 | 0 | 0 | 16 | K | 2 |  |  |  | ROZPOCET | 0 | 0 | 0 | 0 | 0 | 1 | 0 | 16 | -1291328774
|  |  | Ukončení větracího potrubí ZTI, vč.krycí stříšky | [19 empty] | PP | 2
32 | K | 998721204 | Přesun hmot procentní pro vnitřní kanalizace v objektech v do 36 m |  |  | % |  |  |  | 0 |  | CS ÚRS 2013 01 |  |  | základní |  |  | 0 | 0 | 0 | 0 | 16 | K | 2 |  |  |  | ROZPOCET | 0 | 0 | 0 | 0 | 0 | 1 | 0 | 16 | -269523600
|  |  | Přesun hmot pro vnitřní kanalizace stanovený procentní sazbou z ceny vodorovná dopravní vzdálenost do 50 m v objektech výšky přes 24 do 36 m | [19 empty] | PP | 2
| 749 - Elektroinstalace - bleskosvod | [8 empty] | 0 | [6 empty] | 0 |  | 0 |  | 0 | 2 | D | 1 |  |  |  | ROZPOCET | [6 empty] | 0
33 | K | 74901 | Bleskosvod - demontáž stávajícího a montáž nového - jímací vodič, vč.svorek |  |  | m | 323 |  |  | 0 |  |  |  |  | základní |  |  | 0 | 0 | 0 | 0 | 16 | K | 2 |  |  |  | ROZPOCET | 0 | 0 | 0 | 0 | 0 | 1 | 0 | 16 | -271651420
|  |  | Stávající bleskosvod - demontáž a zpětná montáž - jímací vodič, vč.svorek | [19 empty] | PP | 2
| 762 - Konstrukce tesařské | [8 empty] | 0 | [6 empty] | 0 |  | 1.0442 |  | 0 | 2 | D | 1 |  |  |  | ROZPOCET | [6 empty] | 0
34 | K | 762341675 | Montáž bednění atik z dřevotřískových na pero a drážku |  |  | m2 | 73.253 |  |  | 0 |  | CS ÚRS 2013 01 |  |  | základní |  |  | 0 | 0 | 0 | 0 | 16 | K | 2 |  |  |  | ROZPOCET | 0 | 0 | 0 | 0 | 0 | 1 | 0 | 16 | -308976087
|  |  | Montáž bednění atik z dřevotřískových na pero a drážku | [19 empty] | PP | 2
35 | M | 607262850 | deska dřevoštěpková OSB 3 tl.22mm |  |  | m2 | 80.578 |  |  | 0 |  | CS ÚRS 2013 01 |  |  | základní |  |  | 0.0128 | 1.0314 | 0 | 0 | 32 | M | 2 |  |  |  | ROZPOCET | 0 | 0 | 0 | 0 | 0 | 1 | 0 | 16 | 1463132311
|  |  | deska dřevoštěpková OSB 3 tl.22mm | [19 empty] | PP | 2
36 | M | 607262899 | spojovací prostředky - šrouby do betonu dl.60, 80mm, šrouby do dřeva, ... |  |  | kus | 1 |  |  | 0 |  |  |  |  | základní |  |  | 0.0128 | 0.0128 | 0 | 0 | 32 | M | 2 |  |  |  | ROZPOCET | 0 | 0 | 0 | 0 | 0 | 1 | 0 | 16 | -1099569425
|  |  | spojovací prostředky - šrouby do betonu dl.220mm, šrouby do dřeva, ... | [19 empty] | PP | 2
37 | K | 998762204 | Přesun hmot procentní pro kce tesařské v objektech v do 36 m |  |  | % |  |  |  | 0 |  | CS ÚRS 2013 01 |  |  | základní |  |  | 0 | 0 | 0 | 0 | 16 | K | 2 |  |  |  | ROZPOCET | 0 | 0 | 0 | 0 | 0 | 1 | 0 | 16 | 1212135444
|  |  | Přesun hmot pro konstrukce tesařské stanovený procentní sazbou z ceny vodorovná dopravní vzdálenost do 50 m v objektech výšky přes 24 do 36 m | [19 empty] | PP | 2
| 764 - Konstrukce klempířské | [8 empty] | 0 | [6 empty] | 0 |  | 1.769 |  | 1.8666 | 2 | D | 1 |  |  |  | ROZPOCET | [6 empty] | 0
38 | K | 764311201 | Krytina Pz tl 0,6 mm hladká střešní z tabulí 2000x1000 mm sklonu do 30° |  |  | m2 | 117.361 |  |  | 0 |  | CS ÚRS 2013 01 |  |  | základní |  |  | 0.00677 | 0.79453 | 0 | 0 | 16 | K | 2 |  |  |  | ROZPOCET | 0 | 0 | 0 | 0 | 0 | 1 | 0 | 16 | -846694699
|  |  | Krytiny z pozinkovaného PZ plechu hladké střešní s úpravou krytiny u okapů, prostupů a výčnělků z tabulí vel. 2000 x 1000 mm plech tl. 0,6 mm, sklon střechy do 30 st. | [19 empty] | PP | 2
39 | K | 764311822 | Demontáž krytina hladká tabule 2000x1000 mm sklon do 30° plocha přes 25 m2 |  |  | m2 | 117.361 |  |  | 0 |  | CS ÚRS 2013 01 |  |  | základní |  |  | 0 | 0 | 0.00732 | 0.85908 | 16 | K | 2 |  |  |  | ROZPOCET | 0 | 0 | 0 | 0 | 0 | 1 | 0 | 16 | -1200838274
|  |  | Demontáž krytiny hladké střešní z tabulí vel. 2000 x 1000 mm, sklonu do 30 st., v ploše jednotlivě přes 25 m2 | [19 empty] | PP | 2
40 | K | 764317200 | Krytina Pz tl 0,6 mm hladká střešních desek svislá stěna |  |  | m2 | 7.7 |  |  | 0 |  | CS ÚRS 2013 01 |  |  | základní |  |  | 0.00687 | 0.052899 | 0 | 0 | 16 | K | 2 |  |  |  | ROZPOCET | 0 | 0 | 0 | 0 | 0 | 1 | 0 | 16 | 1019473112
|  |  | Krytina Pz tl 0,6 mm hladká střešních desek | [19 empty] | PP | 2
41 | K | 764317800 | Demontáž krytiny hladké střešní desek svislá stěna |  |  | m2 | 7.7 |  |  | 0 |  | CS ÚRS 2013 01 |  |  | základní |  |  | 0 | 0 | 0.00742 | 0.057134 | 16 | K | 2 |  |  |  | ROZPOCET | 0 | 0 | 0 | 0 | 0 | 1 | 0 | 16 | -1092563733
|  |  | Demontáž krytiny hladké střešní desek železobetonových | [19 empty] | PP | 2
42 | K | 764323220 | Oplechování Pz okapů lepenková krytina rš 250 mm - okapnice |  |  | m | 40.9 |  |  | 0 |  | CS ÚRS 2013 01 |  |  | základní |  |  | 0.00152 | 0.062168 | 0 | 0 | 16 | K | 2 |  |  |  | ROZPOCET | 0 | 0 | 0 | 0 | 0 | 1 | 0 | 16 | 405684157
|  |  | Oplechování Pz okapů lepenková krytina rš 250 mm - okapnice | [19 empty] | PP | 2
43 | K | 764323240 | Oplechování Pz okapů lepenková krytina rš 400 mm - krycí lišta |  |  | m | 40.9 |  |  | 0 |  | CS ÚRS 2013 01 |  |  | základní |  |  | 0.00244 | 0.099796 | 0 | 0 | 16 | K | 2 |  |  |  | ROZPOCET | 0 | 0 | 0 | 0 | 0 | 1 | 0 | 16 | 1822721863
|  |  | Oplechování Pz okapů lepenková krytina rš 400 mm - krycí lišta | [19 empty] | PP | 2
44 | K | 764323830 | Demontáž oplechování okapů lepenková krytina rš 330 mm |  |  | m | 40.9 |  |  | 0 |  | CS ÚRS 2013 01 |  |  | základní |  |  | 0 | 0 | 0.0032 | 0.13088 | 16 | K | 2 |  |  |  | ROZPOCET | 0 | 0 | 0 | 0 | 0 | 1 | 0 | 16 | -1504540795
|  |  | Demontáž oplechování okapů na střechách s lepenkovou krytinou rš 330 mm | [19 empty] | PP | 2
45 | K | 764333220 | Lemování Pz plech zdí plochá krytina rš 250 mm |  |  | m | 100.2 |  |  | 0 |  | CS ÚRS 2013 01 |  |  | základní |  |  | 0.00141 | 0.14128 | 0 | 0 | 16 | K | 2 |  |  |  | ROZPOCET | 0 | 0 | 0 | 0 | 0 | 1 | 0 | 16 | 1482574292
|  |  | Lemování Pz plech zdí plochá krytina rš 250 mm | [19 empty] | PP | 2
46 | K | 764334850 | Demontáž lemování zdí plochá střecha s krycím plechem do rš 500 mm |  |  | m | 100.2 |  |  | 0 |  | CS ÚRS 2013 01 |  |  | základní |  |  | 0 | 0 | 0.00324 | 0.32465 | 16 | K | 2 |  |  |  | ROZPOCET | 0 | 0 | 0 | 0 | 0 | 1 | 0 | 16 | -850186550
|  |  | Demontáž lemování zdí plochá střecha s krycím plechem rš 500 mm | [19 empty] | PP | 2
47 | K | 764352201 | Žlab Pz podokapní půlkruhový rš 250 mm |  |  | m | 33.8 |  |  | 0 |  | CS ÚRS 2013 01 |  |  | základní |  |  | 0.00249 | 0.084162 | 0 | 0 | 16 | K | 2 |  |  |  | ROZPOCET | 0 | 0 | 0 | 0 | 0 | 1 | 0 | 16 | 1854983442
|  |  | Žlaby z pozinkovaného Pz plechu podokapní půlkruhové včetně háků, čel, rohů, rovných hrdel a dilatací rš 250 mm | [19 empty] | PP | 2
48 | K | 764352800 | Demontáž žlab podokapní půlkruhový rovný rš 250 mm do 30° |  |  | m | 33.8 |  |  | 0 |  | CS ÚRS 2013 01 |  |  | základní |  |  | 0 | 0 | 0.00286 | 0.096668 | 16 | K | 2 |  |  |  | ROZPOCET | 0 | 0 | 0 | 0 | 0 | 1 | 0 | 16 | 1881353969
|  |  | Demontáž žlabů podokapních půlkruhových, rovných rš 250 mm, sklonu do 30 st. | [19 empty] | PP | 2
49 | K | 764359220 | Žlab podokapní Pz - kotlík oválný vel. 250/80 mm |  |  | kus | 5 |  |  | 0 |  | CS ÚRS 2013 01 |  |  | základní |  |  | 0.00276 | 0.0138 | 0 | 0 | 16 | K | 2 |  |  |  | ROZPOCET | 0 | 0 | 0 | 0 | 0 | 1 | 0 | 16 | 1797339736
|  |  | Žlaby z pozinkovaného Pz plechu doplňky žlabů kotlík oválný pro podokapní žlaby vel. 250/80 mm | [19 empty] | PP | 2
50 | K | 764359810 | Demontáž kotlík kónický do 30° |  |  | kus | 5 |  |  | 0 |  | CS ÚRS 2013 01 |  |  | základní |  |  | 0 | 0 | 0.00115 | 0.00575 | 16 | K | 2 |  |  |  | ROZPOCET | 0 | 0 | 0 | 0 | 0 | 1 | 0 | 16 | -16958387
|  |  | Demontáž žlabů kotlíku kónického, sklonu do 30 st. | [19 empty] | PP | 2
51 | K | 764430230 | Oplechování Pz atika rš 400 mm včetně rohů |  |  | m | 104.2 |  |  | 0 |  | CS ÚRS 2013 01 |  |  | základní |  |  | 0.00226 | 0.23549 | 0 | 0 | 16 | K | 2 |  |  |  | ROZPOCET | 0 | 0 | 0 | 0 | 0 | 1 | 0 | 16 | 1470773994
|  |  | Oplechování z pozinkovaného Pz plechu zdí a nadezdívek (atik) včetně rohů rš 400 mm | [19 empty] | PP | 2
52 | K | 764430260 | Oplechování Pz atika rš 750 mm včetně rohů |  |  | m | 59.45 |  |  | 0 |  | CS ÚRS 2013 01 |  |  | základní |  |  | 0.00451 | 0.26812 | 0 | 0 | 16 | K | 2 |  |  |  | ROZPOCET | 0 | 0 | 0 | 0 | 0 | 1 | 0 | 16 | -30485528
|  |  | Oplechování Pz zdí rš 750 mm včetně rohů | [19 empty] | PP | 2
53 | K | 764430840 | Demontáž oplechování atik rš do 500 mm |  |  | m | 163.65 |  |  | 0 |  | CS ÚRS 2013 01 |  |  | základní |  |  | 0 | 0 | 0.0023 | 0.37639 | 16 | K | 2 |  |  |  | ROZPOCET | 0 | 0 | 0 | 0 | 0 | 1 | 0 | 16 | -495271921
|  |  | Demontáž oplechování atik rš do 500 mm | [19 empty] | PP | 2
54 | K | 764454202 | Odpadní trouby Pz kruhové D 100 mm |  |  | m | 7.1 |  |  | 0 |  | CS ÚRS 2013 01 |  |  | základní |  |  | 0.00236 | 0.016756 | 0 | 0 | 16 | K | 2 |  |  |  | ROZPOCET | 0 | 0 | 0 | 0 | 0 | 1 | 0 | 16 | 1276880264
|  |  | Odpadní trouby z pozinkovaného Pz plechu kruhové, včetně zděří, manžet, odboček, kolen, výpustí vody, přechodových kusů a odskoků, průměru 100 mm | [19 empty] | PP | 2
55 | K | 764454801 | Demontáž trouby kruhové průměr 75 a 100 mm |  |  | m | 7.1 |  |  | 0 |  | CS ÚRS 2013 01 |  |  | základní |  |  | 0 | 0 | 0.00226 | 0.016046 | 16 | K | 2 |  |  |  | ROZPOCET | 0 | 0 | 0 | 0 | 0 | 1 | 0 | 16 | -1169726874
|  |  | Demontáž odpadních trub nebo součástí trub kruhových, průměru 75 a 100 mm | [19 empty] | PP | 2
56 | K | 998764204 | Přesun hmot procentní pro konstrukce klempířské v objektech v do 36 m |  |  | % |  |  |  | 0 |  | CS ÚRS 2013 01 |  |  | základní |  |  | 0 | 0 | 0 | 0 | 16 | K | 2 |  |  |  | ROZPOCET | 0 | 0 | 0 | 0 | 0 | 1 | 0 | 16 | 1849170120
|  |  | Přesun hmot pro konstrukce klempířské stanovený procentní sazbou z ceny vodorovná dopravní vzdálenost do 50 m v objektech výšky přes 24 do 36 m | [19 empty] | PP | 2
| 783 - Dokončovací práce - nátěry | [8 empty] | 0 | [6 empty] | 0 |  | 0.13303 |  | 0 | 2 | D | 1 |  |  |  | ROZPOCET | [6 empty] | 0
57 | K | 783595122 | Nátěry klempířských kcí barva standardní mat dvojnásobné a základní antikorozní |  |  | m2 | 277.149 |  |  | 0 |  | CS ÚRS 2013 01 |  |  | základní |  |  | 0.00048 | 0.13303 | 0 | 0 | 16 | K | 2 |  |  |  | ROZPOCET | 0 | 0 | 0 | 0 | 0 | 1 | 0 | 16 | -386621176
|  |  | Nátěry klempířských konstrukcí - ostatní vodou ředitelné standardními barvami (např. Tebas, …) matný povrch dvojnásobné a základní antikorozní nátěr | [19 empty] | PP | 2

## ST.A.1.3 - nová posluchárna
| List obsahuje: |  | 1) Krycí list soupisu |  | 2) Rekapitulace |  |  | 3) Soupis prací |  |  | Zpět na list: |  | Rekapitulace stavby
optimalizováno pro tisk sestav ve formátu A4 - na výšku | [12 empty] | >> skryté sloupce << | [9 empty] | {5267DC25-F987-4ABB-BFF3-28CDD97862E9}
2
KRYCÍ LIST SOUPISU | [13 empty] | v --- níže se nacházejí doplnkové a pomocné údaje k sestavám --- v | [8 empty] | False
| Stavba: |  | REVIFAF_UKHK_final - Revitalizace infrastruktury na FaF UK v HK.
| Objekt: |  | 07 - STŘECHY
| Soupis: |  | ST.A.1.3 - nová posluchárna
KSO:
| Místo: |  | Hradec Králové. | [5 empty] | Datum: |  | 06.08.2013
| Zadavatel: | [7 empty] | IČ:
|  | Univerzita Karlova v Praze, FaF v Hradci Králové | [6 empty] | DIČ:
| Uchazeč: | [7 empty] | IČ: |  | Vyplň údaj
|  | Vyplň údaj | [6 empty] | DIČ: |  | Vyplň údaj
| Projektant: | [7 empty] | IČ:
|  | KASTT spol. s r.o. | [6 empty] | DIČ:
Poznámka:
| Cena bez DPH | [7 empty] | 0
| DPH | základní | 21% | ze | 0 |  |  |  | 0
|  | snížená | 15% | ze | 0 |  |  |  | 0
|  | zákl. přenesená | 21% | ze | 0 |  |  |  | 0
|  | sníž. přenesená | 15% | ze | 0 |  |  |  | 0
|  | nulová | 0% | ze | 0 |  |  |  | 0
| Cena s DPH |  |  | v | CZK |  |  | 0
REKAPITULACE ČLENĚNÍ SOUPISU PRACÍ
Stavba: |  |  | REVIFAF_UKHK_final - Revitalizace infrastruktury na FaF UK v HK.
Objekt: |  |  | 07 - STŘECHY
Soupis: |  |  | ST.A.1.3 - nová posluchárna
Místo: |  |  | Hradec Králové. |  |  |  | Datum: |  | 06.08.2013
Zadavatel: |  |  | Univerzita Karlova v Praze, FaF v Hradci Králové |  |  |  | Projektant: |  | KASTT spol. s r.o.
Uchazeč: |  |  | Vyplň údaj
Kód dílu - Popis | [9 empty] | Cena celkem [CZK]
Náklady soupisu celkem | [9 empty] | 0 | [13 empty] | -1
| HSV - Práce a dodávky HSV | [8 empty] | 0
| 9 - Ostatní konstrukce a práce-bourání | [8 empty] | 0
| PSV - Práce a dodávky PSV | [8 empty] | 0
| 712 - Povlakové krytiny | [8 empty] | 0
| 713 - Izolace tepelné | [8 empty] | 0
| 721 - Zdravotechnika - vnitřní kanalizace | [8 empty] | 0
| 749 - Elektroinstalace - bleskosvod | [8 empty] | 0
| 762 - Konstrukce tesařské | [8 empty] | 0
| 764 - Konstrukce klempířské | [8 empty] | 0
SOUPIS PRACÍ
Stavba: |  |  | REVIFAF_UKHK_final - Revitalizace infrastruktury na FaF UK v HK.
Objekt: |  |  | 07 - STŘECHY
Soupis: |  |  | ST.A.1.3 - nová posluchárna
Místo: |  |  | Hradec Králové. |  |  |  | Datum: |  | 06.08.2013
Zadavatel: |  |  | Univerzita Karlova v Praze, FaF v Hradci Králové |  |  |  | Projektant: |  | KASTT spol. s r.o.
Uchazeč: |  |  | Vyplň údaj
PČ | Typ | Kód | Popis |  |  | MJ | Množství | J.cena [CZK] |  | Cena celkem [CZK] |  | Cenová soustava |  | Poznámka | DPH | J. Nh [h] | Nh celkem [h] | J. hmotnost [t] | Hmotnost celkem [t] | J. suť [t] | Suť Celkem [t]
Náklady soupisu celkem | [9 empty] | 0 | [6 empty] | 0 |  | 6.918 |  | 0.1679 |  | D | -1 | [10 empty] | 0
| HSV - Práce a dodávky HSV | [8 empty] | 0 | [6 empty] | 0 |  | 0.86238 |  | 0 | 1 | D | 0 |  |  |  | ROZPOCET | [6 empty] | 0
| 9 - Ostatní konstrukce a práce-bourání | [8 empty] | 0 | [6 empty] | 0 |  | 0.86238 |  | 0 | 1 | D | 1 |  |  |  | ROZPOCET | [6 empty] | 0
1 | K | 953951313 | Dodání a osazení dřevěných latí do 60x40 mm do betonových konstrukcí |  |  | m | 149.2 |  |  | 0 |  | CS ÚRS 2013 01 |  |  | základní |  |  | 0.00578 | 0.86238 | 0 | 0 | 4 | K | 2 |  |  |  | ROZPOCET | 0 | 0 | 0 | 0 | 0 | 1 | 0 | 4 | 1695420828
|  |  | Dodání a osazení dřevěných latí do 60x40 mm do betonových konstrukcí | [19 empty] | PP | 2
2 | K | 997013112 | Vnitrostaveništní doprava suti a vybouraných hmot pro budovy v do 9 m s použitím mechanizace |  |  | t | 0.168 |  |  | 0 |  | CS ÚRS 2013 01 |  |  | základní |  |  | 0 | 0 | 0 | 0 | 4 | K | 2 |  |  |  | ROZPOCET | 0 | 0 | 0 | 0 | 0 | 1 | 0 | 4 | 1882308911
|  |  | Vnitrostaveništní doprava suti a vybouraných hmot pro budovy v do 9 m s použitím mechanizace | [19 empty] | PP | 2
3 | K | 997013501 | Odvoz suti na skládku a vybouraných hmot nebo meziskládku do 1 km se složením |  |  | t | 0.168 |  |  | 0 |  | CS ÚRS 2013 01 |  |  | základní |  |  | 0 | 0 | 0 | 0 | 4 | K | 2 |  |  |  | ROZPOCET | 0 | 0 | 0 | 0 | 0 | 1 | 0 | 4 | -676276671
|  |  | Odvoz suti na skládku a vybouraných hmot nebo meziskládku do 1 km se složením | [19 empty] | PP | 2
4 | K | 997013509 | Příplatek k odvozu suti a vybouraných hmot na skládku ZKD 1 km přes 1 km (dalších 9km) |  |  | t | 1.512 |  |  | 0 |  | CS ÚRS 2013 01 |  |  | základní |  |  | 0 | 0 | 0 | 0 | 4 | K | 2 |  |  |  | ROZPOCET | 0 | 0 | 0 | 0 | 0 | 1 | 0 | 4 | 1643191375
|  |  | Příplatek k odvozu suti a vybouraných hmot na skládku ZKD 1 km přes 1 km (dalších 9km) | [19 empty] | PP | 2
|  |  | 0,168*9 'Přepočtené koeficientem množství |  |  |  | 1.512 | [15 empty] | VV | 2 | 2 | 0 | 1 | ROZPOCET
5 | K | 997013819 | Poplatek za uložení stavebního odpadu z plechu Pz na skládce (skládkovné) |  |  | t | 0.168 |  |  | 0 |  |  |  |  | základní |  |  | 0 | 0 | 0 | 0 | 4 | K | 2 |  |  |  | ROZPOCET | 0 | 0 | 0 | 0 | 0 | 1 | 0 | 4 | -605228820
|  |  | Poplatek za uložení stavebního odpadu z plechu Pz na skládce (skládkovné) | [19 empty] | PP | 2
| PSV - Práce a dodávky PSV | [8 empty] | 0 | [6 empty] | 0 |  | 6.0556 |  | 0.1679 | 2 | D | 0 |  |  |  | ROZPOCET | [6 empty] | 0
| 712 - Povlakové krytiny | [8 empty] | 0 | [6 empty] | 0 |  | 2.6278 |  | 0 | 2 | D | 1 |  |  |  | ROZPOCET | [6 empty] | 0
6 | K | 712300833 | Ochrana střechy před klimatickými podmínkami (zatečení do střešní konstrukce) |  |  | m2 | 337.9 |  |  | 0 |  | CS ÚRS 2013 01 |  |  | základní |  |  | 0 | 0 | 0 | 0 | 16 | K | 2 |  |  |  | ROZPOCET | 0 | 0 | 0 | 0 | 0 | 1 | 0 | 16 | -769104484
|  |  | Odstranění povlakové krytiny střech do 10° třívrstvé | [19 empty] | PP | 2
7 | K | 712300844 | Vyrovnání podkladu dle rozsahu nerovností - vylití prohlubní rozehřátým asfaltem nebo směsí rozehřátého asfaltu a expandovaného kameniva, vyrovnáná přířezy asfaltového pásu, ... |  |  | m2 | 328.7 |  |  | 0 |  |  |  |  | základní |  |  | 0 | 0 | 0 | 0 | 16 | K | 2 |  |  |  | ROZPOCET | 0 | 0 | 0 | 0 | 0 | 1 | 0 | 16 | -868371539
|  |  | Odstranění povlakové krytiny střech do 10° třívrstvé | [19 empty] | PP | 2
8 | K | 712311101 | Provedení povlakové krytiny střech do 10° za studena lakem penetračním nebo asfaltovým |  |  | m2 | 348.61 |  |  | 0 |  | CS ÚRS 2013 01 |  |  | základní |  |  | 0 | 0 | 0 | 0 | 16 | K | 2 |  |  |  | ROZPOCET | 0 | 0 | 0 | 0 | 0 | 1 | 0 | 16 | 250944650
|  |  | Provedení povlakové krytiny střech do 10° za studena lakem penetračním nebo asfaltovým | [19 empty] | PP | 2
9 | M | 111631500 | lak asfaltový ALP |  |  | t | 0.105 |  |  | 0 |  | CS ÚRS 2013 01 |  |  | základní |  |  | 1 | 0.105 | 0 | 0 | 32 | M | 2 |  |  |  | ROZPOCET | 0 | 0 | 0 | 0 | 0 | 1 | 0 | 16 | 752304092
|  |  | lak asfaltový ALP | [19 empty] | PP | 2
10 | K | 712331111 | Provedení povlakové krytiny střech do 10° podkladní vrstvy pásy na sucho samolepící |  |  | m2 | 57.12 |  |  | 0 |  | CS ÚRS 2013 01 |  |  | základní |  |  | 0 | 0 | 0 | 0 | 16 | K | 2 |  |  |  | ROZPOCET | 0 | 0 | 0 | 0 | 0 | 1 | 0 | 16 | -1385665707
|  |  | Provedení povlakové krytiny střech do 10° podkladní vrstvy pásy na sucho samolepící | [19 empty] | PP | 2
11 | M | 628411700 | pás asfaltový samolepící |  |  | m2 | 65.688 |  |  | 0 |  | CS ÚRS 2013 01 |  |  | základní |  |  | 0.002 | 0.13138 | 0 | 0 | 32 | M | 2 |  |  |  | ROZPOCET | 0 | 0 | 0 | 0 | 0 | 1 | 0 | 16 | 1375953856
|  |  | pás asfaltový samolepící | [19 empty] | PP | 2
12 | K | 712341559 | Provedení povlakové krytiny střech do 10° pásy NAIP přitavením v plné ploše |  |  | m2 | 348.61 |  |  | 0 |  | CS ÚRS 2013 01 |  |  | základní |  |  | 0.00088 | 0.30678 | 0 | 0 | 16 | K | 2 |  |  |  | ROZPOCET | 0 | 0 | 0 | 0 | 0 | 1 | 0 | 16 | -1991089606
|  |  | Provedení povlakové krytiny střech do 10° pásy NAIP přitavením v plné ploše | [19 empty] | PP | 2
13 | M | 628522560 | pás asfaltovaný modifikovaný SBS tl.4,4mm |  |  | m2 | 400.902 |  |  | 0 |  | CS ÚRS 2013 01 |  |  | základní |  |  | 0.0052 | 2.0847 | 0 | 0 | 32 | M | 2 |  |  |  | ROZPOCET | 0 | 0 | 0 | 0 | 0 | 1 | 0 | 16 | 1960720685
|  |  | pás asfaltovaný modifikovaný SBS tl.4,4mm | [19 empty] | PP | 2
14 | K | 712902 | Prostupy potrubí VZT manžeta, ... |  |  | kus | 4 |  |  | 0 |  |  |  |  | základní |  |  | 0 | 0 | 0 | 0 | 16 | K | 2 |  |  |  | ROZPOCET | 0 | 0 | 0 | 0 | 0 | 1 | 0 | 16 | -1170862510
|  |  | Prostupy potrubí VZT manžeta, ... | [19 empty] | PP | 2
15 | K | 998712202 | Přesun hmot procentní pro krytiny povlakové v objektech v do 12 m |  |  | % |  |  |  | 0 |  | CS ÚRS 2013 01 |  |  | základní |  |  | 0 | 0 | 0 | 0 | 16 | K | 2 |  |  |  | ROZPOCET | 0 | 0 | 0 | 0 | 0 | 1 | 0 | 16 | -957074502
|  |  | Přesun hmot procentní pro krytiny povlakové v objektech v do 12 m | [19 empty] | PP | 2
| 713 - Izolace tepelné | [8 empty] | 0 | [6 empty] | 0 |  | 2.5831 |  | 0 | 2 | D | 1 |  |  |  | ROZPOCET | [6 empty] | 0
16 | K | 713131149 | Montáž izolace tepelné stěn atika lepením celoplošně, vč.kotvení na kotvy rohoží, pásů, dílců, desek |  |  | m2 | 21.42 |  |  | 0 |  |  |  |  | základní |  |  | 0.006 | 0.12852 | 0 | 0 | 16 | K | 2 |  |  |  | ROZPOCET | 0 | 0 | 0 | 0 | 0 | 1 | 0 | 16 | -1284098055
|  |  | Montáž izolace tepelné stěn atika lepením celoplošně, vč.kotvení na kotvy rohoží, pásů, dílců, desek | [19 empty] | PP | 2
17 | M | 283722019 | kombinovaný izolační systém - deska polystyren EPS 100 S tl.80mm + nakašírovaný izolační pás typ G200S40 |  |  | m2 | 21.848 |  |  | 0 |  |  |  |  | základní |  |  | 0.0043 | 0.093946 | 0 | 0 | 32 | M | 2 |  |  |  | ROZPOCET | 0 | 0 | 0 | 0 | 0 | 1 | 0 | 16 | 1757763222
|  |  | kombinovaný izolační systém - deska polystyren ve spádu EPS 100 S průměrná tl.120mm + nakašírovaný izolační pás typ G200S40 | [19 empty] | PP | 2
18 | K | 713141111 | Montáž izolace tepelné střech plochých lepené asfaltem plně 1 vrstva rohoží, pásů, dílců, desek |  |  | m2 | 308.7 |  |  | 0 |  | CS ÚRS 2013 01 |  |  | základní |  |  | 0.00204 | 0.62975 | 0 | 0 | 16 | K | 2 |  |  |  | ROZPOCET | 0 | 0 | 0 | 0 | 0 | 1 | 0 | 16 | 154650519
|  |  | Montáž izolace tepelné střech plochých lepené asfaltem plně 1 vrstva rohoží, pásů, dílců, desek | [19 empty] | PP | 2
19 | M | 283722079 | kombinovaný izolační systém - deska polystyren EPS 100 S tl.180mm + nakašírovaný izolační pás typ G200S40 |  |  | m2 | 314.874 |  |  | 0 |  |  |  |  | základní |  |  | 0.0043 | 1.354 | 0 | 0 | 32 | M | 2 |  |  |  | ROZPOCET | 0 | 0 | 0 | 0 | 0 | 1 | 0 | 16 | -1319594223
|  |  | kombinovaný izolační systém - deska polystyren ve spádu EPS 100 S průměrná tl.120mm + nakašírovaný izolační pás typ G200S40 | [19 empty] | PP | 2
20 | K | 713141151 | Montáž izolace tepelné střech plochých kladené volně 1 vrstva rohoží, pásů, dílců, desek |  |  | m2 | 28.56 |  |  | 0 |  | CS ÚRS 2013 01 |  |  | základní |  |  | 0 | 0 | 0 | 0 | 16 | K | 2 |  |  |  | ROZPOCET | 0 | 0 | 0 | 0 | 0 | 1 | 0 | 16 | -105440224
|  |  | Montáž izolace tepelné střech plochých kladené volně 1 vrstva rohoží, pásů, dílců, desek | [19 empty] | PP | 2
21 | M | 631514980 | deska minerální izolační střešní S tl.60 mm |  |  | m2 | 29.131 |  |  | 0 |  | CS ÚRS 2013 01 |  |  | základní |  |  | 0.012 | 0.34957 | 0 | 0 | 32 | M | 2 |  |  |  | ROZPOCET | 0 | 0 | 0 | 0 | 0 | 1 | 0 | 16 | -801523172
|  |  | deska minerální izolační střešní S tl.60 mm | [19 empty] | PP | 2
22 | K | 713141211 | Montáž izolace tepelné střech plochých volně položené atikový klín |  |  | m | 71.4 |  |  | 0 |  | CS ÚRS 2013 01 |  |  | základní |  |  | 0 | 0 | 0 | 0 | 16 | K | 2 |  |  |  | ROZPOCET | 0 | 0 | 0 | 0 | 0 | 1 | 0 | 16 | 514231173
|  |  | Montáž izolace tepelné střech plochých volně položené atikový klín | [19 empty] | PP | 2
23 | M | 631529020 | klín atikový přechodný tl.50 x 50 mm |  |  | m | 72.828 |  |  | 0 |  | CS ÚRS 2013 01 |  |  | základní |  |  | 0.000375 | 0.027311 | 0 | 0 | 32 | M | 2 |  |  |  | ROZPOCET | 0 | 0 | 0 | 0 | 0 | 1 | 0 | 16 | -289590888
|  |  | klín atikový přechodný tl.50 x 50 mm | [19 empty] | PP | 2
24 | K | 998713202 | Přesun hmot procentní pro izolace tepelné v objektech v do 12 m |  |  | % |  |  |  | 0 |  | CS ÚRS 2013 01 |  |  | základní |  |  | 0 | 0 | 0 | 0 | 16 | K | 2 |  |  |  | ROZPOCET | 0 | 0 | 0 | 0 | 0 | 1 | 0 | 16 | -361964277
|  |  | Přesun hmot procentní pro izolace tepelné v objektech v do 12 m | [19 empty] | PP | 2
| 721 - Zdravotechnika - vnitřní kanalizace | [8 empty] | 0 | [6 empty] | 0 |  | 0 |  | 0 | 2 | D | 1 |  |  |  | ROZPOCET | [6 empty] | 0
25 | K | 72101 | Vtok střešní PP pro plochou střechu DN125mm, záchytný koš, prodlužovací kus PP s živičným pásem, napojení na stávající potrubí, stavební přípomoce, ... |  |  | kus | 4 |  |  | 0 |  |  |  |  | základní |  |  | 0 | 0 | 0 | 0 | 16 | K | 2 |  |  |  | ROZPOCET | 0 | 0 | 0 | 0 | 0 | 1 | 0 | 16 | -372573026
|  |  | Vtok střešní PP pro plochou střechu DN125mm, záchytný koš, prodlužovací kus PP s živičným pásem, napojení na stávající potrubí, patní koleno, stavební přípomoce, ... | [19 empty] | PP | 2
26 | K | 998721202 | Přesun hmot procentní pro vnitřní kanalizace v objektech v do 12 m |  |  | % |  |  |  | 0 |  | CS ÚRS 2013 01 |  |  | základní |  |  | 0 | 0 | 0 | 0 | 16 | K | 2 |  |  |  | ROZPOCET | 0 | 0 | 0 | 0 | 0 | 1 | 0 | 16 | 1420521205
|  |  | Přesun hmot procentní pro vnitřní kanalizace v objektech v do 12 m | [19 empty] | PP | 2
| 749 - Elektroinstalace - bleskosvod | [8 empty] | 0 | [6 empty] | 0 |  | 0 |  | 0 | 2 | D | 1 |  |  |  | ROZPOCET | [6 empty] | 0
27 | K | 74901 | Bleskosvod - demontáž stávajícího a montáž nového - jímací vodič, vč.svorek |  |  | m | 81 |  |  | 0 |  |  |  |  | základní |  |  | 0 | 0 | 0 | 0 | 16 | K | 2 |  |  |  | ROZPOCET | 0 | 0 | 0 | 0 | 0 | 1 | 0 | 16 | 1710972270
|  |  | Stávající bleskosvod - demontáž a zpětná montáž - jímací vodič, vč.svorek | [19 empty] | PP | 2
| 762 - Konstrukce tesařské | [8 empty] | 0 | [6 empty] | 0 |  | 0.51546 |  | 0 | 2 | D | 1 |  |  |  | ROZPOCET | [6 empty] | 0
28 | K | 762341675 | Montáž bednění atik z dřevotřískových na pero a drážku |  |  | m2 | 35.7 |  |  | 0 |  | CS ÚRS 2013 01 |  |  | základní |  |  | 0 | 0 | 0 | 0 | 16 | K | 2 |  |  |  | ROZPOCET | 0 | 0 | 0 | 0 | 0 | 1 | 0 | 16 | 365139159
|  |  | Montáž bednění atik z dřevotřískových na pero a drážku | [19 empty] | PP | 2
29 | M | 607262850 | deska dřevoštěpková OSB 3 tl.22mm |  |  | m2 | 39.27 |  |  | 0 |  | CS ÚRS 2013 01 |  |  | základní |  |  | 0.0128 | 0.50266 | 0 | 0 | 32 | M | 2 |  |  |  | ROZPOCET | 0 | 0 | 0 | 0 | 0 | 1 | 0 | 16 | 1851852816
|  |  | deska dřevoštěpková OSB 3 tl.22mm | [19 empty] | PP | 2
30 | M | 607262899 | spojovací prostředky - šrouby do betonu dl.60, 80mm, šrouby do dřeva, ... |  |  | kus | 1 |  |  | 0 |  |  |  |  | základní |  |  | 0.0128 | 0.0128 | 0 | 0 | 32 | M | 2 |  |  |  | ROZPOCET | 0 | 0 | 0 | 0 | 0 | 1 | 0 | 16 | 1219887877
|  |  | spojovací prostředky - šrouby do betonu dl.220mm, šrouby do dřeva, ... | [19 empty] | PP | 2
31 | K | 998762202 | Přesun hmot procentní pro kce tesařské v objektech v do 12 m |  |  | % |  |  |  | 0 |  | CS ÚRS 2013 01 |  |  | základní |  |  | 0 | 0 | 0 | 0 | 16 | K | 2 |  |  |  | ROZPOCET | 0 | 0 | 0 | 0 | 0 | 1 | 0 | 16 | -784121858
|  |  | Přesun hmot procentní pro kce tesařské v objektech v do 12 m | [19 empty] | PP | 2
| 764 - Konstrukce klempířské | [8 empty] | 0 | [6 empty] | 0 |  | 0.32923 |  | 0.1679 | 2 | D | 1 |  |  |  | ROZPOCET | [6 empty] | 0
32 | K | 764430260 | Oplechování Pz atika rš 750 mm včetně rohů |  |  | m | 73 |  |  | 0 |  | CS ÚRS 2013 01 |  |  | základní |  |  | 0.00451 | 0.32923 | 0 | 0 | 16 | K | 2 |  |  |  | ROZPOCET | 0 | 0 | 0 | 0 | 0 | 1 | 0 | 16 | -531409842
|  |  | Oplechování Pz zdí rš 750 mm včetně rohů | [19 empty] | PP | 2
33 | K | 764430840 | Demontáž oplechování atik rš do 500 mm |  |  | m | 73 |  |  | 0 |  | CS ÚRS 2013 01 |  |  | základní |  |  | 0 | 0 | 0.0023 | 0.1679 | 16 | K | 2 |  |  |  | ROZPOCET | 0 | 0 | 0 | 0 | 0 | 1 | 0 | 16 | -603496771
|  |  | Demontáž oplechování atik rš do 500 mm | [19 empty] | PP | 2
34 | K | 998764202 | Přesun hmot procentní pro konstrukce klempířské v objektech v do 12 m |  |  | % |  |  |  | 0 |  | CS ÚRS 2013 01 |  |  | základní |  |  | 0 | 0 | 0 | 0 | 16 | K | 2 |  |  |  | ROZPOCET | 0 | 0 | 0 | 0 | 0 | 1 | 0 | 16 | 821435858
|  |  | Přesun hmot procentní pro konstrukce klempířské v objektech v do 12 m | [19 empty] | PP | 2

## ST.A.1.4 - objekt Zámostí
| List obsahuje: |  | 1) Krycí list soupisu |  | 2) Rekapitulace |  |  | 3) Soupis prací |  |  | Zpět na list: |  | Rekapitulace stavby
optimalizováno pro tisk sestav ve formátu A4 - na výšku | [12 empty] | >> skryté sloupce << | [9 empty] | {268EAB4A-C7C9-4146-8191-644913E45A10}
2
KRYCÍ LIST SOUPISU | [13 empty] | v --- níže se nacházejí doplnkové a pomocné údaje k sestavám --- v | [8 empty] | False
| Stavba: |  | REVIFAF_UKHK_final - Revitalizace infrastruktury na FaF UK v HK.
| Objekt: |  | 07 - STŘECHY
| Soupis: |  | ST.A.1.4 - objekt Zámostí
KSO:
| Místo: |  | Hradec Králové. | [5 empty] | Datum: |  | 06.08.2013
| Zadavatel: | [7 empty] | IČ:
|  | Univerzita Karlova v Praze, FaF v Hradci Králové | [6 empty] | DIČ:
| Uchazeč: | [7 empty] | IČ: |  | Vyplň údaj
|  | Vyplň údaj | [6 empty] | DIČ: |  | Vyplň údaj
| Projektant: | [7 empty] | IČ:
|  | KASTT spol. s r.o. | [6 empty] | DIČ:
Poznámka:
| Cena bez DPH | [7 empty] | 0
| DPH | základní | 21% | ze | 0 |  |  |  | 0
|  | snížená | 15% | ze | 0 |  |  |  | 0
|  | zákl. přenesená | 21% | ze | 0 |  |  |  | 0
|  | sníž. přenesená | 15% | ze | 0 |  |  |  | 0
|  | nulová | 0% | ze | 0 |  |  |  | 0
| Cena s DPH |  |  | v | CZK |  |  | 0
REKAPITULACE ČLENĚNÍ SOUPISU PRACÍ
Stavba: |  |  | REVIFAF_UKHK_final - Revitalizace infrastruktury na FaF UK v HK.
Objekt: |  |  | 07 - STŘECHY
Soupis: |  |  | ST.A.1.4 - objekt Zámostí
Místo: |  |  | Hradec Králové. |  |  |  | Datum: |  | 06.08.2013
Zadavatel: |  |  | Univerzita Karlova v Praze, FaF v Hradci Králové |  |  |  | Projektant: |  | KASTT spol. s r.o.
Uchazeč: |  |  | Vyplň údaj
Kód dílu - Popis | [9 empty] | Cena celkem [CZK]
Náklady soupisu celkem | [9 empty] | 0 | [13 empty] | -1
| HSV - Práce a dodávky HSV | [8 empty] | 0
| 6 - Úpravy povrchů, podlahy a osazování výplní | [8 empty] | 0
| 9 - Ostatní konstrukce a práce-bourání | [8 empty] | 0
| 99 - Přesun hmot | [8 empty] | 0
| PSV - Práce a dodávky PSV | [8 empty] | 0
| 712 - Povlakové krytiny | [8 empty] | 0
| 713 - Izolace tepelné | [8 empty] | 0
| 721 - Zdravotechnika - vnitřní kanalizace | [8 empty] | 0
| 749 - Elektroinstalace - bleskosvod | [8 empty] | 0
| 762 - Konstrukce tesařské | [8 empty] | 0
| 764 - Konstrukce klempířské | [8 empty] | 0
| 783 - Dokončovací práce - nátěry | [8 empty] | 0
SOUPIS PRACÍ
Stavba: |  |  | REVIFAF_UKHK_final - Revitalizace infrastruktury na FaF UK v HK.
Objekt: |  |  | 07 - STŘECHY
Soupis: |  |  | ST.A.1.4 - objekt Zámostí
Místo: |  |  | Hradec Králové. |  |  |  | Datum: |  | 06.08.2013
Zadavatel: |  |  | Univerzita Karlova v Praze, FaF v Hradci Králové |  |  |  | Projektant: |  | KASTT spol. s r.o.
Uchazeč: |  |  | Vyplň údaj
PČ | Typ | Kód | Popis |  |  | MJ | Množství | J.cena [CZK] |  | Cena celkem [CZK] |  | Cenová soustava |  | Poznámka | DPH | J. Nh [h] | Nh celkem [h] | J. hmotnost [t] | Hmotnost celkem [t] | J. suť [t] | Suť Celkem [t]
Náklady soupisu celkem | [9 empty] | 0 | [6 empty] | 0 |  | 68.8448 |  | 31.0744 |  | D | -1 | [10 empty] | 0
| HSV - Práce a dodávky HSV | [8 empty] | 0 | [6 empty] | 0 |  | 46.2729 |  | 0 | 1 | D | 0 |  |  |  | ROZPOCET | [6 empty] | 0
| 6 - Úpravy povrchů, podlahy a osazování výplní | [8 empty] | 0 | [6 empty] | 0 |  | 43.8303 |  | 0 | 1 | D | 1 |  |  |  | ROZPOCET | [6 empty] | 0
1 | K | 623321141 | Vápenocementová omítka štuková dvouvrstvá vnějších pilířů nebo sloupů nanášená ručně |  |  | m2 | 12.21 |  |  | 0 |  | CS ÚRS 2013 01 |  |  | základní |  |  | 0.02636 | 0.32186 | 0 | 0 | 4 | K | 2 |  |  |  | ROZPOCET | 0 | 0 | 0 | 0 | 0 | 1 | 0 | 4 | 1103959187
|  |  | Omítka vápenocementová vnějších ploch nanášená ručně dvouvrstvá, tloušťky jádrové omítky do 15 mm štuková pilířů nebo sloupů | [19 empty] | PP | 2
2 | K | 623631001 | Spárování spárovací maltou vnějších pohledových ploch pilířů nebo sloupů z cihel |  |  | m2 | 12.21 |  |  | 0 |  | CS ÚRS 2013 01 |  |  | základní |  |  | 0.0027 | 0.032967 | 0 | 0 | 4 | K | 2 |  |  |  | ROZPOCET | 0 | 0 | 0 | 0 | 0 | 1 | 0 | 4 | 869359830
|  |  | Spárování vnějších ploch pohledového zdiva z cihel, spárovací maltou pilířů nebo sloupů | [19 empty] | PP | 2
3 | K | 632451091 | Vyrovnávací potěr tl do 20 mm z MC 15 provedený v ploše, přísada proti smršťování, adhézní můstek, dilatace, ... |  |  | m2 | 872.3 |  |  | 0 |  |  |  |  | základní |  |  | 0.04984 | 43.4754 | 0 | 0 | 4 | K | 2 |  |  |  | ROZPOCET | 0 | 0 | 0 | 0 | 0 | 1 | 0 | 4 | 14090570
|  |  | Vyrovnávací potěr tl do 20 mm z MC 15 provedený v ploše, přísada proti smršťování, adhézní můstek, dilatace, ... | [19 empty] | PP | 2
| 9 - Ostatní konstrukce a práce-bourání | [8 empty] | 0 | [6 empty] | 0 |  | 2.4426 |  | 0 | 1 | D | 1 |  |  |  | ROZPOCET | [6 empty] | 0
4 | K | 953951313 | Dodání a osazení dřevěných latí do 60x40 mm do betonových konstrukcí |  |  | m | 422.6 |  |  | 0 |  | CS ÚRS 2013 01 |  |  | základní |  |  | 0.00578 | 2.4426 | 0 | 0 | 4 | K | 2 |  |  |  | ROZPOCET | 0 | 0 | 0 | 0 | 0 | 1 | 0 | 4 | 777142572
|  |  | Dodání a osazení jednotlivých dřevěných výrobků latí do zdiva, betonu, mazanin nebo potěrů, o průřezu přes 90 do 250 mm2 | [19 empty] | PP | 2
5 | K | 997013112 | Vnitrostaveništní doprava suti a vybouraných hmot pro budovy v do 9 m s použitím mechanizace |  |  | t | 31.074 |  |  | 0 |  | CS ÚRS 2013 01 |  |  | základní |  |  | 0 | 0 | 0 | 0 | 4 | K | 2 |  |  |  | ROZPOCET | 0 | 0 | 0 | 0 | 0 | 1 | 0 | 4 | -1823611953
|  |  | Vnitrostaveništní doprava suti a vybouraných hmot vodorovně do 50 m svisle s použitím mechanizace pro budovy a haly výšky přes 6 do 9 m | [19 empty] | PP | 2
6 | K | 997013501 | Odvoz suti na skládku a vybouraných hmot nebo meziskládku do 1 km se složením |  |  | t | 31.074 |  |  | 0 |  | CS ÚRS 2013 01 |  |  | základní |  |  | 0 | 0 | 0 | 0 | 4 | K | 2 |  |  |  | ROZPOCET | 0 | 0 | 0 | 0 | 0 | 1 | 0 | 4 | -1111636067
|  |  | Odvoz suti na skládku a vybouraných hmot nebo meziskládku do 1 km se složením | [19 empty] | PP | 2
7 | K | 997013509 | Příplatek k odvozu suti a vybouraných hmot na skládku ZKD 1 km přes 1 km (dalších 9km) |  |  | t | 279.666 |  |  | 0 |  | CS ÚRS 2013 01 |  |  | základní |  |  | 0 | 0 | 0 | 0 | 4 | K | 2 |  |  |  | ROZPOCET | 0 | 0 | 0 | 0 | 0 | 1 | 0 | 4 | -1246470010
|  |  | Příplatek k odvozu suti a vybouraných hmot na skládku ZKD 1 km přes 1 km (dalších 9km) | [19 empty] | PP | 2
|  |  | 31,074*9 'Přepočtené koeficientem množství |  |  |  | 279.666 | [15 empty] | VV | 2 | 2 | 0 | 1 | ROZPOCET
8 | K | 997013814 | Poplatek za uložení stavebního odpadu z izolačních hmot na skládce (skládkovné) |  |  | t | 30.545 |  |  | 0 |  | CS ÚRS 2013 01 |  |  | základní |  |  | 0 | 0 | 0 | 0 | 4 | K | 2 |  |  |  | ROZPOCET | 0 | 0 | 0 | 0 | 0 | 1 | 0 | 4 | 1170662511
|  |  | Poplatek za uložení stavebního odpadu z izolačních hmot na skládce (skládkovné) | [19 empty] | PP | 2
9 | K | 997013819 | Poplatek za uložení stavebního odpadu z plechu Pz na skládce (skládkovné) |  |  | t | 0.529 |  |  | 0 |  |  |  |  | základní |  |  | 0 | 0 | 0 | 0 | 4 | K | 2 |  |  |  | ROZPOCET | 0 | 0 | 0 | 0 | 0 | 1 | 0 | 4 | -1808514580
|  |  | Poplatek za uložení stavebního odpadu z izolačních hmot na skládce (skládkovné) | [19 empty] | PP | 2
| 99 - Přesun hmot | [8 empty] | 0 | [6 empty] | 0 |  | 0 |  | 0 | 1 | D | 2 |  |  |  | ROZPOCET | [6 empty] | 0
10 | K | 998011002 | Přesun hmot pro budovy zděné v do 12 m |  |  | t | 46.273 |  |  | 0 |  | CS ÚRS 2013 01 |  |  | základní |  |  | 0 | 0 | 0 | 0 | 4 | K | 3 |  |  |  | ROZPOCET | 0 | 0 | 0 | 0 | 0 | 1 | 0 | 4 | 1826042044
|  |  | Přesun hmot pro budovy občanské výstavby, bydlení, výrobu a služby s nosnou svislou konstrukcí zděnou z cihel, tvárnic nebo kamene vodorovná dopravní vzdálenost do 100 m pro budovy výšky přes 6 do 12 m | [19 empty] | PP | 3
| PSV - Práce a dodávky PSV | [8 empty] | 0 | [6 empty] | 0 |  | 22.5719 |  | 31.0744 | 2 | D | 0 |  |  |  | ROZPOCET | [6 empty] | 0
| 712 - Povlakové krytiny | [8 empty] | 0 | [6 empty] | 0 |  | 12.7619 |  | 30.5449 | 2 | D | 1 |  |  |  | ROZPOCET | [6 empty] | 0
11 | K | 712300833 | Odstranění povlakové krytiny střech do 10° třívrstvé |  |  | m2 | 954.527 |  |  | 0 |  | CS ÚRS 2013 01 |  |  | základní |  |  | 0 | 0 | 0.014 | 13.3634 | 16 | K | 2 |  |  |  | ROZPOCET | 0 | 0 | 0 | 0 | 0 | 1 | 0 | 16 | 1372849328
|  |  | Odstranění povlakové krytiny střech do 10° třívrstvé | [19 empty] | PP | 2
12 | K | 712300839 | Příplatek k odstranění povlakové krytiny střech do 10° další vrstvy - celková tl.30mm |  |  | m2 | 2863.581 |  |  | 0 |  |  |  |  | základní |  |  | 0 | 0 | 0.006 | 17.1815 | 16 | K | 2 |  |  |  | ROZPOCET | 0 | 0 | 0 | 0 | 0 | 1 | 0 | 16 | 1568481995
|  |  | Příplatek k odstranění povlakové krytiny střech do 10° další vrstvy - celková tl.30mm | [19 empty] | PP | 2
13 | K | 712300899 | Ochrana střechy před klimatickými podmínkami (zatečení do střešní konstrukce) |  |  | m2 | 954.527 |  |  | 0 |  |  |  |  | základní |  |  | 0 | 0 | 0 | 0 | 16 | K | 2 |  |  |  | ROZPOCET | 0 | 0 | 0 | 0 | 0 | 1 | 0 | 16 | -1772263304
|  |  | Příplatek k odstranění povlakové krytiny střech do 10° další vrstvy - celková tl.30mm | [19 empty] | PP | 2
14 | K | 712311101 | Provedení povlakové krytiny střech do 10° za studena lakem penetračním nebo asfaltovým |  |  | m2 | 986.822 |  |  | 0 |  | CS ÚRS 2013 01 |  |  | základní |  |  | 0 | 0 | 0 | 0 | 16 | K | 2 |  |  |  | ROZPOCET | 0 | 0 | 0 | 0 | 0 | 1 | 0 | 16 | 1226450164
|  |  | Provedení povlakové krytiny střech do 10° za studena lakem penetračním nebo asfaltovým | [19 empty] | PP | 2
15 | M | 111631500 | lak asfaltový ALP |  |  | t | 0.296 |  |  | 0 |  | CS ÚRS 2013 01 |  |  | základní |  |  | 1 | 0.296 | 0 | 0 | 32 | M | 2 |  |  |  | ROZPOCET | 0 | 0 | 0 | 0 | 0 | 1 | 0 | 16 | -1770030008
|  |  | lak asfaltový ALP | [19 empty] | PP | 2
16 | K | 712331111 | Provedení povlakové krytiny střech do 10° podkladní vrstvy pásy na sucho samolepící |  |  | m2 | 174.8 |  |  | 0 |  | CS ÚRS 2013 01 |  |  | základní |  |  | 0 | 0 | 0 | 0 | 16 | K | 2 |  |  |  | ROZPOCET | 0 | 0 | 0 | 0 | 0 | 1 | 0 | 16 | 1177132050
|  |  | Provedení povlakové krytiny střech do 10° podkladní vrstvy pásy na sucho samolepící | [19 empty] | PP | 2
17 | M | 628411700 | pás asfaltový samolepící |  |  | m2 | 201.02 |  |  | 0 |  | CS ÚRS 2013 01 |  |  | základní |  |  | 0.002 | 0.40204 | 0 | 0 | 32 | M | 2 |  |  |  | ROZPOCET | 0 | 0 | 0 | 0 | 0 | 1 | 0 | 16 | 1299225068
|  |  | pás asfaltový samolepící | [19 empty] | PP | 2
18 | K | 712341559 | Provedení povlakové krytiny střech do 10° pásy NAIP přitavením v plné ploše |  |  | m2 | 1973.644 |  |  | 0 |  | CS ÚRS 2013 01 |  |  | základní |  |  | 0.00088 | 1.7368 | 0 | 0 | 16 | K | 2 |  |  |  | ROZPOCET | 0 | 0 | 0 | 0 | 0 | 1 | 0 | 16 | 1655543001
|  |  | Provedení povlakové krytiny střech do 10° pásy NAIP přitavením v plné ploše | [19 empty] | PP | 2
19 | M | 628526740 | pás modifikovaný SBS vložka skleněná tkanina tl.4,0mm |  |  | m2 | 1134.845 |  |  | 0 |  | CS ÚRS 2013 01 |  |  | základní |  |  | 0.0039 | 4.4259 | 0 | 0 | 32 | M | 2 |  |  |  | ROZPOCET | 0 | 0 | 0 | 0 | 0 | 1 | 0 | 16 | -1141698963
|  |  | pás modifikovaný SBS vložka skleněná tkanina | [19 empty] | PP | 2
20 | M | 628522560 | pás asfaltovaný modifikovaný SBS tl.4,4mm |  |  | m2 | 1134.845 |  |  | 0 |  | CS ÚRS 2013 01 |  |  | základní |  |  | 0.0052 | 5.9012 | 0 | 0 | 32 | M | 2 |  |  |  | ROZPOCET | 0 | 0 | 0 | 0 | 0 | 1 | 0 | 16 | -2116871937
|  |  | pás asfaltovaný modifikovaný SBS | [19 empty] | PP | 2
21 | K | 712902 | Prostupy potrubí VZT manžeta, ... |  |  | kus | 2 |  |  | 0 |  |  |  |  | základní |  |  | 0 | 0 | 0 | 0 | 16 | K | 2 |  |  |  | ROZPOCET | 0 | 0 | 0 | 0 | 0 | 1 | 0 | 16 | 643563855
|  |  | Prostupy potrubí VZT manžeta, ... | [19 empty] | PP | 2
22 | K | 998712202 | Přesun hmot procentní pro krytiny povlakové v objektech v do 12 m |  |  | % |  |  |  | 0 |  | CS ÚRS 2013 01 |  |  | základní |  |  | 0 | 0 | 0 | 0 | 16 | K | 2 |  |  |  | ROZPOCET | 0 | 0 | 0 | 0 | 0 | 1 | 0 | 16 | -177341503
|  |  | Přesun hmot pro povlakové krytiny stanovený procentní sazbou z ceny vodorovná dopravní vzdálenost do 50 m v objektech výšky přes 6 do 12 m | [19 empty] | PP | 2
| 713 - Izolace tepelné | [8 empty] | 0 | [6 empty] | 0 |  | 7.345 |  | 0 | 2 | D | 1 |  |  |  | ROZPOCET | [6 empty] | 0
23 | K | 713131149 | Montáž izolace tepelné stěn atika lepením celoplošně, vč.kotvení na kotvy rohoží, pásů, dílců, desek |  |  | m2 | 61.47 |  |  | 0 |  |  |  |  | základní |  |  | 0.006 | 0.36882 | 0 | 0 | 16 | K | 2 |  |  |  | ROZPOCET | 0 | 0 | 0 | 0 | 0 | 1 | 0 | 16 | 755070798
|  |  | Montáž tepelné izolace stěn rohožemi, pásy, deskami, dílci, bloky (izolační materiál ve specifikaci) lepením celoplošně | [19 empty] | PP | 2
24 | M | 283722019 | kombinovaný izolační systém - deska polystyren EPS 100 S tl.80mm + nakašírovaný izolační pás typ G200S40 |  |  | m2 | 62.699 |  |  | 0 |  |  |  |  | základní |  |  | 0.0043 | 0.26961 | 0 | 0 | 32 | M | 2 |  |  |  | ROZPOCET | 0 | 0 | 0 | 0 | 0 | 1 | 0 | 16 | -2125950689
|  |  | kombinovaný izolační systém - deska polystyren EPS 100 S tl.120mm + nakašírovaný izolační pás typ G200S40 | [19 empty] | PP | 2
25 | K | 713141111 | Montáž izolace tepelné střech plochých lepené asfaltem plně 1 vrstva rohoží, pásů, dílců, desek |  |  | m2 | 872.3 |  |  | 0 |  | CS ÚRS 2013 01 |  |  | základní |  |  | 0.00204 | 1.7795 | 0 | 0 | 16 | K | 2 |  |  |  | ROZPOCET | 0 | 0 | 0 | 0 | 0 | 1 | 0 | 16 | -1565105824
|  |  | Montáž izolace tepelné střech plochých lepené asfaltem plně 1 vrstva rohoží, pásů, dílců, desek | [19 empty] | PP | 2
26 | M | 283722079 | kombinovaný izolační systém - deska polystyren EPS 100 S tl.180mm + nakašírovaný izolační pás typ G200S40 |  |  | m2 | 889.746 |  |  | 0 |  |  |  |  | základní |  |  | 0.0043 | 3.8259 | 0 | 0 | 32 | M | 2 |  |  |  | ROZPOCET | 0 | 0 | 0 | 0 | 0 | 1 | 0 | 16 | -752254578
|  |  | kombinovaný izolační systém - deska polystyren EPS 100 S tl.120mm + nakašírovaný izolační pás typ G200S40 | [19 empty] | PP | 2
27 | K | 713141151 | Montáž izolace tepelné střech plochých kladené volně 1 vrstva rohoží, pásů, dílců, desek |  |  | m2 | 83.24 |  |  | 0 |  | CS ÚRS 2013 01 |  |  | základní |  |  | 0 | 0 | 0 | 0 | 16 | K | 2 |  |  |  | ROZPOCET | 0 | 0 | 0 | 0 | 0 | 1 | 0 | 16 | -1403616868
|  |  | Montáž tepelné izolace střech plochých rohožemi, pásy, deskami, dílci, bloky (izolační materiál ve specifikaci) kladenými volně jednovrstvá | [19 empty] | PP | 2
28 | M | 631514980 | deska minerální izolační střešní S tl.60 mm |  |  | m2 | 84.905 |  |  | 0 |  | CS ÚRS 2013 01 |  |  | základní |  |  | 0.012 | 1.0189 | 0 | 0 | 32 | M | 2 |  |  |  | ROZPOCET | 0 | 0 | 0 | 0 | 0 | 1 | 0 | 16 | -1486379967
|  |  | plsť minerální a výrobky z ní (desky, skruže, pásy, rohože, vložkové pytle apod.) z minerální plsti ISOVER ISOVERL - izolace jednoplášťových plochých střech deska ISOVER S - střešní, pro jednoplášťové střešní konstrukce, 500 x 1000 mm, la = 0,040 W/mK tl. 60 mm | [19 empty] | PP | 2
29 | K | 713141211 | Montáž izolace tepelné střech plochých volně položené atikový klín |  |  | m | 215.3 |  |  | 0 |  | CS ÚRS 2013 01 |  |  | základní |  |  | 0 | 0 | 0 | 0 | 16 | K | 2 |  |  |  | ROZPOCET | 0 | 0 | 0 | 0 | 0 | 1 | 0 | 16 | -471510497
|  |  | Montáž izolace tepelné střech plochých volně položené atikový klín | [19 empty] | PP | 2
30 | M | 631529020 | klín atikový přechodný tl.50 x 50 mm |  |  | m | 219.606 |  |  | 0 |  | CS ÚRS 2013 01 |  |  | základní |  |  | 0.000375 | 0.082352 | 0 | 0 | 32 | M | 2 |  |  |  | ROZPOCET | 0 | 0 | 0 | 0 | 0 | 1 | 0 | 16 | -1875991272
|  |  | klín atikový přechodný tl.50 x 50 mm | [19 empty] | PP | 2
31 | K | 998713202 | Přesun hmot procentní pro izolace tepelné v objektech v do 12 m |  |  | % |  |  |  | 0 |  | CS ÚRS 2013 01 |  |  | základní |  |  | 0 | 0 | 0 | 0 | 16 | K | 2 |  |  |  | ROZPOCET | 0 | 0 | 0 | 0 | 0 | 1 | 0 | 16 | -1740608228
|  |  | Přesun hmot pro izolace tepelné stanovený procentní sazbou z ceny vodorovná dopravní vzdálenost do 50 m v objektech výšky přes 6 do 12 m | [19 empty] | PP | 2
| 721 - Zdravotechnika - vnitřní kanalizace | [8 empty] | 0 | [6 empty] | 0 |  | 0 |  | 0 | 2 | D | 1 |  |  |  | ROZPOCET | [6 empty] | 0
32 | K | 72101 | Vtok střešní PP pro plochou střechu DN125mm, záchytný koš, prodlužovací kus PP s živičným pásem, napojení na stávající potrubí, stavební přípomoce, ... |  |  | kus | 4 |  |  | 0 |  |  |  |  | základní |  |  | 0 | 0 | 0 | 0 | 16 | K | 2 |  |  |  | ROZPOCET | 0 | 0 | 0 | 0 | 0 | 1 | 0 | 16 | -1410947573
|  |  | Vtok střešní PP pro plochou střechu DN125mm, záchytný koš, prodlužovací kus PP s živičným pásem, napojení na stávající potrubí, patní koleno, stavební přípomoce, ... | [19 empty] | PP | 2
33 | K | 72110 | Ukončení větracího potrubí ZTI, vč.krycí stříšky |  |  | kus | 5 |  |  | 0 |  |  |  |  | základní |  |  | 0 | 0 | 0 | 0 | 16 | K | 2 |  |  |  | ROZPOCET | 0 | 0 | 0 | 0 | 0 | 1 | 0 | 16 | 1384984175
|  |  | Ukončení větracího potrubí ZTI, vč.krycí stříšky | [19 empty] | PP | 2
34 | K | 998721202 | Přesun hmot procentní pro vnitřní kanalizace v objektech v do 12 m |  |  | % |  |  |  | 0 |  | CS ÚRS 2013 01 |  |  | základní |  |  | 0 | 0 | 0 | 0 | 16 | K | 2 |  |  |  | ROZPOCET | 0 | 0 | 0 | 0 | 0 | 1 | 0 | 16 | -1338451482
|  |  | Přesun hmot pro vnitřní kanalizace stanovený procentní sazbou z ceny vodorovná dopravní vzdálenost do 50 m v objektech výšky přes 6 do 12 m | [19 empty] | PP | 2
| 749 - Elektroinstalace - bleskosvod | [8 empty] | 0 | [6 empty] | 0 |  | 0 |  | 0 | 2 | D | 1 |  |  |  | ROZPOCET | [6 empty] | 0
35 | K | 74901 | Bleskosvod - demontáž stávajícího a montáž nového - jímací vodič, vč.svorek |  |  | m | 302 |  |  | 0 |  |  |  |  | základní |  |  | 0 | 0 | 0 | 0 | 16 | K | 2 |  |  |  | ROZPOCET | 0 | 0 | 0 | 0 | 0 | 1 | 0 | 16 | -1440269220
|  |  | Stávající bleskosvod - demontáž a zpětná montáž - jímací vodič, vč.svorek | [19 empty] | PP | 2
| 762 - Konstrukce tesařské | [8 empty] | 0 | [6 empty] | 0 |  | 1.4778 |  | 0 | 2 | D | 1 |  |  |  | ROZPOCET | [6 empty] | 0
36 | K | 762341675 | Montáž bednění atik z dřevotřískových na pero a drážku |  |  | m2 | 104.05 |  |  | 0 |  | CS ÚRS 2013 01 |  |  | základní |  |  | 0 | 0 | 0 | 0 | 16 | K | 2 |  |  |  | ROZPOCET | 0 | 0 | 0 | 0 | 0 | 1 | 0 | 16 | -566593240
|  |  | Montáž bednění atik z dřevotřískových na pero a drážku | [19 empty] | PP | 2
37 | M | 607262850 | deska dřevoštěpková OSB 3 tl.22mm |  |  | m2 | 114.455 |  |  | 0 |  | CS ÚRS 2013 01 |  |  | základní |  |  | 0.0128 | 1.465 | 0 | 0 | 32 | M | 2 |  |  |  | ROZPOCET | 0 | 0 | 0 | 0 | 0 | 1 | 0 | 16 | 1711425683
|  |  | deska dřevoštěpková OSB 3 tl.22mm | [19 empty] | PP | 2
38 | M | 607262899 | spojovací prostředky - šrouby do betonu dl.60, 80mm, šrouby do dřeva, ... |  |  | kus | 1 |  |  | 0 |  |  |  |  | základní |  |  | 0.0128 | 0.0128 | 0 | 0 | 32 | M | 2 |  |  |  | ROZPOCET | 0 | 0 | 0 | 0 | 0 | 1 | 0 | 16 | -544897149
|  |  | deska dřevoštěpková OSB 3 tl.22mm | [19 empty] | PP | 2
39 | K | 998762202 | Přesun hmot procentní pro kce tesařské v objektech v do 12 m |  |  | % |  |  |  | 0 |  | CS ÚRS 2013 01 |  |  | základní |  |  | 0 | 0 | 0 | 0 | 16 | K | 2 |  |  |  | ROZPOCET | 0 | 0 | 0 | 0 | 0 | 1 | 0 | 16 | 170543500
|  |  | Přesun hmot pro konstrukce tesařské stanovený procentní sazbou z ceny vodorovná dopravní vzdálenost do 50 m v objektech výšky přes 6 do 12 m | [19 empty] | PP | 2
| 764 - Konstrukce klempířské | [8 empty] | 0 | [6 empty] | 0 |  | 0.98045 |  | 0.5295 | 2 | D | 1 |  |  |  | ROZPOCET | [6 empty] | 0
40 | K | 764317200 | Krytina Pz tl 0,6 mm hladká střešních desek |  |  | m2 | 2.88 |  |  | 0 |  | CS ÚRS 2013 01 |  |  | základní |  |  | 0.00687 | 0.019786 | 0 | 0 | 16 | K | 2 |  |  |  | ROZPOCET | 0 | 0 | 0 | 0 | 0 | 1 | 0 | 16 | 1063731333
|  |  | Krytiny z pozinkovaného PZ plechu hladké střešní s úpravou krytiny u okapů, prostupů a výčnělků železobetonových desek včetně plechu, tl. 0,6 mm | [19 empty] | PP | 2
41 | K | 764333220 | Lemování Pz plech zdí plochá krytina rš 250 mm |  |  | m | 15.7 |  |  | 0 |  | CS ÚRS 2013 01 |  |  | základní |  |  | 0.00141 | 0.022137 | 0 | 0 | 16 | K | 2 |  |  |  | ROZPOCET | 0 | 0 | 0 | 0 | 0 | 1 | 0 | 16 | 164644996
|  |  | Lemování z pozinkovaného Pz plechu zdí na plochých střechách, včetně rohů, spojů, lišt a dilatací rš 250 mm | [19 empty] | PP | 2
42 | K | 764334850 | Demontáž lemování zdí plochá střecha s krycím plechem do rš 500 mm |  |  | m | 15.7 |  |  | 0 |  | CS ÚRS 2013 01 |  |  | základní |  |  | 0 | 0 | 0.00324 | 0.050868 | 16 | K | 2 |  |  |  | ROZPOCET | 0 | 0 | 0 | 0 | 0 | 1 | 0 | 16 | -2615081
|  |  | Demontáž lemování zdí na plochých střechách s krycím plechem nadezdívky rš 500 mm | [19 empty] | PP | 2
43 | K | 764430260 | Oplechování Pz atika rš 750 mm včetně rohů |  |  | m | 208.1 |  |  | 0 |  | CS ÚRS 2013 01 |  |  | základní |  |  | 0.00451 | 0.93853 | 0 | 0 | 16 | K | 2 |  |  |  | ROZPOCET | 0 | 0 | 0 | 0 | 0 | 1 | 0 | 16 | -1485875823
|  |  | Oplechování z pozinkovaného Pz plechu zdí a nadezdívek (atik) včetně rohů rš 750 mm | [19 empty] | PP | 2
44 | K | 764430840 | Demontáž oplechování atik rš do 500 mm |  |  | m | 208.1 |  |  | 0 |  | CS ÚRS 2013 01 |  |  | základní |  |  | 0 | 0 | 0.0023 | 0.47863 | 16 | K | 2 |  |  |  | ROZPOCET | 0 | 0 | 0 | 0 | 0 | 1 | 0 | 16 | -67779548
|  |  | Demontáž oplechování atik rš do 500 mm | [19 empty] | PP | 2
45 | K | 998764202 | Přesun hmot procentní pro konstrukce klempířské v objektech v do 12 m |  |  | % |  |  |  | 0 |  | CS ÚRS 2013 01 |  |  | základní |  |  | 0 | 0 | 0 | 0 | 16 | K | 2 |  |  |  | ROZPOCET | 0 | 0 | 0 | 0 | 0 | 1 | 0 | 16 | 2047566798
|  |  | Přesun hmot pro konstrukce klempířské stanovený procentní sazbou z ceny vodorovná dopravní vzdálenost do 50 m v objektech výšky přes 6 do 12 m | [19 empty] | PP | 2
| 783 - Dokončovací práce - nátěry | [8 empty] | 0 | [6 empty] | 0 |  | 0.006633 |  | 0 | 2 | D | 1 |  |  |  | ROZPOCET | [6 empty] | 0
46 | K | 783221122 | Nátěry syntetické KDK barva dražší matný povrch 1x antikorozní, 1x základní, 2x email |  |  | m2 | 10.05 |  |  | 0 |  | CS ÚRS 2013 01 |  |  | základní |  |  | 0.00066 | 0.006633 | 0 | 0 | 16 | K | 2 |  |  |  | ROZPOCET | 0 | 0 | 0 | 0 | 0 | 1 | 0 | 16 | 1057807206
|  |  | Nátěry kovových stavebních doplňkových konstrukcí syntetické na vzduchu schnoucí dražšími barvami (např. Düfa, …) matný povrch 1x antikorozní, 1x základní 2x email | [19 empty] | PP | 2

## VRN - vedlejší rozpočtové..._01
| List obsahuje: |  | 1) Krycí list soupisu |  | 2) Rekapitulace |  |  | 3) Soupis prací |  |  | Zpět na list: |  | Rekapitulace stavby
optimalizováno pro tisk sestav ve formátu A4 - na výšku | [12 empty] | >> skryté sloupce << | [9 empty] | {EE076976-B133-48F9-80E7-5FDCB9386BBE}
2
KRYCÍ LIST SOUPISU | [13 empty] | v --- níže se nacházejí doplnkové a pomocné údaje k sestavám --- v | [8 empty] | False
| Stavba: |  | REVIFAF_UKHK_final - Revitalizace infrastruktury na FaF UK v HK.
| Objekt: |  | 08 - NUS (STŘECHY)
| Soupis: |  | VRN - vedlejší rozpočtové náklady
KSO:
| Místo: |  | Hradec Králové. | [5 empty] | Datum: |  | 06.08.2013
| Zadavatel: | [7 empty] | IČ:
|  | Univerzita Karlova v Praze, FaF v Hradci Králové | [6 empty] | DIČ:
| Uchazeč: | [7 empty] | IČ: |  | Vyplň údaj
|  | Vyplň údaj | [6 empty] | DIČ: |  | Vyplň údaj
| Projektant: | [7 empty] | IČ:
|  | KASTT spol. s r.o. | [6 empty] | DIČ:
Poznámka:
| Cena bez DPH | [7 empty] | 0
| DPH | základní | 21% | ze | 0 |  |  |  | 0
|  | snížená | 15% | ze | 0 |  |  |  | 0
|  | zákl. přenesená | 21% | ze | 0 |  |  |  | 0
|  | sníž. přenesená | 15% | ze | 0 |  |  |  | 0
|  | nulová | 0% | ze | 0 |  |  |  | 0
| Cena s DPH |  |  | v | CZK |  |  | 0
REKAPITULACE ČLENĚNÍ SOUPISU PRACÍ
Stavba: |  |  | REVIFAF_UKHK_final - Revitalizace infrastruktury na FaF UK v HK.
Objekt: |  |  | 08 - NUS (STŘECHY)
Soupis: |  |  | VRN - vedlejší rozpočtové náklady
Místo: |  |  | Hradec Králové. |  |  |  | Datum: |  | 06.08.2013
Zadavatel: |  |  | Univerzita Karlova v Praze, FaF v Hradci Králové |  |  |  | Projektant: |  | KASTT spol. s r.o.
Uchazeč: |  |  | Vyplň údaj
Kód dílu - Popis | [9 empty] | Cena celkem [CZK]
Náklady soupisu celkem | [9 empty] | 0 | [13 empty] | -1
| VRN - Vedlejší rozpočtové náklady | [8 empty] | 0
| 0 - Vedlejší rozpočtové náklady | [8 empty] | 0
SOUPIS PRACÍ
Stavba: |  |  | REVIFAF_UKHK_final - Revitalizace infrastruktury na FaF UK v HK.
Objekt: |  |  | 08 - NUS (STŘECHY)
Soupis: |  |  | VRN - vedlejší rozpočtové náklady
Místo: |  |  | Hradec Králové. |  |  |  | Datum: |  | 06.08.2013
Zadavatel: |  |  | Univerzita Karlova v Praze, FaF v Hradci Králové |  |  |  | Projektant: |  | KASTT spol. s r.o.
Uchazeč: |  |  | Vyplň údaj
PČ | Typ | Kód | Popis |  |  | MJ | Množství | J.cena [CZK] |  | Cena celkem [CZK] |  | Cenová soustava |  | Poznámka | DPH | J. Nh [h] | Nh celkem [h] | J. hmotnost [t] | Hmotnost celkem [t] | J. suť [t] | Suť Celkem [t]
Náklady soupisu celkem | [9 empty] | 0 | [6 empty] | 0 |  | 0 |  | 0 |  | D | -1 | [7 empty] | 0
| VRN - Vedlejší rozpočtové náklady | [8 empty] | 0 | [6 empty] | 0 |  | 0 |  | 0 | 5 | D | 0 | ROZPOCET | [6 empty] | 0
| 0 - Vedlejší rozpočtové náklady | [8 empty] | 0 | [6 empty] | 0 |  | 0 |  | 0 | 5 | D | 1 | ROZPOCET | [6 empty] | 0
1 | K | 013203000 | Dokumentace ZOV + časový harmonogram stavby |  |  | Kč | 1 |  |  | 0 |  | CS ÚRS 2013 01 |  |  | základní |  |  | 0 | 0 | 0 | 0 | 8192 | K | 2 | ROZPOCET | 0 | 0 | 0 | 0 | 0 | 1 | 0 | 8192 | -1458026681
|  |  | Dokumentace stavby bez rozlišení | [19 empty] | PP | 2
2 | K | 013254000 | Dokumentace skutečného provedení stavby |  |  | Kč | 1 |  |  | 0 |  | CS ÚRS 2013 01 |  |  | základní |  |  | 0 | 0 | 0 | 0 | 8192 | K | 2 | ROZPOCET | 0 | 0 | 0 | 0 | 0 | 1 | 0 | 8192 | -588316119
|  |  | Dokumentace skutečného provedení stavby | [19 empty] | PP | 2
3 | K | 013344000 | Kontrolní rozpočty |  |  | Kč | 1 |  |  | 0 |  | CS ÚRS 2013 01 |  |  | základní |  |  | 0 | 0 | 0 | 0 | 8192 | K | 2 | ROZPOCET | 0 | 0 | 0 | 0 | 0 | 1 | 0 | 8192 | -1327429779
|  |  | Kontrolní rozpočet | [19 empty] | PP | 2
4 | K | 013354000 | Rozpočet skutečného provedení stavby |  |  | Kč | 1 |  |  | 0 |  | CS ÚRS 2013 01 |  |  | základní |  |  | 0 | 0 | 0 | 0 | 8192 | K | 2 | ROZPOCET | 0 | 0 | 0 | 0 | 0 | 1 | 0 | 8192 | 822587924
|  |  | Rozpočet skutečného provedení stavby | [19 empty] | PP | 2
5 | K | 030001000 | Zařízení staveniště |  |  | Kč | 1 |  |  | 0 |  | CS ÚRS 2013 01 |  |  | základní |  |  | 0 | 0 | 0 | 0 | 131072 | K | 2 | ROZPOCET | 0 | 0 | 0 | 0 | 0 | 1 | 0 | 131072 | 1229928905
|  |  | Zařízení staveniště | [19 empty] | PP | 2
6 | K | 043002000 | Zkoušky a ostatní měření |  |  | Kč | 1 |  |  | 0 |  | CS ÚRS 2013 01 |  |  | základní |  |  | 0 | 0 | 0 | 0 | 131072 | K | 2 | ROZPOCET | 0 | 0 | 0 | 0 | 0 | 1 | 0 | 131072 | -578964856
|  |  | Zkoušky a ostatní měření | [19 empty] | PP | 2
7 | K | 045002000 | Kompletační a koordinační činnost |  |  | Kč | 1 |  |  | 0 |  | CS ÚRS 2013 01 |  |  | základní |  |  | 0 | 0 | 0 | 0 | 131072 | K | 2 | ROZPOCET | 0 | 0 | 0 | 0 | 0 | 1 | 0 | 131072 | 937059662
|  |  | Kompletační a koordinační činnost | [19 empty] | PP | 2
8 | K | 071002000 | Provoz investora |  |  | Kč | 1 |  |  | 0 |  | CS ÚRS 2013 01 |  |  | základní |  |  | 0 | 0 | 0 | 0 | 2048 | K | 2 | ROZPOCET | 0 | 0 | 0 | 0 | 0 | 1 | 0 | 2048 | -1734084237
|  |  | Provoz investora, třetích osob | [19 empty] | PP | 2

## Pokyny pro vyplnění
Struktura údajů, formát souboru a metodika pro zpracování
Struktura
Soubor je složen ze záložky Rekapitulace stavby a záložek s názvem soupisu prací pro jednotlivé objekty ve formátu XLS. Každá ze záložek přitom obsahuje
ještě samostatné sestavy vymezené orámovaním a nadpisem sestavy. Všechny sestavy jsou optimalizovány i pro tisk na formát A4 na výšku.
Rekapitulace stavby obsahuje sestavu Rekapitulace stavby a Rekapitulace objektů stavby a soupisů prací.
V sestavě Rekapitulace stavby jsou uvedeny informace identifikující předmět veřejné zakázky na stavební práce s rekapitulací celkové nabídkové ceny
uchazeče.
V sestavě Rekapitulace objektů stavby a soupisů prací je uvedena rekapitulace stavebních objektů, inženýrských objektů, provozních souborů,
vedlejších a ostatních nákladů a ostatních nákladů s rekapitulací nabídkové ceny za jednotlivé soupisy prací. Na základě údaje Typ je možné
identifikovat, zda se jedná o objekt nebo soupis prací pro daný objekt:
|  | STA | Stavební objekt pozemní
|  | ING | Stavební objekt inženýrský
|  | PRO | Provozní soubor
|  | VON | Vedlejší a ostatní náklady
|  | OST | Ostatní
|  | Soupis | Soupis prací pro daný typ objektu
Soupis prací pro jednotlivé objekty obsahuje sestavy Krycí list soupisu, Rekapitulace členění soupisu prací, Soupis prací. Za soupis prací může být považován
i objekt stavby v případě, že neobsahuje podřízenou zakázku.
Krycí list soupisu obsahuje rekapitulaci informací o předmětu veřejné zakázky ze sestavy Rekapitulace stavby, informaci o zařazení objektu do KSO
a rekapitulaci celkové nabídkové ceny uchazeče za aktuální soupis prací.
Rekapitulace členění soupisu prací obsahuje rekapitulaci soupisu prací ve všech úrovních členění soupisu tak, jak byla tato členění použita (např.
stavební díly, funkční díly, případně jiné členění) s rekapitulací nabídkové ceny.
Soupis prací obsahuje položky veškerých stavebních nebo montážních prací, dodávek materiálů a služeb nezbytných pro zhotovení stavebního objektu,
inženýrského objektu, provozního souboru, vedlejších a ostatních nákladů.
Pro položky soupisu prací se zobrazují následující informace:
|  | PČ |  | Pořadové číslo položky v aktuálním soupisu
|  | TYP |  | Typ položky: K - konstrukce, M - materiál
|  | Kód |  | Kód položky
|  | Popis |  | Zkrácený popis položky
|  | MJ |  | Měrná jednotka položky
|  | Množství |  | Množství v měrné jednotce
|  | J.cena |  | Jednotková cena položky. Zadaní může obsahovat namísto J.ceny sloupce J.materiál a J.montáž, jejichž součet definuje
J.cenu položky.
|  | Cena celkem |  | Celková cena položky daná jako součin množství a j.ceny
|  | Cenová soustava |  | Příslušnost položky do cenové soustavy
Ke každé položce soupisu prací se na samostatných řádcích může zobrazovat:
Plný popis položky
Poznámka k souboru cen a poznámka zadavatele
Výkaz výměr
Pokud je k řádku výkazu výměr evidovaný údaj ve sloupci Kód, jedná se o definovaný odkaz, na který se může odvolávat výkaz výměr z jiné položky.
Metodika pro zpracování
Jednotlivé sestavy jsou v souboru provázány. Editovatelné pole jsou zvýrazněny žlutým podbarvením, ostatní pole neslouží k editaci a nesmí být jakkoliv
modifikovány. Hodnoty jsou ve výpočtech zaokrouhlovány na počet desetinných míst viditelných v jednotlivých polích.
Uchazeč je pro podání nabídky povinen vyplnit žlutě podbarvená pole:
Pole Uchazeč v sestavě Rekapitulace stavby - zde uchazeč vyplní svůj název (název subjektu)
Pole IČ a DIČ v sestavě Rekapitulace stavby - zde uchazeč vyplní svoje IČ a DIČ
Datum v sestavě Rekapitulace stavby - zde uchazeč vyplní datum vytvoření nabídky
J.cena = jednotková cena v sestavě Soupis prací o maximálním počtu desetinných míst uvedených v poli
- pokud sestavy soupisů prací obsahují pole J.cena, musí být všechna tato pole vyplněna nenulovými kladnými číslicemi
Poznámka - nepovinný údaj pro položku soupisu
V případě, že sestavy soupisů prací neobsahují pole J.cena, potom ve všech soupisech prací obsahují pole:
- J.materiál - jednotková cena materiálu
- J.montáž - jednotková cena montáže
Uchazeč je v tomto případě povinen vyplnit všechna pole J.materiál a pole J.montáž nenulovými kladnými číslicemi. V případech, kdy položka
neobsahuje žádný materiál je přípustné, aby pole J.materiál bylo vyplněno nulou. V případech, kdy položka neobsahuje žádnou montáž je přípustné,
aby pole J.montáž bylo vyplněno nulou. Není však přípustné, aby obě pole - J.materiál, J.Montáž byly u jedné položky vyplněny nulou.
Rekapitulace stavby
Název |  |  | Povinný |  | Popis | Typ | Max. počet
atributu |  |  | (A/N) |  |  |  | znaků
Stavba |  |  | A |  | Kód a Název stavby spojený pomlčkou | String | 20 + 120
Místo |  |  | N |  | Místo stavby | String | 50
Datum |  |  | A |  | Datum vykonaného exportu | Date
Zadavatel |  |  | N |  | Zadavatel zadaní | String | 50
IČ |  |  | N |  | IČ zadavatele zadaní | String | 20
DIČ |  |  | N |  | DIČ zadavatele zadaní | String | 20
Uchazeč |  |  | N |  | Uchazeč veřejné zakázky | String | 50
Projektant |  |  | N |  | Projektant | String | 50
Poznámka |  |  | N |  | Poznámka k zadání | String | 255
Sazba DPH |  |  | A |  | Rekapitulace sazeb DPH u položek soupisů | eGSazbaDph
Základna DPH |  |  | A |  | Základna DPH určena součtem celkové ceny z položek soupisů | Double
Hodnota DPH |  |  | A |  | Hodnota DPH | Double
Cena bez DPH |  |  | A |  | Celková cena bez DPH za celou stavbu. Sčítává se ze všech listů. | Double
Cena s DPH |  |  | A |  | Celková cena s DPH za celou stavbu | Double
Rekapitulace objektů stavby a soupisů prací
Název |  |  | Povinný |  | Popis | Typ | Max. počet
atributu |  |  | (A/N) |  |  |  | znaků
Stavba |  |  | A |  | Přebírá se z Rekapitulace stavby | String | 20 + 120
Místo |  |  | N |  | Přebírá se z Rekapitulace stavby | String | 50
Datum |  |  | A |  | Přebírá se z Rekapitulace stavby | Date
Zadavatel |  |  | N |  | Přebírá se z Rekapitulace stavby | String | 50
Projektant |  |  | N |  | Přebírá se z Rekapitulace stavby | String | 50
Uchazeč |  |  | N |  | Přebírá se z Rekapitulace stavby | String | 50
Kód |  |  | A |  | Kód objektu | String | 20
Objektu, Soupis prací |  |  | A |  | Název objektu | String | 120
Cena bez DPH |  |  | A |  | Cena bez DPH za daný objekt | Double
Cena s DPH |  |  | A |  | Cena spolu s DPH za daný objekt | Double
Typ |  |  | A |  | Typ zakázky | eGTypZakazky
Krycí list soupisu
Název |  |  | Povinný |  | Popis | Typ | Max. počet
atributu |  |  | (A/N) |  |  |  | znaků
Stavba |  |  | A |  | Přebírá se z Rekapitulace stavby | String | 20 + 120
Objekt |  |  | A |  | Kód a název objektu | String | 20 + 120
Soupis |  |  | A |  | Kód a název soupisu | String | 20 + 120
KSO |  |  | N |  | Klasifikace stavebního objektu | String | 15
Místo |  |  | N |  | Přebírá se z Rekapitulace stavby | String | 50
Zadavatel |  |  | N |  | Přebírá se z Rekapitulace stavby | String | 50
Uchazeč |  |  | N |  | Přebírá se z Rekapitulace stavby | String | 50
Projektant |  |  | N |  | Přebírá se z Rekapitulace stavby | String | 50
Poznámka |  |  | N |  | Poznámka k soupisu prací | String | 255
Sazba DPH |  |  | A |  | Rekapitulace sazeb DPH na položkách aktuálního soupisu | eGSazbaDph
Základna DPH |  |  | A |  | Základna DPH určena součtem celkové ceny z položek aktuálního soupisu | Double
Hodnota DPH |  |  | A |  | Hodnota DPH | Double
Cena bez DPH |  |  | A |  | Cena bez DPH za daný soupis | Double
Cena s DPH |  |  | A |  | Cena s DPH za daný soupis | Double
Rekapitulace členění soupisu prací
Název |  |  | Povinný |  | Popis | Typ | Max. počet
atributu |  |  | (A/N) |  |  |  | znaků
Stavba |  |  | A |  | Přebírá se z Rekapitulace stavby | String | 20 + 120
Objekt |  |  | A |  | Kód a název objektu, přebírá se z Krycího listu soupisu | String | 20 + 120
Soupis |  |  | A |  | Kód a název objektu, přebírá se z Krycího listu soupisu | String | 20 + 120
Místo |  |  | N |  | Přebírá se z Rekapitulace stavby | String | 50
Datum |  |  | A |  | Přebírá se z Rekapitulace stavby | Date
Zadavatel |  |  | N |  | Přebírá se z Rekapitulace stavby | String | 50
Projektant |  |  | N |  | Přebírá se z Rekapitulace stavby | String | 50
Uchazeč |  |  | N |  | Přebírá se z Rekapitulace stavby | String | 50
Kód dílu - Popis |  |  | A |  | Kód a název dílu ze soupisu | String | 20 + 100
Cena celkem |  |  | A |  | Cena celkem za díl ze soupisu | Double
Soupis prací
Název |  |  | Povinný |  | Popis | Typ | Max. počet
atributu |  |  | (A/N) |  |  |  | znaků
Stavba |  |  | A |  | Přebírá se z Rekapitulace stavby | String | 20 + 120
Objekt |  |  | A |  | Kód a název objektu | String | 20 + 120
Soupis |  |  | A |  | Přebírá se z Krycího listu soupisu | String | 20 + 120
Místo |  |  | N |  | Přebírá se z Krycího listu soupisu | String | 50
Datum |  |  | A |  | Přebírá se z Krycího listu soupisu | Date
Zadavatel |  |  | N |  | Přebírá se z Krycího listu soupisu | String | 50
Projektant |  |  | N |  | Přebírá se z Krycího listu soupisu | String | 50
Uchazeč |  |  | N |  | Přebírá se z Krycího listu soupisu | String | 50
PČ |  |  | A |  | Pořadové číslo položky soupisu | Long
Typ |  |  | A |  | Typ položky soupisu | eGTypPolozky | 1
Kód |  |  | A |  | Kód položky ze soupisu | String | 20
Popis |  |  | A |  | Popis položky ze soupisu | String | 255
MJ |  |  | A |  | Měrná jednotka položky | String | 10
Množství |  |  | A |  | Množství položky soupisu | Double
J.Cena |  |  | A |  | Jednotková cena položky | Double
Cena celkem |  |  | A |  | Cena celkem vyčíslena jako J.Cena * Množství | Double
Cenová soustava |  |  | N |  | Zařazení položky do cenové soustavy | String | 50
Datová věta
Typ věty |  |  | Hodnota |  | Význam
eGSazbaDPH |  |  | základní |  | Základní sazba DPH
|  |  | snížená |  | Snížená sazba DPH
|  |  | nulová |  | Nulová sazba DPH
|  |  | zákl. přenesená |  | Základní sazba DPH přenesená
|  |  | sníž. přenesená |  | Snížená sazba DPH přenesená
eGTypZakazky |  |  | STA |  | Stavební objekt
|  |  | PRO |  | Provozní soubor
|  |  | ING |  | Inženýrský objekt
|  |  | VON |  | Vedlejší a ostatní náklady
|  |  | OST |  | Ostatní náklady
eGTypPolozky |  |  | 1 |  | Položka typu HSV
|  |  | 2 |  | Položka typu PSV
|  |  | 3 |  | Položka typu M
|  |  | 4 |  | Položka typu OST