## Učebny S210, B103
Příloha č. 6 - Cenová kalkulace |  | č.j. UKPedF/657907/2024
Rekonstrukce techniky v učebnách Praha 1 Rettigové 8, S210; Královická 915, Brandýs nad Labem, B 103
STÁVAJÍCÍ STAV
Informace pro S210 : V učebně je katedra s technikou, zabudovaným přípojným místem, zavěšeným projektorem, reprosoustavou, el. plátnem a tabulí. Ovladaní je pomocí tlačítkového panelu na katedře. Ovladaní světel a žaluzií není ovládáno technikou. Informace pro B103: V učebně je katedra s technikou, zabudovaným přípojným místem, zavěšeným projektorem, reprosoustavou, plátnem a tabulí. Ovládání je pomocí dotykového panelu na katedře. V učebně jsou řídicí technikou ovládané žaluzie a světla.
POŽADOVANÝ CÍLOVÝ STAV UČEBEN
S210: V cílovém stavu jsou demontované všechny původní komponenty (ovládací panel s tlačítky, projektor, plátno, reproduktory a přípojné místo na katedře). Stará nepotřebná kabeláž v lištách je odstraněna. Je možné využít původní kabely napajení 230V. Napájení 230V je přivedeno do katedry ze stěny u země na levé straně katedry, včetně UTP kabeláže pro internet pro počítač v katedře a přípojného místa. Učebna má nové plátno, dotykový ovládací panel, projektor, vizualizér, původní tabuli, reproduktory, přípojné místo, kabeláž a techniku v katedře. V katedře a lištách jsou pouze používané kabely, ostatní staré a nadbytečné kabely jsou odstraněny. Světla se ovládají ručně vypínačem na stěně, žaluzie řetízkem. Stávající katedra je nahrazena katedrou z jiné učebny. (přesun katedry si zajištuje zadavatel) Do otvoru po původním přípojném místě na katedře je namontováno přípojné místo nové. B103: V cílovém stavu jsou demontované všechny původní komponenty (ovládací panel, projektor, plátno, reproduktory, přípojné místo na katedře a tabule). Stará nepotřebná kabeláž v průchodkách a podhledu je odstraněna. Je možné využít původní kabely napájení 230V. Napájení 230V které je přivedeno do katedry z podlahového boxu pod katedrou, včetně ovládací UTP kabeláže do rozvodné skříně v učebně. Učebna má nové plátno, ovládací panel, projektor, vizualizér, 2 menší tabule, reproduktory, přípojné místo, kabeláž a techniku v katedře. V katedře a průchodkách jsou pouze používané kabely, ostatní staré a nadbytečné kabely jsou odstraněny. Světla a žaluzie se i nadále ovládají pomocí ovládacího dotykového panelu na katedře a pomocí vypínače na stěně. Do otvoru po původním přípojném místě na katedře je namontováno nové přípojné místo.
dodavatel vyplňuje takto barevně označená pole
Učebna S210
požadovaná komponenta | parametry | upřesnění / zdůvodnění potřeby | požadovaný počet ks | cena za ks bez DPH v Kč | sazba DPH | Celková cena bez DPH v Kč | Celková cena s DPH v Kč | dodavatel uvede nabízené zařízení | vyplní dodavatel vyhovuje všem bodům specifikace? ANO / NE | vyplní dodavatel odkaz na technickou specifikaci nebo datasheet (nebo poslat přílohou)
OBRAZ
projektor | projektor vhodný pro zavěšení na strop v posluchárně. světelný výkon: minimálně 5000 ANSI lumen nativní rozlišení: 1920x1200 vstupy minimálně: 1x HDBaseT, 1x HDMI, 1x LAN vertikální a horizontální shift zdroj světla: laser životnost zdroje světla: minimálně 20 000 hodin | Příjem obrazového signálu do projektoru je primárně HDBaseT. | 1 |  |  | 0 | 0
držák projektoru | držák pro stropní ukotvení projektoru s možností natáčení, náklonu a jemného doladění a případné demontáže bez nutnosti používat nářadí vedení kabeláže: skrze závěsnou tyč držáku barva: bílá | barva kvůli barvě stropu bez nářaďová montáž kvůli usnadnění servisu strop je bez podhledu, konstrukce stropu je pravděpodobně dřevěná (nahozený rákos) | 1 |  |  | 0 | 0
projekční plocha | Projekční plocha elektricky stahovací, rozměr celkový s rámečkem 290 x 210cm v poměru 16:10 (čistě bílá plocha 280 x 175cm), boční vypnutí pro dokonale rovnou plochu, bez černého rámečku, tubus plátna bílé provedení. Konzole s odsazením, aby nedošlo ke kolizi s jednodílnou tabulí upevněnou na zdi. Ovladání plátna z dotykového panelu | Projekční plocha bude nad stávající tabulí Barva kvůli barvě stěn učebny | 1 |  |  | 0 | 0
příhledový monitor | velikost: minimálně 24" rozlišení: 1920 x 1200 vstupy: minimálně 1x HDMI polohovatelnost: výškově nastavitelný | umístění na katedře k pravé straně | 1 |  |  | 0 | 0
vizualizér stolní | podporovaná výstupní rozlišení: 1280x800 (16:10), 1920x1080 (16:9) Zoom přiblížení: Digitální minimálně 14x Ostření: Automatické Oblast záběru: minimálně Formát A3: 297 × 420 mm přisvícení snímané plochy možnost kreslit do obrazu z PC připojeného přes USB | Propojen s technikou, zapínaní a vypínání systémem. Obraz zobrazovat současně na plátně i monitoru | 1 |  |  | 0 | 0
ZVUK
reproduktory | pasivní výkon minimálně 100W RMS frekvence minimální rozsah od 100Hz do 20 000HZ impedance 8 Ohm dvou pásmové barva bílá set 2ks Součástí dodávky montážní úchyt na stěnu, s možností horizontálního a vertikálního natočení. Reproduktory umístěné na čelní stěně učebny. | Zavěšeny v čele místnosti. Propojeny kabely od katedry, vhodné k dodanému zesilovači. Barva kvůli barvě stěn místnosti. Kabely k reproduktorům tahat lištami. | 1 |  |  | 0 | 0
mikrofon | sada 1x bezdrátového ručního a 1x bezdrátového klopového mikrofonu Zapojeny přes zesilovač do reproduktoru, ovládaní přes dotykový panel. Ruční nastavení pásma a frekvence mikrofonu a příjmače. Napájení mikrofonu tužkové baterie AA, příjmače ze sítě 230V |  | 1
koncový zesilovač | Koncový zesilovač řiditelný, vhodný k dodané soustavě reproduktorů. Výstup minimálně 2x100W vstupy zapojeny z maticového přepínače ovládání hlasitosti z uživatelského panelu. Přepínání zvuku automaticky s obrazem. | Zvuk zapojen přes matici, kdy je zvuk z reproduktorů schodný jako promítaný obraz. Zvuk musí jít ze všech zařízení, jak z pevného PC, tak z přípojného místa. | 1 |  |  | 0 | 0
OVLÁDÁNÍ SYSTÉMU
řídicí systém | Centrální jednotku řidicího systému lze nastavit přes webové rozhraní a nebo kabelem přes příslušný sw. |  | 1 |  |  | 0 | 0
ovládací panel | barevný dotykový panel úhlopříčka: minimálně 7" rozlišení: minimálně 1280 x 800 stojící volně na stole ve stojánku, napájení přes PoE (připojený pouze jedním kabelem) Vestavěné senzory světla a přiblížení, integrovaný stojánek na stůl, hliníkové provedení | Programování ŘS - nastavení systému dle požadavků zadavatele. (stavající programování systému a grafiku panelu máme od Jiřího Jareše, budeme požadovat obdobné - stejné ovládání a design jako v ostatních učebnách z důvodu jednotnosti obsluhy) | 1 |  |  | 0 | 0
přepínání video a audio vstupů a výstupů | HDMI maticový přepínač min. 4x HDMI vstup, min. 2x výstup (min. 1x HDMI, min. 1x HDBaseT), podporované rozlišení 4K UHD 60Hz 4:4:4, podporuje HDMI 2.0 18Gb/s, HDR, ovládání přes RS-232, audiovýstup pro každý HDMI výstup, správa EDID. Výstup propojen s projektorem přes HDBaseT. | projektor i monitor zobrazují totéž | 1 |  |  | 0 | 0
PŘIPOJITELNOST NOTEBOOKU
přípojné místo | Přípojné místo do stolu s odklopným víkem (konektory se nesmí současně otvírat s víkem), celokovové provedení ve stříbrném/nerez provedení. Konektory 2x230V, 1x USB-A, 1x USB-C, 1x HDMI, 1x zásuvka pro RJ45 | USB-A zapojeno do počítače v katedře USB-C zapojeno do maticového přepínače (musí přenášet obraz i zvuk) HDMI zapojeno do maticového přepínače (musí přenášet obraz i zvuk) RJ45 zapojena do sítě (použít kabel z původního zapojení přípojného místa) | 1 |  |  | 0 | 0
KABELÁŽ
propojovací a napájecí kabely | kabeláž dodat novou, umístit do lišt na stěnu | Ve stěně a v podlaze je natažena mezi katedrou a stropem chránička. Strop je uzavřený sádrokartonový s přístupem přes tělesa osvětlení. | 1 |  |  | 0 | 0
kabeláž mezi projektorem a přepínačem v katedře | kabeláž pro přenos obrazu přes HDBaseT kabeláž pro ovládání projektoru |  | 1 |  |  | 0 | 0
PRÁCE
demontáž stávající techniky a kabeláže | demontáž kabeláže, techniky v katedře, plátna, projektoru, starého držáku projektoru, přípojného místa, staré reprosoustavy včetně držáků, … | Zadělat otvory ve stěně/stropu po demontáži. Demontovanou techniku předat zadavateli. Úklid po vrtání a pracech. Likvidace obalového materiálu od dodané techniky. | 1 |  |  | 0 | 0
instalace nové techniky | instalace veškerých komponent a kabeláže, propojení komponent |  | 1 |  |  | 0 | 0
programování systému | naprogramování chování řídícího systému (obraz, zvuk, předvolby) naprogramování vzhledu a chování dotykového panelu (grafika, jazykové mutace ČJ a AJ) | Dle požadavků zadavatele. Zadavatel musí nejprve navrhované řešení schválit. | 1 |  |  | 0 | 0
předání | zprovoznění, otestování, zaškolení obsluhy, předání dálkových ovladačů Ukázka ovládání řídícího systému a předání přístupových údajů. |  | 1 |  |  | 0 | 0
|  | S210 celkem |  |  |  | 0 | 0
Učebna B103
požadovaná komponenta | parametry | upřesnění / zdůvodnění potřeby | požadovaný počet ks | cena za ks bez DPH v Kč | sazba DPH | Celková cena bez DPH v Kč | Celková cena s DPH v Kč | dodavatel uvede nabízené zařízení | vyplní dodavatel vyhovuje všem bodům specifikace? ANO / NE | vyplní dodavatel odkaz na technickou specifikaci nebo datasheet (nebo poslat přílohou)
OBRAZ, ZVUK, PŘIPOJITELNOST NOTEBOOKU
projektor | projektor vhodný pro zavěšení na strop v posluchárně. světelný výkon: minimálně 6000 ANSI lumen nativní rozlišení: 1920x1200 vstupy minimálně: 1x HDBaseT, 1x HDMI, 1x LAN vertikální a horizontální shift zdroj světla: laser životnost zdroje světla: minimálně 20 000 hodin | Příjem obrazového signálu do projektoru je primárně HDBaseT. Kabely k projektoru táhnout podhledem. | 1 |  |  | 0 | 0
držák projektoru | držák pro stropní ukotvení projektoru s možností natáčení, náklonu a jemného doladění a případné demontáže bez nutnosti používat nářadí vedení kabeláže: skrze závěsnou tyč držáku barva: bílá | barva kvůli barvě stropu bez nářaďová montáž kvůli usnadnění servisu. Strop má podhled. Držák ukotvit do stropu místnosti, strop je betonový. | 1 |  |  | 0 | 0
projekční plocha | Projekční plocha rámová 370x235 cm v poměru 16:10, Hliníkový rám, černě lakovaný | Projekční plocha bude místo stavající plochy zhruba na středu místnosti Přibližně 15 cm od stropního podhledu | 1 |  |  | 0 | 0
příhledový monitor | velikost: minimálně 24" rozlišení: 1920 x 1200 vstupy: minimálně 1x HDMI, 1x DP polohovatelnost: výškově nastavitelný | Jeden umístěn na katedře na levé straně, zapojen do počítače v katedře. Druhý co nejvíce ke středu katedry, zapojen do matice. | 2 |  |  | 0 | 0
vizualizér stolní | podporovaná výstupní rozlišení: 1280x800 (16:10), 1920x1080 (16:9) Zoom přiblížení: Digitální minimálně 14x Ostření: Automatické Oblast záběru: minimálně Formát A3: 297 × 420 mm přisvícení snímané plochy možnost kreslit do obrazu z PC připojeného přes USB | Propojen s technikou, zapínaní a vypínání systémem. Obraz zobrazovat na plátně i na monitoru | 1 |  |  | 0 | 0
ZVUK
reproduktory | pasivní výkon minimálně 100W RMS frekvence minimální rozsah od 100Hz do 20 000HZ impedance 8 Ohm dvou pásmové barva bílá set 2ks Součástí dodávky montážní úchyt na stěnu, s možností horizontálního a vertikálního natočení. Reproduktory umístěné na čelní stěně učebny. | Zavěšeny v čele místnosti. Propojeny kabely od katedry, vhodné k dodanému zesilovači. Barva kvůli barvě stěn místnosti. Kabely k reproduktoru táhnout podhledem. | 1 |  |  | 0 | 0
mikrofon | sada 1x bezdrátového ručního a 1x bezdrátového klopového mikrofonu Zapojeny přes zesilovač do reproduktoru, ovládaní přes dotykový panel. Ruční nastavení pásma a frekvence mikrofonu a příjmače. Napájení mikrofonu tužkové baterie AA, příjmače ze sítě 230V |  | 1 |  |  | 0 | 0
koncový zesilovač | Koncový zesilovač řiditelný, vhodný k dodané soustavě reproduktorů. Výstup minimálně 2x100W vstupy zapojeny z maticového přepínače ovládání hlasitosti z uživatelského panelu. Přepínání zvuku automaticky s obrazem. | Zvuk zapojen přes matici, kdy je zvuk z reproduktorů schodný jako promítaný obraz. Zvuk musí jít ze všech zařízení, jak z pevného PC, tak z přípojného místa. | 1 |  |  | 0 | 0
TABULE
tabule | nástěnná keramická tabule š.200 - v.120cm, hliníková konstrukce, bílý povrch pro popis fixem. | Tabule umístit v čele místnosti po boku plátna jednu na pravo a druhá nalevo. Spodní hrana tabule ve výšce 100-110cm | 2 |  |  | 0 | 0
OVLÁDÁNÍ SYSTÉMU
řídicí systém | Centrální jednotku řidicího systému lze nastavit přes webové rozhraní a nebo kabelem přes příslušný sw. |  | 1 |  |  | 0 | 0
ovládací panel | barevný dotykový panel úhlopříčka: minimálně 7" rozlišení: minimálně 1280 x 800 stojící volně na stole ve stojánku, napájení přes PoE (připojený pouze jedním kabelem) Vestavěné senzory světla a přiblížení, integrovaný stojánek na stůl, hliníkové provedení | Programování ŘS - nastavení systému dle požadavků zadavatele. (stávající programování systému a grafiku panelu máme od Jiřího Jareše, budeme požadovat obdobné - stejné ovládání a design jako v ostatních učebnách z důvodu jednotnosti obsluhy) | 1 |  |  | 0 | 0
přepínání video a audio vstupů a výstupů | HDMI maticový přepínač min. 4x HDMI vstup, min. 2x výstup (min. 1x HDMI, min. 1x HDBaseT), podporované rozlišení 4K UHD 60Hz 4:4:4, podporuje HDMI 2.0 18Gb/s, HDR, ovládání přes RS-232, audiovýstup pro každý HDMI výstup, správa EDID. Výstup propojen s projektorem přes HDBaseT. | projektor i hlavní monitor zobrazují totéž druhý monitor slouží jako rozšířená plocha počítače v katedře | 1 |  |  | 0 | 0
PŘIPOJITELNOST
přípojné místo | Přípojné místo do stolu s odklopným víkem (konektory se nesmí současně otvírat s víkem), celokovové provedení ve stříbrném/nerez provedení. Konektory 2x230V, 1x USB-A, 1x USB-C, 1x HDMI, 1x zásuvka pro RJ45 | USB-A zapojeno do počítače v katedře USB-C zapojeno do maticového přepínače (musí přenášet obraz i zvuk) HDMI zapojeno do maticového přepínače (musí přenášet obraz i zvuk) RJ45 zapojena do sítě (použít kabel z původního zapojení přípojného místa) | 1 |  |  | 0 | 0
KABELÁŽ
propojovací a napájecí kabely | kabeláž dodat novou, umístit do průchodek, podhledu, katedry. |  | 1 |  |  | 0 | 0
kabeláž mezi projektorem a přepínačem v katedře | kabeláž pro přenos obrazu přes HDBaseT kabeláž pro ovládání projektoru |  | 1 |  |  | 0 | 0
PRÁCE
demontáž stávající techniky a kabeláže | demontáž kabeláže, techniky v katedře, plátna, projektoru, starého držáku projektoru, přípojného místa, tabulí, staré reprosoustavy včetně držáků | Zadělat otvory ve stěně/stropu po demontáži. Demontovanou techniku předat zadavateli. Úklid po vrtání a pracech. Likvidace obalového materiálu od dodané techniky. | 1 |  |  | 0 | 0 | - |  | -
instalace nové techniky | instalace veškerých komponent a kabeláže, propojení komponent |  | 1 |  |  | 0 | 0 | - |  | -
programování systému | naprogramování chování řídícího systému (obraz, zvuk, předvolby) naprogramování vzhledu a chování dotykového panelu (grafika, jazykové mutace ČJ a AJ) naprogramování ovládání stávajícího systému osvětlení, stávajících el. ovládaných žaluzií, využít stávající prvky v el. rozvaděči ovládající osvětlení a žaluzie | Dle požadavků zadavatele. Zadavatel musí nejprve navrhované řešení schválit. | 1 |  |  | 0 | 0
předání | zprovoznění, otestování, zaškolení obsluhy, předání dálkovích ovladačů Ukázka ovladání řídícího systému a předaní přístupových údajů. |  | 1 |  |  | 0 | 0 | - |  | -
|  | B103 celkem |  |  |  | 0 | 0
TERMÍN, ZÁRUKA |  | uchazeč uvede délku záruční lhůty
předpokládaný termín instalace | od 20.1.2025 dokončení nejpozději do 15.2.2025 | ---
záruka na celé dílo a dodané komponenty | min. 36 měsíců
Celková nabízená cena za všechny učebny bez DPH | 0