## Tabulka_nabídkové_ceny
TABULKA NABÍDKOVÉ CENY
číslo položky | Název položky | Počet ks | Cena 1 ks Kč bez DPH | Celková cena Kč bez DPH | Kč DPH 21 % | Celková cena Kč vč. DPH | č. faktury
1 | Notebook 1: | 1 |  | 0 | 0 | 0 | 207250014
2 | Notebook 2: | 1 |  | 0 | 0 | 0
3 | Notebook 3: | 1 |  | 0 | 0 | 0
4 | Notebook 4: | 2 |  | 0 | 0 | 0
V případě, že technické podmínky obsahují odkazy na obchodní firmy, názvy nebo jména a příjmení, specifická označení zboží a služeb, které platí pro určitou osobu, popřípadě její organizační složku za příznačné, patenty na vynálezy, užitné vzory, průmyslové vzory, ochranné známky nebo označení původu, umožňuje zadavatel výslovně použití i jiných, kvalitativně a technicky obdobných řešení, které naplní zadavatelem požadovanou či odborníkovi zřejmou funkcionalitu, a to v souladu s § 89 odst. 6 Zákona č. 134/2016, o zadávání veřejných zakázek, v platném znění.
|  |  |  | Nabídková cena celkem Kč bez DPH | DPH 21 % nabídkové ceny | Nabídková cena celkem Kč s DPH
|  |  |  | 0 | 0 | 0
Účastník vyplní odemčené žlutě podbarvené buňky pro:
A) stanovení nabídkové ceny
B) doplnění označení nabízeného modelu (např. part number)
C) doplnění specifikace jednotlivých položek tabulky obsažené v listech tohoto sešitu.
V …………………………. dne …………….2024
………………………………………………………..
za dodavatele

## Notebook_1
NABÍZENÝ MODEL: ……………………………………….. Part number:
Parametr | Pevná hodnota | minimální požadovaná hodnota
Procesor |  |  | Procesor
Typ procesoru | Intel
Model procesoru |  | Intel Core i7
Typ operační paměti | DDR5
Velikost operační paměti (GB): |  | 32GB
GPU
Typ GPU | dedikovaná
Paměť GPU |  | 8G
Úložiště |  |  | Úložiště
Typ SSD | M.2 SSD PCIe
Kapacita SSD: |  | 1000GB
Displej
Úhlopříčka |  | 16”
Rozlišení |  | 2560 x 1600 px
Klávesnice
Numerická klávesnice | ano
Podsvícená klávesnice | ano
Layout | český
Další informace |  |  | Další informace
Webkamera |  | 1080 p
Operační systém | Bez OS
Hmotnost |  | max 2.5 kg
Materiál konstrukce |  | kov+ plast
Nabíjení přes USB-C | ano
Kapacita baterie |  | 80Wh
Konektivita |  |  | Konektivita
Wifi | WiFi 6E
Bluetooth | ano
HDMI | ano
Konektivita jack sluchátka + mikrofon | ano
USB-C porty |  | 2x
USB 3.2 Gen 1 porty |  | 4x
Ostatní požadavky |  |  | Ostatní požadavky
Záruka |  | 3 roky NBD on-site

## Notebook_2
NABÍZENÝ MODEL: ……………………………………….. Part number:
Parametr | Pevná hodnota | minimální požadovaná hodnota
Procesor |  |  | Procesor
Typ procesoru | Intel
Model procesoru |  | Intel® Core™ Ultra 7 155U
Velikost operační paměti (GB): |  | 32GB
Úložiště |  |  | Úložiště
Typ SSD | M.2 2280 PCIe® 4.0x4
Kapacita SSD: |  | 1000GB
Displej
Typ | WUXGA IPS Touch Antireflexní | 400 nits
Úhlopříčka |  | 13.3”
Rozlišení |  | 1920 x 1200
Klávesnice |  |  | Klávesnice
Numerická klávesnice | ne
Podsvícená klávesnice | ano
Layout | český
Další informace |  |  | Další informace
Operační systém |  | Windows 11 Pro
Webkamera | ano
Hmotnost |  | max 1.45 kg
Materiál pouzdra | Hořčík
Konektivita |  |  | Konektivita
Wifi | ano
Bluetooth | ano
HDMI | ano
Konektivita jack sluchátka + mikrofon | ano
USB-C porty s podporou Thunderbolt 4 |  | 2x
USB 3.2 Gen 1 porty |  | 2x
Čtečka otisků prstů | ano
Čtečka čipových karet | ano
Ostatní požadavky |  |  | Ostatní požadavky
Záruka |  | 3 roky NBD on-site

## Notebook_3
NABÍZENÝ MODEL: ……………………………………….. Part number:
Parametr | Pevná hodnota | minimální požadovaná hodnota
Procesor |  |  | Procesor
Typ procesoru | Intel
Model procesoru |  | Intel Core Ultra 7 155H
Typ operační paměti | LPDDR5
Velikost operační paměti (GB): |  | 32GB
Úložiště |  |  | Úložiště
Typ SSD | M.2 NVMe PCIe 4.0
Kapacita SSD: |  | 1000GB
Displej |  |  | Displej
Typ displeje | Dotykový, OLED, Lesklý
Úhlopříčka |  | 14”
Rozlišení |  | 2880 x 1800 px
Klávesnice
Numerická klávesnice | ne
Podsvícená klávesnice | ano
Layout | český
Další informace |  |  | Další informace
Operační systém |  | Windows 11
Webkamera – rozlišení |  | 5Mpx
Hmotnost |  | 1.32 kg
Celokovové tělo | ano
Konvertibilita | překlopitelný
Kapacita baterie |  | 75Wh
Konektivita |  |  | Konektivita
Wifi | WiFi 6E
Bluetooth | ano
Konektivita jack sluchátka + mikrofon | ano
USB-C porty s podporou Thunderbolt 4 |  | 2x
USB 3.2 Gen 1 porty |  | 1x
Čtečka otisků prstů | ano
Příslušenství |  |  | Příslušenství
Přenosná dokovací stanice | Lze jako port extender s konektivitou: HDMI, RJ45, 2x USB 3.2, 1x USB-C, microSD/SD reader
Druhý napájecí adaptér | ano
Bezdrátová klávesnice | Možnost připojení přes bluetooth, nízkoprofilové klávesy (tzn. Stačí málo síly na stisknutí kláves, méně hlučné než klasické klávesnice), Ergonomická (tzn. zakřivený a dělený rám, sešiknemý profil, opěrka zápěstí), česká lokalizace kláves, preferovaná černá barva
Bezdrátová myš | bezdrátová, vertikální, optická, pro praváky, možnost připojení přes bluetooth, preferovaná barva černá, | hmotnost max 0.1 kg rozlišení 2400 DPI
Ostatní požadavky |  |  | Ostatní požadavky
Záruka notebooku |  | 3 roky NBD on-site

## Notebook_4
NABÍZENÝ MODEL: ……………………………………….. Part number:
Parametr | Pevná hodnota | minimální požadovaná hodnota
Procesor |  |  | Procesor
Typ procesoru | AMD
Model procesoru | Ryzen 7 8840U
Typ operační paměti | DDR5
Velikost operační paměti (GB): |  | 32GB
Úložiště |  |  | Úložiště
Typ SSD | M.2 2280 PCIe 4.0x4
Kapacita SSD: |  | 1000GB
Displej |  |  | Displej
Typ displeje | WUXGA IPS 400nits Anti-glare
Úhlopříčka |  | 14”
Rozlišení |  | 1920x1200px
Klávesnice
Numerická klávesnice | ne
Podsvícená klávesnice | ano
Layout | český
Další informace |  |  | Další informace
Operační systém | Windows 11 Pro
Webkamera – rozlišení |  | 5.0MP
Hmotnost |  | 1.38kg
Kapacita baterie |  | 52.5Wh
Konektivita |  |  | Konektivita
Wifi | WiFi 6E
Ethernet | RJ-45 port | 1x
Bluetooth | ano
Konektivita jack sluchátka + mikrofon | ano
USB-C porty s podporou Thunderbolt 4 |  | 2x
USB 3.2 Gen 1 porty |  | 2x
HDMI port |  | 1x
Čtečka otisků prstů | ano
Ostatní požadavky |  |  | Ostatní požadavky
Záruka |  | 3 roky NBD on-site