## Část 1
Specifikace zboží
Položka č. |  | Technické požadavky | Konkrétní název nabízeného zboží/ seznam komponentů | Požadovaný počet (ks) | Cena (Kč) bez DPH
| Položka |  |  |  | Jednotková | Celková
Souhrn zboží
1 | Audio kabel 2m - propojovací, 2× jack 3,5 mm | Audio kabel 2m - propojovací, male konektory: 2× jack 3,5 mm, s oboustrannou koncovkou, rovné zakončení |  | 1 | 0 | 0
2 | Čtečka karet externí | Čtečka karet externí, rozhraní: USB 3.2 Gen 2 (USB 3.1), podpora SDHC, SDXC, SD a CFExpress |  | 1 | 0 | 0
3 | Čtečka RFID tagů | Čtečka RFID tagů - duální technologie čtení RFID karet – frekvence 125 KHz a 13,56 MHz, identifikace vstupu a výstupu do systému provozovatele, rozpoznání unikátního sériového čísla karty RFID, snadné čtení – po přiložení karty nebo čipu k horní části čtečky, rozhraní USB, kompatibilní s ISO 14443A MIFARE MF1 1K&4K / Ultralight / DESFire |  | 1 | 0 | 0
4 | Dokovací stanice 6v1 | Dokovací stanice - SuperSpeed USB 5 Gb/s, Power Delivery 3.0 100 W, připojení pomocí 1× USB-C (M) 3.2 Gen1, další konektory 2× USB-C (F) 3.2 Gen1, 2× USB-A (F) 3.2 Gen1, 1× HDMI 2.1 (8K/30Hz), 1× RJ-45, délka kabelu cca 15cm |  | 1 | 0 | 0
5 | Externí 2,5" HDD disk 2TB | externí 2,5" HDD disk s připojením Micro USB-B, rozhraní USB 3.2 Gen 1 (USB 3.0), kapacita 2000GB, šifrování 256bitové hardwarové AES, záruka min. 3 roky |  | 1 | 0 | 0
6 | Flash disk, kapacita 128 GB, rychlost čtení až 150 MB/s, rychlost zápisu až 150 MB/s | Flash disk 128 GB - USB 3.2 Gen 1 (USB 3.0), konektor USB-A a USB-C, rychlost zápisu až 150 MB/s, rychlost čtení až 150 MB/s, s poutkem na klíče, záruka min. 5 let |  | 6 | 0 | 0
7 | Flash disk, kapacita 16 GB, rychlost čtení až 130 MB/s | Flashdisk, připojení USB verze 3.0 případně 3.1 Gen 1 (USB-A), kapacita 16 GB, rychlost čtení až 130 MB/s, rychlost zápisu až 60 MB/s, kovové tělo, záruka min. 5 let |  | 15 | 0 | 0
8 | Flash disk, kapacita 512GB, rychlost čtení až 150 MB/s, rychlost zápisu až 150 MB/s | Flash disk 512 GB - USB 3.2 Gen 1 (USB 3.0), konektor USB-A a USB-C, rychlost zápisu až 150 MB/s, rychlost čtení až 150 MB/s, s poutkem na klíče, záruka min. 5 let |  | 1 | 0 | 0
9 | Klávesnice bezdrátová nízkoprofilová | Klávesnice kancelářská, membránová, bezdrátová, nízkoprofilové klávesy, česká lokalizace kláves, bezdrátový USB přijímač, tichá, barva černá |  | 3 | 0 | 0
10 | Myš bezdrátová ergonomická optická s 2 přijímači, vel. M | myš bezdrátová, ergonimická (ne vertikální), optická, 1600DPI, 6 tlačítek, Unifying ready, 1× USB-A přijímač + 1× USB-C přijímač, vhodná pro praváky, velikost M, dosah 10m |  | 1 | 0 | 0
11 | Myš bezdrátová optická, vel. S | myš bezdrátová, optická, 3 tlačítka, USB a bezdrátový USB přijímač, symetrická, velikost S, černá |  | 2 | 0 | 0
12 | Myš bezdrátová vertikální optická, pro praváky | Myš bezdrátová, vertikální, optická, pro praváky, připojení skrze bezdrátový USB přijímač, citlivost 1600 DPI, 6 tlačítek, změna DPI pomocí tlačítka, klasické kolečko, dosah 15 m, neutrální barva |  | 3 | 0 | 0
13 | Nabíječka do sítě - univerzální, výkon 100 W | Nabíječka do sítě - univerzální, s technologií GaN, celkový max. výkon 100 W, 2× USB-C 100 W a 1× USB-C 65 W, s podporou rychlonabíjení QC3.0, Power Delivery 3.0 s PPS, 1× USB-A 30 W, s podporou rychlonabíjení QC3.0, 4Safe - ochrana proti zkratu, přepětí, přetížení a přehřátí, Smart IC - automatická detekce připojeného zařízení a optimální distribuce výkonu, pro mobilní telefony, tablety a další podobná zařízení |  | 1 | 0 | 0
14 | Set klávesnice a myši - bezdrátový | Set klávesnice a myši - bezdrátový, česká a slovenská kancelářská klávesnice, vysokoprofilové klávesy + optická myš, 1000DPI, 3 tlačítka, dosah až 10m, životnost baterií až 24 měsíců v klávesnici a 12 měsíců v myši - plus přepínače zap/vyp, |  | 1 | 0 | 0
15 | Sluchátka - stereofonní náhlavní souprava s mikrofonem | Stereofonní náhlavní souprava s mikrofonem, přes hlavu, na uši - molitanová výplň, uzavřená konstrukce, připojení přes USB-A, přepínání skladeb, přijímání hovorů, s ovládáním hlasitosti, mikrofon s ohebným raménkem a s funkcí potlačení šumu, frekvenční rozsah 20-20000Hz |  | 1 | 0 | 0
16 | Sluchátka bezdrátová se zabudovanými mikrofony | Bezdrátová stereo sluchátka se zabudovanými 2 mikrofony se všesměrovým snímáním, přes hlavu, okolo uší, pasivní potlačení hluku, uzavřená konstrukce, připojení 3,5 mm Jack, Bluetooth 5.3 do vzdálenosti 10m, Multipoint, přepínání skladeb, přijímání hovorů, s ovládáním hlasitosti, ovládání tlačítky na sluchátkách, frekvenční rozsah 20-20000 Hz, výdrž baterie až 60 hod., nabíjecí kabel USB-C |  | 1 | 0 | 0
17 | Sluchátka drátová s mikrofonem | Sluchátka - s mikrofonem, přes hlavu, na uši, uzavřená konstrukce, konektor USB-A, pro PC, s ovládáním hlasitosti a vypnutím mikrofonu, frekvenční rozsah sluchátek 20-20000 Hz, citlivost 94 dB/mW, impedance 32 Ohm, měnič 30 mm, frekvenční rozsah mikrofonu 100Hz až 10kHz a citlivost -42dBV/Pa |  | 3 | 0 | 0
18 | Sluchátka drátová s mikrofonem, připojení USB-C | Sluchátka se sklápěcím mikrofonem se všesměrovým snímáním a potlačením šumu, přes hlavu, na uši, uzavřená konstrukce, připojení přes USB-C, pro PC, přijímání hovorů, s ovládáním hlasitosti, ENC, frekvenční rozsah 20-20000 Hz |  | 4 | 0 | 0
19 | Telefon mobilní 6,5" | Mobilní telefon – dotykový FHD+ displej s rozlišením 2340 x 1080 px, velikost displeje 6,5“, 8 jádrový procesor s frekvencí min. 2,2GHz, operační paměť 6GB, velikost úložiště 128GB, 50Mpx zadní fotoaparát, 13Mpx přední fotoaparát, podpora microSD, Bluetooth 5.3, NFC, Wifi, 5G, GPS, 3,5mm jack, USB-C, 5000mAh baterie, snímač otisků prstů, barva černá nebo neutrální příslušenství: nabíječka |  | 2 | 0 | 0
20 | Tiskárna mobilní | Mobilní tiskárna přenosná, černobílá, přímý termotisk, pro tisk až 210mm termopapíru, tiskové rozlišení min. 200dpi, vestavěný akumulátor, připojení USB-C a bezdrátové |  | 1 | 0 | 0
21 | Webkamera Full HD | Webkamera s rozlišením Full HD (1920 × 1080 px), rozlišení fotografií až 15 Mpx, úhel záběru 78°, vestavěný stereo mikrofon, automatické ostření, redukce okolních ruchů, korekce při slabém osvětlení |  | 1 | 0 | 0
[5 empty] | Celkem bez DPH | 0
Poznámky:
Technické požadavky zadavatele jsou z hlediska kvality požadavkem minimálním. Dodavatel může nabídnou zboží stejné nebo lepší kvality.