## Stanovení nabídkové ceny
STANOVENÍ NABÍDKOVÉ CENY SPOTŘEBNÍHO KOŠE Kupní smlouva s rámcovým prvkem na dodávku ICT potřeb 2025-26
číslo položky | Název položky NABÍZENÝ MODEL | modelový počet pro stanovení nabídkové ceny | Cena 1 ks Kč bez DPH | Celková cena Kč bez DPH | Kč DPH 21 % | Celková cena Kč vč. DPH
1 | Notebook typ 1A: | 10 | 0 | 0 | 0 | 0 | PSÍK | ok
2 | Notebook typ 1B | 5 | 0 | 0 | 0 | 0 | PSÍK | ok
3 | Notebook typ 2A: | 5 | 0 | 0 | 0 | 0 | UCJF | ok
4 | Notebook typ 2B: | 5 | 0 | 0 | 0 | 0 | UCJF | ok
5 | Monitor 24" typ 1: | 7 | 0 | 0 | 0 | 0 | PSÍK | ok
6 | Monitor 32" typ 2: | 7 | 0 | 0 | 0 | 0 | PSÍK | ok
7 | Monitor 27" typ 3: | 5 | 0 | 0 | 0 | 0 | Karlín | ok
8 | PC typ 1, energeticky efektivní: | 10 | 0 | 0 | 0 | 0 | SISAL Šimůnek | nový (místo UCJF)
9 | PC typ 4: | 10 | 0 | 0 | 0 | 0 | Karlín | ok
10 | Mini PC typ 1: | 5 | 0 | 0 | 0 | 0 | UCJF | ok
11 | Mini PC typ 2: | 5 | 0 | 0 | 0 | 0 | UCJF | ok
12 | Webkamera: | 5 | 0 | 0 | 0 | 0 | PSÍK | ok
13 | Klávesnice: | 5 | 0 | 0 | 0 | 0 | PSÍK | ok
14 | Interní SSD disk 1: | 5 | 0 | 0 | 0 | 0 | UCJF | ok
15 | Interní SSD disk 2: | 5 | 0 | 0 | 0 | 0 | UCJF | ok
16 | Interní SSD disk 3: | 5 | 0 | 0 | 0 | 0 | Kam Mareš | ok
17 | Externí SSD disk 1: | 5 | 0 | 0 | 0 | 0 | UCJF | ok
18 | Externí SSD disk 2: | 5 | 0 | 0 | 0 | 0 | UCJF | ok
V případě, že technické podmínky obsahují odkazy na obchodní firmy, názvy nebo jména a příjmení, specifická označení zboží a služeb, které platí pro určitou osobu, popřípadě její organizační složku za příznačné, patenty na vynálezy, užitné vzory, průmyslové vzory, ochranné známky nebo označení původu, umožňuje zadavatel , výslovně použití i jiných, kvalitativně a technicky obdobných řešení, které naplní zadavatelem požadovanou či odborníkovi zřejmou funkcionalitu, a to v souladu s § 89 odst. 6 Zákona č. 134/2016, o zadávání veřejných zakázek, v platném znění.
|  |  |  | Nabídková cena celkem Kč bez DPH | DPH 21 % nabídkové ceny | Nabídková cena celkem Kč vč. DPH
|  |  |  | 0 | 0 | 0
Účastník vyplní odemčené žlutě podbarvené buňky pro:
A) stanovení nabídkové ceny
B) doplnění označení nabízeného produktu (např. part number), případně může účastník přiložit produktový list
C) doplnění specifikace jednotlivých položek tabulky obsažených v listech tohoto sešitu.
V …………………………. dne …………….2025
………………………………………………………..
za dodavatele

## 1,2 Notebook
TYP 1A |  |  | Nabízený model: … Part number: …. | TYP 1B |  |  | Nabízený model: … Part number: ….
Technická specifikace | pevný parametr | minimální požadovaný parametr | Technická specifikace | Technická specifikace | pevný parametr | minimální požadovaný parametr | Technická specifikace
Procesor |  |  | Procesor | Procesor |  |  | Procesor
Typ procesoru: |  | Intel Core Ultra 5 |  | Typ procesoru: |  | Intel Core Ultra 5
Generace procesoru: |  | Intel Ultra 1. generace |  | Generace procesoru: |  | Intel Ultra 1. generace
Model procesoru: |  | Ultra 5 125U, 12C (2P + 8E + 2LPE) / 14T Max Turbo až 4,3 GHz, 12 MB |  | Model procesoru: |  | Ultra 5 125U, 12C (2P + 8E + 2LPE) / 14T Max Turbo až 4,3 GHz, 12 MB
Počet jader procesoru: |  | 12 |  | Počet jader procesoru: |  | 12
Operační systém |  |  | Operační systém | Operační systém |  |  | Operační systém
Operační systém: |  | Windows 11 Home |  | Operační systém: |  | Windows 11 Home
Displej/Grafika |  |  | Displej/Grafika | Displej/Grafika |  |  | Displej/Grafika
Typ displeje: | IPS |  |  | Typ displeje: | IPS antireflexní | 400nit, 100% sRGB
Úhlopříčka displeje ["]: |  | 16 |  | Úhlopříčka displeje ["]: |  | 13.3
Rozlišení displeje: | 1920 x 1200 (WUXGA) |  |  | Rozlišení displeje: | 1920 x 1200 (WUXGA)
Druh grafické karty: | Integrovaná |  |  | Druh grafické karty: | Integrovaná
Grafická karta: |  | Intel |  | Grafická karta: |  | Intel
Kamera |  | FHD 1080p + IR Hybrid s privátní závěrkou |  | Kamera |  | 5.0MP + IR diskrétní s privátní závěrkou
Mechanika a disk |  |  | Mechanika a disk | Mechanika a disk |  |  | Mechanika a disk
Optická mechanika: |  | ne |  | Optická mechanika: |  | ne
Počet pevných disků: |  | 1 |  | Počet pevných disků: |  | 1
Typ pevného disku: | SSD |  |  | Typ pevného disku: | SSD
Typ SSD: |  | M.2 2242 PCIe 4.0x4 NVMe |  | Typ SSD: |  | M.2 2280 PCIe 4.0x4 NVMe
Kapacita SSD [GB]: |  | 512 |  | Kapacita SSD [GB]: |  | 512
Podporovaná úložiště |  | až 2x disk, 2x M.2 SSD |  | Podporovaná úložiště |  | 1 disk až 2 TB M.2.2280 SSD
Operační paměť |  |  | Operační paměť | Operační paměť |  |  | Operační paměť
Velikost operační paměti [GB]: |  | 16 |  | Velikost operační paměti [GB]: |  | 16
Maximální operační paměť [GB]: |  | 64 |  | Maximální operační paměť [GB]: |  | 16
Typ paměti: | SO-DIMM DDR5-5600 |  |  | Typ paměti: | pájená LPDDR5x-6400
Frekvence paměti [MHz]: |  | 5600 |  | Frekvence paměti [MHz]: |  | 6400
Klávesnice |  |  | Klávesnice | Klávesnice |  |  | Klávesnice
Layout: | Podsvícená, CZ |  |  | Layout: | Podsvícená, CZ
Numerická klávesnice: | Ano |  |  | Numerická klávesnice: | Ne
Touchpad s tlačítky | Ano |  |  | Touchpad s tlačítky | Ano
Trackpoint | Ano |  |  | Trackpoint | Ano
Připojení a Sítě |  |  | Připojení a Sítě | Připojení a Sítě |  |  | Připojení a Sítě
Bluetooth verze: | v5.3 |  |  | Bluetooth verze: | v5.3
Typ síťové karty: | WLAN |  |  | Typ síťové karty: | bez integrovaného Ethernetu
Wi-Fi standardy: | Wi-Fi 6E 802.11ax |  |  | Wi-Fi standardy: | Wi-Fi 6E 802.11ax
SIM karta | Ne |  |  | SIM karta | Ne
NFC | Ne |  |  | NFC | Ne
Baterie |  |  | Baterie | Baterie |  |  | Baterie
Baterie: |  | integrovaná 57 Wh |  | Baterie: |  | integrovaná 54,7 Wh
Rozhraní |  |  | Rozhraní | Rozhraní |  |  | Rozhraní
HDMI: |  | 1 |  | HDMI: |  | 1
RJ-45: | ano |  |  | RJ-45: | ne
Podpora DisplayPort: | ano |  |  | Podpora DisplayPort: | ano
Podpora Power Delivery: | ano |  |  | Podpora Power Delivery: | ano
Thunderbolt 4: | ano |  |  | Thunderbolt 4: | ano | 2
Čtečka SmartCard | ne |  |  | Čtečka SmartCard | ne
Počet USB 3.0/3.1/3.2 Gen 1 Type-A: |  | 1 |  | Počet USB 3.0/3.1/3.2 Gen 1 Type-A: |  | 2
Počet USB 3.0/3.1/3.2 Gen 2 Type-A: |  | 1 |  | Jack 3,5 mm sluchátka/mikrofon |  | 1
Počet USB 3.2/4 PD/DP, Type-C: |  | 2 |  | Počet USB 3.1/3.2 Gen 1 Type-C: | --- | --- | ---
Jack 3,5 mm sluchátka/mikrofon |  | 1 |  | Jack 3,5 mm sluchátka/mikrofon | --- | --- | ---
Fyzické charakteristiky a barevné provedení |  |  | Fyzické charakteristiky a barevné provedení | Fyzické charakteristiky a barevné provedení |  |  | Fyzické charakteristiky a barevné provedení
Obsah balení: | Napájecí adaptér, Notebook |  |  | Obsah balení: | Napájecí adaptér, Notebook
Hmotnost |  | max. 2 kg |  | Hmotnost |  | max. 1,2 kg
Další informace |  |  | Další informace | Další informace |  |  | Další informace
Bezpečnostní chip | Discrete TPM 2.0 Enabled |  |  | Bezpečnostní chip | Discrete TPM 2.0 Enabled
Čtečka otisků prstů | Styl dotyku, přizpůsobení na čipu, integrované v tlačítku napájení |  |  | Čtečka otisků prstů | Styl dotyku, přizpůsobení na čipu, integrované v tlačítku napájení
Certifikace |  |  | Certifikace | Certifikace |  |  | Certifikace
Mil-Spec Testy |  | MIL-STD-810H military testy - splněno |  | Mil-Spec Testy |  | MIL-STD-810H military testy - splněno
Ostatní |  |  | Ostatní | Ostatní |  |  | Ostatní
Záruka |  | 36 měsíců Onsite | 36 měsíců Onsite | Záruka |  | 36 měsíců Onsite | 36 měsíců Onsite
Předmět dodávky
Zadavatel v současnosti provozuje na počítačové síti cca 80 notebooků řady Lenovo Thinkpad. Pro tyto notebooky udržuje zavedenou a udržovanou infrastrukturu (updaty driverů přes Lenovo System Update, využití TPM čipu nejen pro Bitlocker, ale i pro další aplikace jako VPN apod.), vč. zavedeného servisu. Záměr zadavatel je obměna notebooků a požaduje, aby byly zcela kompatibilní s výše uvedenými skutečnostmi, zejména s připravenou infrastrukturou a automatickými updaty driverů.
Předmět dodávky
Zadavatel v současnosti provozuje na počítačové síti cca 80 notebooků řady Lenovo Thinkpad. Pro tyto notebooky udržuje zavedenou a udržovanou infrastrukturu (updaty driverů přes Lenovo System Update, využití TPM čipu nejen pro Bitlocker, ale i pro další aplikace jako VPN apod.), vč. zavedeného servisu. Záměr zadavatel je obměna notebooků a požaduje, aby byly zcela kompatibilní s výše uvedenými skutečnostmi, zejména s připravenou infrastrukturou a automatickými updaty driverů.

## 3,4 Notebook
TYP 2A |  |  | NABÍZENÝ MODEL: ……………………………………….. Part number: …........... | TYP 2B |  |  | NABÍZENÝ MODEL: ……………………………………… Part number: …...........
Technická specifikace | pevný parametr | minimální požadovaný parametr | Technická specifikace | Technická specifikace | pevný parametr | minimální požadovaný parametr | Technická specifikace
Procesor |  |  | Procesor | Procesor |  |  | Procesor
Typ procesoru: |  | Intel Core ultra 7 155U, nebo AMD Ryzen 7 7730U |  | Typ procesoru: |  | Intel Core i5 1335U
Generace procesoru: |  |  |  | Generace procesoru: |  | 13. generace
Počet jader |  | 8 |  | Počet jader |  | 10
Počet vláken |  | 14 |  | Počet vláken |  | 12
TDP: | 15 W |  |  | TDP | 15 W
Operační systém |  |  | Operační systém | Operační systém |  |  | Operační systém
Operační systém: |  | Windows 11 Pro |  | Operační systém: |  | Win 11 Pro
Displej/Grafika |  |  | Displej/Grafika | Displej/Grafika |  |  | Displej/Grafika
Typ displeje: | WVA (IPS) | matny, nedotykovy |  | Typ displeje: | WVA/IPS | matný, nedotykovy
Úhlopříčka displeje: | 14" | 60 Hz |  | Úhlopříčka displeje ["]: | 14”
Rozlišení displeje: |  | 1920 x 1080 (Full HD) |  | Rozlišení displeje: |  | 1920 x 1080 (FullHD)
Druh grafické karty: | Integrovaná |  |  | Pomer stran
Preferovaná grafická karta: |  |  |  | Typ graficke karty | integrovana | Intel Iris Xe
Mechanika a disk |  |  | Mechanika a disk | Mechanika a disk |  |  | Mechanika a disk
Optická mechanika: |  | ne |  | Optická mechanika: |  | ne
Počet pevných disků: |  | 1 |  | Počet pevných disků: |  | 1
Typ pevného disku: | SSD |  |  | Typ pevného disku: | SSD
Typ SSD: | M.2 PCIe (slot) |  |  | Typ SSD | M.2 PCIe (slot)
Kapacita SSD [GB]: |  | 1024 |  | Kapacita SSD [GB]: |  | 512
Operační paměť |  |  | Operační paměť | Operační paměť |  |  | Operační paměť
Velikost operační paměti [GB]: |  | 16 |  | Velikost operační paměti [GB]: |  | 16
Maximální operační paměť [GB]: |  | 2x 32 GB |  | Maximální operační paměť [GB]:
Typ paměti: | DDR4 SODIMM, DDR5 |  |  | Typ paměti: | DDR4
Paměťové sloty: |  | 2 |  | Paměťové sloty: |  | 2
Frekvence paměti [MHz]: |  | 3 200 |  | Frekvence paměti [MHz]: |  | 3200
Klávesnice |  |  | Klávesnice | Klávesnice |  |  | Klávesnice
Layout: | CZ |  |  | Layout: | Cz
Numerická klávesnice: | ne |  |  | Numerická klávesnice: | ne
Připojení a Sítě |  |  | Připojení a Sítě | Připojení a Sítě |  |  | Připojení a Sítě
Bluetooth verze: | v5.2 |  |  | Bluetooth verze: |  | V5.2
Typ síťové karty: | RJ-45 LAN | 1 Gb/s |  | Typ síťové karty: | RJ-45 LAN | 1 Gb/s
Wi-Fi standardy: | 802.11 ax | WiFi 6E |  | Wi-Fi standardy: | 802.11ax | WiFi 6
Baterie |  |  | Baterie | Baterie |  |  | Baterie
Baterie: |  | 57 Wh |  | Baterie: |  | 54 Wh
Nabijeni | přes USB-C |  |  | Nabíjení | přes USB-C
Rozhraní |  |  | Rozhraní | Rozhraní |  |  | Rozhraní
Datove | Thunderbolt 4 | 0 |  | USB-C | 2
HDMI | ano |  |  | HDMI | ano
USB-C | 2 |  |  | Síťové rozhraní LAN | ano
Sitove rozhrani LAN | ano | RJ-45 |  | Audio | Combo Audio Jack
Podpora Power Delivery: | ano
Audio | Combo Audio Jack
USB 3.1/3.2 |  | 2
Fyzické charakteristiky |  |  | Fyzické charakteristiky | Fyzické charakteristiky |  |  | Fyzické charakteristiky
Hmotnost [kg]: |  | Max 1,55 kg |  | Hmotnost [kg]: |  | Max. 1.55 kg
Napájecí adaptér: | ano | prikon 65 W |  | Napájecí adaptér: | ano | příkon 65 W
Další informace |  |  | Další informace | Další informace |  |  | Další informace
Záruka |  | 24 měsíců |  | Záruka |  | 24 mesicu
Servis | NBD | 2 roky |  | Podsvicena klavesnice | ano
Podsvicena klavesnice | ano |  |  | Servis | NBD | 3 roky
Web kamera | ano |  |  | Webkamera | ano
Trackpoint | ano

## 5,6,7 Monitor
TYP 1 |  |  | Nabízený model: ….. Part number: ….... | TYP 2 |  |  | Nabízený model: ….. Part number: ….... | TYP 3 |  |  | Nabízený model: ... Part number: ….
Technická specifikace | pevný parametr | minimální požadovaný parametr | Technická specifikace | Technická specifikace | pevný parametr | minimální požadovaný parametr | Technická specifikace | Technická specifikace | pevný parametr | minimální požadovaný parametr | Technická specifikace
Základní parametry |  |  | Základní parametry | Základní parametry |  |  | Základní parametry | Základní parametry |  |  | Základní parametry
Úhlopříčka displeje ["]: | 27" |  |  | Úhlopříčka displeje ["]: |  | 31.5 |  | Úhlopříčka displeje ["]: | 26,5 - 27,5
Nativní rozlišení: |  | 3840 x 2160 (4K UHD) |  | Nativní rozlišení: |  | 3840 x 2160 (4K UHD) |  | Nativní rozlišení: |  | 2560 × 1440 (Quad HD)
Doba odezvy [ms]: |  | 5 |  | Doba odezvy [ms]: |  | 5 |  | ------------------------
Frekvence [Hz]: |  | 60 |  | Frekvence [Hz]: |  | 60 |  | ------------------------
Typ displeje: | IPS Black |  |  | Typ displeje: | IPS Black |  |  | Typ displeje: | IPS
Poměr stran: | 16:9 |  |  | Poměr stran: | 16:9 |  |  | Poměr stran: | 16 : 9
Barevná škála s RGB | 99% |  |  | Barevná škála s RGB | 99% |  |  | ------------------------
Vlastnosti obrazovky |  |  | Vlastnosti obrazovky | Vlastnosti obrazovky |  |  | Vlastnosti obrazovky | Vlastnosti obrazovky |  |  | Vlastnosti obrazovky
Povrch displeje: | matný |  |  | Povrch displeje: | matný |  |  | ------------------------
Blue light reduction: | Ano |  |  | FreeSync: | Ano |  |  | ------------------------
Flicker reduction: | Ano |  |  | Blue light reduction: | Ano |  |  | ------------------------
Plochá obrazovka: | Ano |  |  | Flicker reduction: | Ano |  |  | ------------------------
Jas [cd/m2] |  | 400 |  | HDR | Ano |  |  | ------------------------
------------------------ |  |  |  | Obraz v obraze (PIP/PBP): | Ano |  |  | ------------------------
Fyzické vlastnosti |  |  | Fyzické vlastnosti | Plochá obrazovka: | Ano |  |  | ------------------------
Výškově nastavitelný: | Ano |  |  | Fyzické vlastnosti |  |  | Fyzické vlastnosti | Fyzické vlastnosti |  |  | Fyzické vlastnosti
Pivot: | Ano |  |  | Výškově nastavitelný: | Ano |  |  | Preferovaná barva | černá
Ostatní parametry |  |  | Ostatní parametry | Pivot: | Ano |  |  | ------------------------
Spotřeba |  | energetická třída D |  | Ostatní parametry |  |  | Ostatní parametry | Ostatní parametry |  |  | Ostatní parametry
Vstupy / Výstupy |  |  | Vstupy / Výstupy | Spotřeba |  | energetická tř. G |  | ------------------------
DisplayPort vstup: |  | 1 |  | Vstupy / Výstupy |  |  | Vstupy / Výstupy | Vstupy / Výstupy |  |  | Vstupy / Výstupy
DisplayPort výstup: | Podpora DisplayPort MST | 1 |  | DisplayPort vstup: |  | 1 |  | HDMI |  | 1
HDMI vstup: |  | 1 |  | DisplayPort výstup: | Podpora DisplayPort MST | 1 |  | DisplayPort |  | 1
USB 3.2 |  | 5 |  | HDMI vstup: |  | 1 |  | ------------------------
USB-C upstream 90W |  | 1 |  | USB 3.2 |  | 5 |  | ------------------------
USB-C downstream 15W |  | 1 |  | USB-C upstream 90W |  | 1 |  | ------------------------
USB-C upstream |  | 1 |  | USB-C downstream 15W |  | 1 |  | Další informace |  |  | Další informace
RJ45 |  | 1 |  | USB-C upstream |  | 1 |  | Záruka |  | 36 měsíců
Audio rozhraní: | 3.5 mm |  |  | RJ45 |  | 1
Další informace |  |  | Další informace | Audio rozhraní: | 3.5 mm
Záruka |  | 36 měsíců |  | Další informace |  |  | Další informace
|  |  |  | Záruka |  | 36 měsíců

## 8 PC typ 1
PC TYP 1 energeticky efektivní PC |  |  | Nabízený model: ….. Part number: …....
Technická specifikace | pevný parametr | minimální požadovaný parametr | Technická specifikace
Procesor |  |  | Procesor
Patice | AM5 socket
Počet jader |  | 8
Počet vláken |  | 16
Pracovní frekvence (MHz) |  | 4200
Turbo frekvence (MHz) |  | 5100
Podpora chipsetu | AMD A620, AMD B650, AMD X670
Maximální počet kanálů RAM |  | 2
Maximální frekvence RAM (MHz) |  | 5200
Průměrné TWP (W) | 65
Grafická karta integrovana v CPU | Ano
Výkon* |  | CPU o výkonu min. 31500 bodů v programu Passmark CPU Mark
Chlazení |  |  | Chlazení
Typ chlazení | vzduch
Paměť |  |  | Paměť
Typ operační paměti | DDR5 DIMM
OEM | KF552C36BBEK2-32
Velikost operační paměti (GB): |  | 32 (2 x 16)
Pracovní frekvence (MHz) |  | 5200
Chlazení | Pasivní
Speciální vlastnosti | uvedena na Memory QVL výrobce základní desky pro daný typ CPU
Disk s chladičem |  |  | Disk s chladičem
Typ pevného disku | SSD
OEM | MZ-V9S1T0BW
Formát disku | PCIe® 4.0 x4 / 5.0 x2 NVMe™ 2.0
Kapacita (GB) |  | 1000
Rychlost čtení (MB/s) |  | 7150 MB/S
Rychlosti zápisu (MB/s) |  | Až 6 300 MB/s
Záruka / Životnost (TBW) |  | Spolehlivost 1,5 milionu hodin (MTBF)
Vč. chladiče | Ano
Skříň a zdroj |  |  | Skříň
Provedení | Počítačová skříň umístění na výšku
Podporované formáty zakladni desky | Micro-ATX, Mini-ITX
Maximální rozměry (DxWxH) |  | 290mm x 100mm x 330mm
OEM | BE-10B-300
Zdroj | Standartu TFX, součástí skříně včetně tichého aktivního chlazení skříně | 300 W certifikace min. Bronze
Základní deska |  |  | Základní deska
Typ základní desky | Standartu Micro-ATX
OEM | 90MB1F80-M0EAYC
Síťová karta | Integrovaná v MB s rychlostí 10/100/1000 Mbit/s, RJ45, Wake on LAN
Zvuková karta | Integrovaná v MB
Vstupní a výstupní porty na MB | 2x USB 3.2 Gen 2 (1x typ-A + 1x USB typ-C®) 1x USB 3.2 Gen 1 (1x typ-A) 3x USB 2.0 (3x typ-A) 1x DisplayPort 1x VGA * 1x DVI-D 1x HDMI™ 1x Realtek 1Gb ethernet 1x COM port 3x audio konektor 1x PS/2 kombinovaný port klávesnice/myš | 4x USB 3.1, 2x digitální video výstup (DP, HDMI nebo DVI)
Interni konektory osazene na MB | * Související s ventilátorem a chlazením 1x 4-pin CPU Fan header 1x 4-pin Chassis Fan header * Napájení 1x 24-pin hlavní napájecí konektor 1x 8-pin +12V napájecí konektor Související s úložištěm 2x M.2 slot (Key M) * 4x SATA 6Gb/s port USB 1x USB 3.2 Gen 1 (5G) header - podporuje další 2 porty USB 3.2 Gen 1 2x USB 2.0 header - podporují další 4 porty USB 2.0 * Ostatní 1x Clear CMOS header 1x Chassis Intrude header 1x COM Port header 1x Front Panel Audio header (AAFP) 1x COM debug header 1x LPT header 1x SMBUS header 1x Speaker header 1x SPI TPM header (14-1pin) 1x 10-1 pin System Panel header
Grafická karta |  |  | Grafická karta
typ | integrovaná na CPU
vykon |  | Min. 7 000 bodů v programu Passmark G3D Mark
Operační systém |  |  | Operační systém
Operační systém | bez OS
Další informace |  |  | Další informace
energetická efektivita | PC je koncipováno na co nejlepší energetickou efektivitu, tak aby byl vyvážen poměr výkon/ spotřeba elektrické energie. Je zároveň kladen důraz na co nejnižší hlukovou zátěž.
Záruka | na všechny použité komponenty počítačové sestavy. tj. záruka nebude na počítač jako celek, ale na jeho jednotlivé komponenty. Plnění záručních podmínek proto nebude podmiňováno „zapečetěním“ počítače | 3 roky

## 9 PC typ 2
PC TYP 2 |  |  | Nabízený model: ….. Part number: …....
Technická specifikace | pevný parametr | minimální požadovaný parametr | Technická specifikace
Procesor |  |  | Procesor
Typ procesoru |  | i5-14500
Paměť |  |  | Paměť
Typ operační paměti | DDR5 DIMM
Velikost operační paměti (GB): |  | 16
Počet volných slotů |  | 1
Disk s chladičem |  |  | Disk s chladičem
Typ pevného disku | SSD
Formát disku | M.2 2280
Volných slotů M.2 |  | 1
Volných slotů 3.5" |  | 1
Kapacita (GB) |  | 256
Skříň a zdroj |  |  | Skříň
Provedení | SFF
Operační systém |  |  | Operační systém
Operační systém |  | Windows 11 Home
Požadavky na licenci operačního systému | licenční číslo zapsané v BIOS
Konektrory |  |  | Konektory
USB 2.0 Type-A |  | 4
USB 3.2 1. generace Type-A |  | 3
USB-C |  | 1
Port HDMI 1.4b1 |  | 1
Display Port |  | 1
Další informace |  |  | Záruka
Záruka |  | 3 roky

## 10,11 Mini PC
mini PC typ1 |  |  | NABÍZENÝ MODEL: ………………………………….. Part number: | mini PC typ 2 |  |  | NABÍZENÝ MODEL: ………………………………….. Part number:
Technická specifikace | pevný parametr | minimální požadovaný parametr | Technická specifikace | Technická specifikace | pevný parametr | minimální požadovaný parametr | Technická specifikace
Procesor |  |  | Procesor | Procesor |  |  | Procesor
Typ procesoru | Intel Core i3 a vyšší | 13. generace |  | Typ procesoru | Intel Core ultra | Intel Core ultra 5 a vyšší
Model |  | úsporný |  | Model | úsporný
Počet jader |  | min. 4 |  | Počet jader |  | 14
Počet vláken |  | min. 8 |  | Počet vláken |  | 18
Pracovní frekvence (MHz) |  | min. 1.2 GHz |  | Pracovní frekvence (GHz) |  | 0.7/0.7/1.2
Turbo frekvence (MHz) |  | min. 4.0 GHz |  | Turbo frekvence (GHz) |  | 2.5/3.6/4.5
Maximální počet kanálů RAM |  | 2 |  | Průměrné TDP (W) |  | max. 30
Průměrné TDP (W) |  | max. 30 W |  | vydán |  | Q4/2023 a později
Chlazení |  |  | Chlazení | Paměť |  |  | Paměť
Typ chlazení | vzduch |  |  | Typ operační paměti | DDR5 DIMM
Paměť |  |  | Paměť | Velikost RAM (GB) |  | min. 32
Typ operační paměti | DDR4 DIMM |  |  | Pracovní frekvence (MHz) |  | min. 5600
Velikost operační paměti (GB): |  | min. 32
Pracovní frekvence (MHz) |  | min. 3200
Disk |  |  | Disk | Disk |  |  | Disk
Typ pevného disku | SSD |  |  | Typ pevného disku | SSD
Formát disku | M.2 PCIe 4.0 NVMe |  |  | Formát disku | M.2 PCIe 4.0 NVMe
Kapacita (GB) |  | min. 1024 |  | Kapacita |  | min. 1TB
Disk rychlost čtení/zápis |  | 7000/6000 MB/s |  | Disk rychlost čtení/zápis |  | min. 7000/6000 MB/s
Skříň a zdroj |  |  | Skříň | Skříň a zdroj |  |  | Skříň
Provedení | Mini ITX/Nettop/NUC |  |  | Provedení | Mini ITX/Nettop/NUC
Maximální rozměry (SxVxH) mm |  | max. 150x60x150 |  | Maximální rozměry (ŠxVxH) mm |  | max. 150x60x150
Zdroj |  | 90 W |  | Zdroj |  | min. 90 W
Grafická karta |  |  | Grafická karta | Grafická karta |  |  | Grafická karta
typ | integrovaná na CPU |  |  | Typ | integrovaná
vykon
Operační systém |  |  | Operační systém | Operační systém |  |  | Operační systém
Operační systém | Win 11 Home/Pro |  |  | Operační systém | Win 11 Home/Pro
Výstupy |  |  | Výstupy | Výstupy |  |  | Výstupy
USB 3.0/3.2 |  | min. 2x |  | USB 3.0/3.2 |  | min. 2x
USB-C |  | 2x |  | USB-C |  | 2x
Grafický výstup | HDMI |  |  | Grafický výstup | HDMI
Audio | Audio jack 3,5 mm |  |  | Audio | audio jack 3.5 mm
LAN | RJ-45 | 2x |  | LAN | RJ-45 | alespoň 1x
Další připojení | WLAN, Bluetooth |  |  | Další připjení | WLAN, Bluetooth
Další informace |  |  | Další informace | Další informace |  |  | Další informace
Záruka | NBD | 3 roky |  | Záruka | NBD | 3 roky

## 12 WEB kamera
web kamera |  |  | Nabízený model: …. Part number: ….
Technická specifikace | pevný parametr | minimální požadovaný parametr | Technická specifikace
Parametry |  |  | Parametry
Rozhraní: |  | USB 2.0
Skutečné rozlišení: |  | 1920 x 1080
Zvuk |  |  | Zvuk
Vestavěný reproduktor | Ano
Vestavěný mikrofon | Ano
Potlačení šumu | Ano
Záznam hlasu: | Ano
Obraz |  |  | Obraz
Zorné pole |  | 78°
Autofocus | Ano
Automatická expozice | Ano
Další informace |  |  | Další informace
Délka USB kabelu (m) |  | 1.8
Integrovaná krytka objektivu | Ano
Univerzální spona pro uchycení k notebooku i monitoru | Ano
Záruka |  | 24 měsíců

## 13 Klávesnice
klávesnice |  |  | Nabízený model: …. Part number: ….
Technická specifikace | pevný parametr | minimální požadovaný parametr | Technická specifikace
Obecné informace |  |  | Obecné informace
Připojení: | drátová, USB
Klávesnice |  |  | Klávesnice
Layout: | CZ
Další informace |  |  | Další informace
Nastavitelná výška | Ano
Indikátor Caps/Num Lock | Ano
Ergonomická | Ano
Délka kabelu (m) |  | 2
Záruka |  | 24 měsíců

## 14,15,16 SSD disk interní
SSD DISK INTERNÍ TYP 1 |  |  | Nabízený model: …. Part number: ….
Technická specifikace | pevný parametr | minimální požadovaný parametr | Technická specifikace
Parametry disk |  |  | Parametry
Typ disku | Interní M.2 PCIe 4.0 NVMe
Rozhraní | M.2 PCIe 4.0 NVMe
Kapacita SSD |  | 2 TB
Rychlost čtení |  | min. 7000 MB/sec
Rychlost zápisu |  | min. 6000 MB/sec
Další informace |  |  | Další informace
Záruka/Životnost |  | 5letá záruka s omezením nebo záruka na 300 TBW s omezením
SSD DISK INTERNÍ TYP 2 |  |  | Nabízený model: …. Part number: ….
Technická specifikace | pevný parametr | minimální požadovaný parametr | Technická specifikace
Parametry disk |  |  | Parametry
Typ disku | Interní M.2 PCIe 4.0 NVMe
Rozhraní | M.2 PCIe 4.0 NVMe
Kapacita SSD |  | 4 TB
Rychlost čtení |  | min. 7000 MB/sec
Rychlost zápisu |  | min. 6000 MB/sec
Další informace |  |  | Další informace
Záruka/Životnost |  | 5letá záruka s omezením nebo záruka na 300 TBW s omezením | 5letá záruka s omezením nebo záruka na 300 TBW s omezením
SSD DISK INTERNÍ TYP 3 |  |  | Nabízený model: …. Part number: ….
Technická specifikace | pevný parametr | minimální požadovaný parametr | Technická specifikace
Parametry disk |  |  | Parametry
Typ disku | Interní 2,5 " M.2
Rozhraní | M.2 NVMe | PCIe 4.0 4x
Kapacita SSD |  | 1 TB
Rychlost čtení [MB/sec] |  | 4000
Rychlost čtení [IO/sec] |  | 500000
Rychlost zápisu [MB/sec] |  | 4000
Rychlost zápisu [IO/sec] |  | 500000
Další informace |  |  | Další informace
Záruka |  | 5 let
Životnost |  | 500 TBW

## 17,18 SSD disk externí
SSD DISK EXTERNÍ TYP 1 |  |  | Nabízený model: ….. Part number: …....
Technická specifikace | pevný parametr | minimální požadovaný parametr | Technická specifikace
Parametry disk |  |  | Parametry
Typ disku | Externí 2.5” SSD
Rozhraní | USB typ C, USB 3.2
Kapacita SSD |  | 2 TB
Rychlost čtení |  | Až 2000 MB/sec
Rychlost zápisu |  | Až 2000 MB/sec
Další informace |  |  | Další informace
Záruka/Životnost | Ano | 5 roky
SSD DISK EXTERNÍ TYP 2 |  |  | Nabízený model: ….. Part number: …....
Technická specifikace | pevný parametr | minimální požadovaný parametr | Technická specifikace
Parametry disk |  |  | Parametry
Typ disku | Externí 2.5” SSD
Rozhraní | USB typ C, USB 3.2
Kapacita SSD |  | 4 TB
Rychlost čtení |  | až 2000 MB/sec
Rychlost zápisu |  | až 2000 MB/sec
Další informace |  |  | Další informace
Záruka/Životnost | Ano | 5 roky