## Tabulka nabídkové ceny
TABULKA NABÍDKOVÉ CENY
číslo položky | Název položky | Počet ks | Cena 1 ks Kč bez DPH | Celková cena Kč bez DPH | Kč DPH 21 % | Celková cena Kč vč. DPH | č. faktury
1 | Tiskárna: | 1 | 3300 | 3300 | 693 | 3993 | 113250042
V případě, že technické podmínky obsahují odkazy na obchodní firmy, názvy nebo jména a příjmení, specifická označení zboží a služeb, které platí pro určitou osobu, popřípadě její organizační složku za příznačné, patenty na vynálezy, užitné vzory, průmyslové vzory, ochranné známky nebo označení původu, umožňuje zadavatel výslovně použití i jiných, kvalitativně a technicky obdobných řešení, které naplní zadavatelem požadovanou či odborníkovi zřejmou funkcionalitu, a to v souladu s § 89 odst. 6 Zákona č. 134/2016, o zadávání veřejných zakázek, v platném znění.
Účastník vyplní odemčené žlutě podbarvené buňky pro:
A) stanovení nabídkové ceny
B) doplnění označení nabízeného modelu (např. part number)
C) doplnění specifikace jednotlivých položek tabulky obsažené v listech tohoto sešitu.
V …………………………. dne …………….2025
………………………………………………………..
za dodavatele

## 1 Tiskárna
NABÍZENÝ MODEL: …................................ part number:…...........
Parametr | Pevná hodnota | minimální (maximální) požadovaná hodnota
Základní paramtery |  |  | Základní parametry
Typ zařízení | Laserová tiskárna multifunkční, černobílá, A4, se skenováním.
Určení | kancelář
Typ tisku | laserový černobílý
Podporovaný formát papíru |  | min. A4
Rozměry (š x v x h) |  | Max. 440 x 380 x 430 mm
Hmotnost |  | Max. 8 kg
Podpora OS | Windows, Linux, MacOS
Tiskové jazyky | HP PCL 6, PostScript PDF
Výbava |  |  | Výbava
Možnosti připojení | USB
Duplexní jednotka | integrovaná a automatická
Skener | integrovaný
Kapacita zásobníku papíru |  | min. 150 listů A4
Instalovaný toner | startovací
Tisk |  |  | Tisk
Rozlišení |  | 600 x 600 DPI
Rychlost tisku |  | Max. 30 stran za minutu
Doba tisku první strany |  | max. 7 s
Maximální měsíční vytížení |  | 20 000 stran A4
Skener |  |  | Skener
Rozlišení |  | 1200 x 1200 DPI
Rychlost skenování |  | 29 stran za minutu černobíle, 20 stran za minutu barevně
Podavač | automatický oboustranný
Skenování do emailu | ano
Ostatní |  |  | Ostatní