## Nabídková cena
TABULKA NABÍDKOVÉ CENY
číslo položky | Název položky NABÍZENÝ MODEL | Počet ks | Cena 1 ks Kč bez DPH | Celková cena Kč bez DPH | Kč DPH 21 % | Celková cena Kč vč. DPH | č. faktury
1 | 3D tiskárna 1: | 2 | 0 | 0 | 0 | 0 | 104250040
2 | 3D tiskárna 2: | 1 | 0 | 0 | 0 | 0
V případě, že technické podmínky obsahují odkazy na obchodní firmy, názvy nebo jména a příjmení, specifická označení zboží a služeb, které platí pro určitou osobu, popřípadě její organizační složku za příznačné, patenty na vynálezy, užitné vzory, průmyslové vzory, ochranné známky nebo označení původu, umožňuje zadavatel , výslovně použití i jiných, kvalitativně a technicky obdobných řešení, které naplní zadavatelem požadovanou či odborníkovi zřejmou funkcionalitu, a to v souladu s § 89 odst. 6 Zákona č. 134/2016, o zadávání veřejných zakázek, v platném znění.
|  |  |  | Nabídková cena celkem Kč bez DPH | DPH 21 % nabídkové ceny | Nabídková cena celkem Kč s DPH
|  |  |  | 0 | 0 | 0
Účastník vyplní odemčené žlutě podbarvené buňky pro:
A) stanovení nabídkové ceny
B) doplnění označení nabízeného modelu (např. part number)
C) doplnění specifikace jednotlivých položek tabulky obsažené v listech tohoto sešitu.
V …………………………. dne …………….2025
………………………………………………………..
za dodavatele

## 1 3D tiskárna 1
NABÍZENÝ MODEL: ……………………………………….. Part number:
Technická specifikace | pevný parametr | minimální požadovaný parametr
Základní parametry |  |  | Základní parametry
Max rozměry tisku |  | 180 x 180 x 180 mm
Výška vrstvy | 0,05 - 0,25 mm
Tryska | 0,4 mm
Průměr filamentu | 1,75 mm
Max teplota trysky |  | 280 °C
Maximální teplota podložky |  | 100 °C
Automatické natažení nově zavedeného filamentu | ANO
Displej min |  | 2.8″
Ethernet | ANO
Možnost WIFI | ANO
Tiskový materiál | LA, ABS, PET, HIPS, Flex PP, Ninjaflex, Laywood, Laybrick, Nylon, Bamboofill, Bronzefill, ASA, T-Glase, filamenty s uhlíkovým vláknem, polykarbonát
Extruder přímý pohon | ANO
Bondtech podávací kolečka | ANO
Hotend E3D V6 | ANO
Tiskový povrch odnímatelné magnetické ocelové tiskové pláty s různými povrchy, vyhřívaná podložka s kompenzací studených rohů | ANO
Další informace |  |  | Další informace
poznámka | tiskárnu požadujeme částečně sestavenou

## 2 3D tiskárna 2
NABÍZENÝ MODEL: ……………………………………….. Part number:
Technická specifikace | pevný parametr | minimální požadovaný parametr
Základní parametry |  |  | Základní parametry
Max rozměry tisku |  | 250 x 210 x 220 mm
Výška vrstvy | 0,05 - 0,30 mm
Tryska | 0,4 mm
Průměr filamentu | 1,75 mm
Max teplota trysky |  | 290 °C
Maximální teplota podložky |  | 120 °C
Spotřeba energie PLA | 80 W / ABS | 120 W
Automatické natažení nově zavedeného filamentu | ANO
Možnost Multimaterial upgrade | ANO
zotavení ze ztráty napájení | ANO
Displej min |  | 3,5“
Ethernet | ANO
WIFI | ANO
Kalibrace | Automatická, Mesh Bed Leveling, SelfTest
Tiskový materiál | LA, ABS, PET, HIPS, Flex PP, Ninjaflex, Laywood, Laybrick, Nylon, Bamboofill, Bronzefill, ASA, T-Glase, filamenty s uhlíkovým vláknem, polykarbonát
Extruder přímý pohon | ANO
Bondtech podávací kolečka | ANO
hotend E3D V6 | ANO
Tiskový povrch odnímatelné magnetické ocelové tiskové pláty s různými povrchy, vyhřívaná podložka s kompenzací studených rohů | Ano
Další informace |  |  | Další informace
poznámka | tiskárnu požadujeme částečně sestavenou