## Tabulka nabídkové ceny
TABULKA NABÍDKOVÉ CENY
číslo položky | Název položky NABÍZENÝ MODEL | Počet ks | Cena 1 ks Kč bez DPH | Celková cena Kč bez DPH | Kč DPH 21 % | Celková cena Kč vč. DPH | č. faktury
1 | Mini PC: | 3 |  | 0 | 0 | 0 | 114250047
V případě, že technické podmínky obsahují odkazy na obchodní firmy, názvy nebo jména a příjmení, specifická označení zboží a služeb, které platí pro určitou osobu, popřípadě její organizační složku za příznačné, patenty na vynálezy, užitné vzory, průmyslové vzory, ochranné známky nebo označení původu, umožňuje zadavatel , výslovně použití i jiných, kvalitativně a technicky obdobných řešení, které naplní zadavatelem požadovanou či odborníkovi zřejmou funkcionalitu, a to v souladu s § 89 odst. 6 Zákona č. 134/2016, o zadávání veřejných zakázek, v platném znění.
Účastník vyplní odemčené žlutě podbarvené buňky pro:
A) stanovení nabídkové ceny
B) doplnění označení nabízeného modelu zboží (např. part number)
B) doplnění specifikace jednotlivých položek tabulky obsažené v listech tohoto sešitu.
V …………………………. dne …………….2025
………………………………………………………..
za dodavatele

## 1. Mini PC
NABÍZENÝ MODEL: ……………………………………….. Part number:
Technická specifikace | pevný parametr | minimální požadovaný parametr
Základní parametry |  |  | Základní parametry
Typ CPU | Intel Processor N100
Počet jader CPU |  | 4
Počet vláken CPU |  | 4
Frekvence CPU jader |  | 0,8 GHz
Turbo frekv. CPU jader |  | 3,4 GHz
průměrné CPU TDP |  | 6 W
Velikost operační paměti |  | 8 GB
RAM frekvence |  | 3 200 MHz
Typ disku | SSD
Formát disku | M.2 (SATA)
Disková kapacita |  | 256 GB
Velikost skříně | Mini ITX
Konektivita |  |  | Konektivita
LAN porty |  | 2x
USB 3.0/3.2 |  | 4x
Grafický výstup | DisplayPort, HDMI 2.0a, VGA D-SUB
Další připojení | Bluetooth, Čtečka paměťových karet, Wi-Fi
Audio | Audio Jack 3,5mm
Další informace |  |  | Další informace
Operační systém | Windows 11 Pro