## Zadání
ZADÁNÍ
Stavba: |  | Revitalizace infrastruktury na FaF UK v HK.
Objekt: |  | STŘECHY |  |  | Datum: | 26.3.2013
Část: |  | nová posluchárna |  |  | JKSO:
P.Č. | KCN | Kód položky | Zkrácený popis | MJ | Množství celkem | Cena jednotková | Cena celkem
1 | 2 | 3 | 4 | 5 | 6 | 7 | 8
|  | HSV | Práce a dodávky HSV
|  | 9 | Ostatní konstrukce a práce-bourání
1 | 011 | 953951313 | Dodání a osazení dřevěných latí do 60x40 mm do betonových konstrukcí | m | 149.2
2 | 013 | 997013112 | Vnitrostaveništní doprava suti a vybouraných hmot pro budovy v do 9 m s použitím mechanizace | t | 0.168
3 | 013 | 997013501 | Odvoz suti na skládku a vybouraných hmot nebo meziskládku do 1 km se složením | t | 0.168
4 | 013 | 997013509 | Příplatek k odvozu suti a vybouraných hmot na skládku ZKD 1 km přes 1 km (dalších 9km) | t | 1.512
5 | 013 | 997013819 | Poplatek za uložení stavebního odpadu z plechu Pz na skládce (skládkovné) | t | 0.168
|  | PSV | Práce a dodávky PSV
|  | 712 | Povlakové krytiny
6 | 712 | 712300833 | Ochrana střechy před klimatickými podmínkami (zatečení do střešní konstrukce) | m2 | 337.9
7 | 712 | 712300844 | Vyrovnání podkladu dle rozsahu nerovností - vylití prohlubní rozehřátým asfaltem nebo směsí rozehřátého asfaltu a expandovaného kameniva, vyrovnáná přířezy asfaltového pásu, ... | m2 | 328.7
8 | 712 | 712311101 | Provedení povlakové krytiny střech do 10° za studena lakem penetračním nebo asfaltovým | m2 | 348.61
9 | 111 | 111631500 | lak asfaltový ALP | t | 0.105
10 | 712 | 712331111 | Provedení povlakové krytiny střech do 10° podkladní vrstvy pásy na sucho samolepící | m2 | 57.12
11 | 628 | 628411700 | pás asfaltový samolepící | m2 | 65.688
12 | 712 | 712341559 | Provedení povlakové krytiny střech do 10° pásy NAIP přitavením v plné ploše | m2 | 348.61
13 | 628 | 628522560 | pás asfaltovaný modifikovaný SBS tl.4,4mm | m2 | 400.902
14 | R | 712902 | Prostupy potrubí VZT manžeta, ... | kus | 4
15 | 712 | 998712202 | Přesun hmot procentní pro krytiny povlakové v objektech v do 12 m | %
|  | 713 | Izolace tepelné
16 | 713 | 713131149 | Montáž izolace tepelné stěn atika lepením celoplošně, vč.kotvení na kotvy rohoží, pásů, dílců, desek | m2 | 21.42
17 | 283 | 283722019 | kombinovaný izolační systém - deska polystyren EPS 100 S tl.80mm + nakašírovaný izolační pás typ G200S40 | m2 | 21.848
18 | 713 | 713141111 | Montáž izolace tepelné střech plochých lepené asfaltem plně 1 vrstva rohoží, pásů, dílců, desek | m2 | 308.7
19 | 283 | 283722079 | kombinovaný izolační systém - deska polystyren EPS 100 S tl.180mm + nakašírovaný izolační pás typ G200S40 | m2 | 314.874
20 | 713 | 713141151 | Montáž izolace tepelné střech plochých kladené volně 1 vrstva rohoží, pásů, dílců, desek | m2 | 28.56
21 | 631 | 631514980 | deska minerální izolační střešní S tl.60 mm | m2 | 29.131
22 | 713 | 713141211 | Montáž izolace tepelné střech plochých volně položené atikový klín | m | 71.4
23 | 631 | 631529020 | klín atikový přechodný tl.50 x 50 mm | m | 72.828
24 | 713 | 998713202 | Přesun hmot procentní pro izolace tepelné v objektech v do 12 m | %
|  | 721 | Zdravotechnika - vnitřní kanalizace
25 | R | 72101 | Vtok střešní PP pro plochou střechu DN125mm, záchytný koš, prodlužovací kus PP s živičným pásem, napojení na stávající potrubí, stavební přípomoce, ... | kus | 4
26 | 721 | 998721202 | Přesun hmot procentní pro vnitřní kanalizace v objektech v do 12 m | %
|  | 749 | Elektroinstalace - bleskosvod
27 | R | 74901 | Bleskosvod - demontáž stávajícího a montáž nového - jímací vodič, vč.svorek | m | 81
|  | 762 | Konstrukce tesařské
28 | 762 | 762341675 | Montáž bednění atik z dřevotřískových na pero a drážku | m2 | 35.7
29 | 607 | 607262850 | deska dřevoštěpková OSB 3 tl.22mm | m2 | 39.27
30 | 607 | 607262899 | spojovací prostředky - šrouby do betonu dl.60, 80mm, šrouby do dřeva, ... | kus | 1
31 | 762 | 998762202 | Přesun hmot procentní pro kce tesařské v objektech v do 12 m | %
|  | 764 | Konstrukce klempířské
32 | 764 | 764430260 | Oplechování Pz atika rš 750 mm včetně rohů | m | 73
33 | 764 | 764430840 | Demontáž oplechování atik rš do 500 mm | m | 73
34 | 764 | 998764202 | Přesun hmot procentní pro konstrukce klempířské v objektech v do 12 m | %
Celkem