## Zadání
ZADÁNÍ
Stavba: |  | Revitalizace infrastruktury na FaF UK v HK.
Objekt: |  | STŘECHY |  |  | Datum: | 26.3.2013
Část: |  | objekt severní |  |  | JKSO:
P.Č. | KCN | Kód položky | Zkrácený popis | MJ | Množství celkem | Cena jednotková | Cena celkem
1 | 2 | 3 | 4 | 5 | 6 | 7 | 8
|  | HSV | Práce a dodávky HSV
|  | 6 | Úpravy povrchů, podlahy a osazování výplní
1 | 011 | 632451091 | Vyrovnávací potěr tl do 20 mm z MC 15 provedený v ploše, přísada proti smršťování, adhézní můstek, dilatace, ... | m2 | 741.218
|  | 9 | Ostatní konstrukce a práce-bourání
2 | 005 | 985310001 | Sanace stropní desky okolo prostupů, vč.pomocného lešení | m2 | 90
3 | 013 | 997013117 | Vnitrostaveništní doprava suti a vybouraných hmot pro budovy v do 24 m s použitím mechanizace | t | 25.733
4 | 013 | 997013501 | Odvoz suti na skládku a vybouraných hmot nebo meziskládku do 1 km se složením | t | 25.733
5 | 013 | 997013509 | Příplatek k odvozu suti a vybouraných hmot na skládku ZKD 1 km přes 1 km (dalších 9km) | t | 231.597
6 | 013 | 997013814 | Poplatek za uložení stavebního odpadu z izolačních hmot na skládce (skládkovné) | t | 25.283
7 | 013 | 997013819 | Poplatek za uložení stavebního odpadu z plechu Pz na skládce (skládkovné) | t | 0.45
|  | 99 | Přesun hmot
8 | 011 | 998011003 | Přesun hmot pro budovy zděné v do 24 m | t | 38.691
|  | PSV | Práce a dodávky PSV
|  | 712 | Povlakové krytiny
9 | 712 | 712300833 | Odstranění povlakové krytiny střech do 10° třívrstvé | m2 | 790.093
10 | 712 | 712300839 | Příplatek k odstranění povlakové krytiny střech do 10° další vrstvy - celková tl.30mm | m2 | 2370.279
11 | 712 | 712300899 | Ochrana střechy před klimatickými podmínkami (zatečení do střešní konstrukce) | m2 | 790.093
12 | 712 | 712311101 | Provedení povlakové krytiny střech do 10° za studena lakem penetračním nebo asfaltovým | m2 | 819.268
13 | 111 | 111631500 | lak asfaltový ALP | t | 0.246
14 | 712 | 712331111 | Provedení povlakové krytiny střech do 10° podkladní vrstvy pásy na sucho samolepící | m2 | 97.75
15 | 628 | 628411700 | pás asfaltový samolepící | m2 | 112.413
16 | 712 | 712341559 | Provedení povlakové krytiny střech do 10° pásy NAIP přitavením v plné ploše | m2 | 1638.536
17 | 628 | 628526740 | pás modifikovaný SBS vložka skleněná tkanina tl.4,0mm | m2 | 942.158
18 | 628 | 628522560 | pás asfaltovaný modifikovaný SBS tl.4,4mm | m2 | 942.158
19 | R | 712902 | Prostupy potrubí VZT manžeta, ... | kus | 4
20 | 712 | 998712203 | Přesun hmot procentní pro krytiny povlakové v objektech v do 24 m | %
|  | 713 | Izolace tepelné
21 | 713 | 713141111 | Montáž izolace tepelné střech plochých lepené asfaltem plně 1 vrstva rohoží, pásů, dílců, desek | m2 | 790.093
22 | 283 | 283763850 | polystyren extrudovaný XPS | m3 | 5.484
23 | 283 | 283722059 | kombinovaný izolační systém - deska polystyren ve spádu EPS 100 S průměrná tl.120mm + nakašírovaný izolační pás typ G200S40 | m2 | 756.042
24 | 713 | 713141211 | Montáž izolace tepelné střech plochých volně položené atikový klín | m | 194.5
25 | 631 | 631529020 | klín atikový přechodný tl.50 x 50 mm | m | 198.39
26 | 713 | 998713203 | Přesun hmot procentní pro izolace tepelné v objektech v do 24 m | %
|  | 721 | Zdravotechnika - vnitřní kanalizace
27 | R | 72101 | Vtok střešní PP pro plochou střechu DN125mm, záchytný koš, prodlužovací kus PP s živičným pásem, napojení na stávající potrubí, patní koleno, stavební přípomoce, ... | kus | 14
28 | R | 72110 | Ukončení větracího potrubí ZTI, vč.krycí stříšky | kus | 26
29 | 721 | 998721203 | Přesun hmot procentní pro vnitřní kanalizace v objektech v do 24 m | %
|  | 749 | Elektroinstalace - bleskosvod
30 | R | 74901 | Stávající bleskosvod - demontáž a zpětná montáž - jímací vodič, vč.svorek | m | 331
|  | 762 | Konstrukce tesařské
31 | 762 | 762341675 | Montáž bednění atik z dřevotřískových na pero a drážku | m2 | 48.875
32 | 607 | 607262850 | deska dřevoštěpková OSB 3 tl.22mm | m2 | 53.763
33 | 607 | 607262899 | spojovací prostředky - šrouby do betonu dl.220mm, šrouby do dřeva, ... | kus | 1
34 | 762 | 998762203 | Přesun hmot procentní pro kce tesařské v objektech v do 24 m | %
|  | 764 | Konstrukce klempířské
35 | 764 | 764323220 | Oplechování Pz okapů lepenková krytina rš 250 mm - okapnice | m | 195.5
36 | 764 | 764323240 | Oplechování Pz okapů lepenková krytina rš 400 mm - krycí lišta | m | 195.5
37 | 764 | 764430840 | Demontáž oplechování atik rš do 500 mm | m | 195.5
38 | 764 | 998764203 | Přesun hmot procentní pro konstrukce klempířské v objektech v do 24 m | %
Celkem