## Zadání
ZADÁNÍ
Stavba: |  | Revitalizace infrastruktury na FaF UK v HK.
Objekt: |  | STŘECHY |  |  | Datum: | 26.3.2013
Část: |  | objekt Zámostí |  |  | JKSO:
P.Č. | KCN | Kód položky | Zkrácený popis | MJ | Množství celkem | Cena jednotková | Cena celkem
1 | 2 | 3 | 4 | 5 | 6 | 7 | 8
|  | HSV | Práce a dodávky HSV
|  | 6 | Úpravy povrchů, podlahy a osazování výplní
1 | 011 | 623321141 | Vápenocementová omítka štuková dvouvrstvá vnějších pilířů nebo sloupů nanášená ručně | m2 | 12.21
2 | 011 | 623631001 | Spárování spárovací maltou vnějších pohledových ploch pilířů nebo sloupů z cihel | m2 | 12.21
3 | 011 | 632451091 | Vyrovnávací potěr tl do 20 mm z MC 15 provedený v ploše, přísada proti smršťování, adhézní můstek, dilatace, ... | m2 | 872.3
|  | 9 | Ostatní konstrukce a práce-bourání
4 | 011 | 953951313 | Dodání a osazení dřevěných latí do 60x40 mm do betonových konstrukcí | m | 422.6
5 | 013 | 997013112 | Vnitrostaveništní doprava suti a vybouraných hmot pro budovy v do 9 m s použitím mechanizace | t | 31.074
6 | 013 | 997013501 | Odvoz suti na skládku a vybouraných hmot nebo meziskládku do 1 km se složením | t | 31.074
7 | 013 | 997013509 | Příplatek k odvozu suti a vybouraných hmot na skládku ZKD 1 km přes 1 km (dalších 9km) | t | 279.666
8 | 013 | 997013814 | Poplatek za uložení stavebního odpadu z izolačních hmot na skládce (skládkovné) | t | 30.545
9 | 013 | 997013819 | Poplatek za uložení stavebního odpadu z plechu Pz na skládce (skládkovné) | t | 0.529
|  | 99 | Přesun hmot
10 | 011 | 998011002 | Přesun hmot pro budovy zděné v do 12 m | t | 46.273
|  | PSV | Práce a dodávky PSV
|  | 712 | Povlakové krytiny
11 | 712 | 712300833 | Odstranění povlakové krytiny střech do 10° třívrstvé | m2 | 954.527
12 | 712 | 712300839 | Příplatek k odstranění povlakové krytiny střech do 10° další vrstvy - celková tl.30mm | m2 | 2863.581
13 | 712 | 712300899 | Ochrana střechy před klimatickými podmínkami (zatečení do střešní konstrukce) | m2 | 954.527
14 | 712 | 712311101 | Provedení povlakové krytiny střech do 10° za studena lakem penetračním nebo asfaltovým | m2 | 986.822
15 | 111 | 111631500 | lak asfaltový ALP | t | 0.296
16 | 712 | 712331111 | Provedení povlakové krytiny střech do 10° podkladní vrstvy pásy na sucho samolepící | m2 | 174.8
17 | 628 | 628411700 | pás asfaltový samolepící | m2 | 201.02
18 | 712 | 712341559 | Provedení povlakové krytiny střech do 10° pásy NAIP přitavením v plné ploše | m2 | 1973.644
19 | 628 | 628526740 | pás modifikovaný SBS vložka skleněná tkanina tl.4,0mm | m2 | 1134.845
20 | 628 | 628522560 | pás asfaltovaný modifikovaný SBS tl.4,4mm | m2 | 1134.845
21 | R | 712902 | Prostupy potrubí VZT manžeta, ... | kus | 2
22 | 712 | 998712202 | Přesun hmot procentní pro krytiny povlakové v objektech v do 12 m | %
|  | 713 | Izolace tepelné
23 | 713 | 713131149 | Montáž izolace tepelné stěn atika lepením celoplošně, vč.kotvení na kotvy rohoží, pásů, dílců, desek | m2 | 61.47
24 | 283 | 283722019 | kombinovaný izolační systém - deska polystyren EPS 100 S tl.80mm + nakašírovaný izolační pás typ G200S40 | m2 | 62.699
25 | 713 | 713141111 | Montáž izolace tepelné střech plochých lepené asfaltem plně 1 vrstva rohoží, pásů, dílců, desek | m2 | 872.3
26 | 283 | 283722079 | kombinovaný izolační systém - deska polystyren EPS 100 S tl.180mm + nakašírovaný izolační pás typ G200S40 | m2 | 889.746
27 | 713 | 713141151 | Montáž izolace tepelné střech plochých kladené volně 1 vrstva rohoží, pásů, dílců, desek | m2 | 83.24
28 | 631 | 631514980 | deska minerální izolační střešní S tl.60 mm | m2 | 84.905
29 | 713 | 713141211 | Montáž izolace tepelné střech plochých volně položené atikový klín | m | 215.3
30 | 631 | 631529020 | klín atikový přechodný tl.50 x 50 mm | m | 219.606
31 | 713 | 998713202 | Přesun hmot procentní pro izolace tepelné v objektech v do 12 m | %
|  | 721 | Zdravotechnika - vnitřní kanalizace
32 | R | 72101 | Vtok střešní PP pro plochou střechu DN125mm, záchytný koš, prodlužovací kus PP s živičným pásem, napojení na stávající potrubí, stavební přípomoce, ... | kus | 4
33 | R | 72110 | Ukončení větracího potrubí ZTI, vč.krycí stříšky | kus | 5
34 | 721 | 998721202 | Přesun hmot procentní pro vnitřní kanalizace v objektech v do 12 m | %
|  | 749 | Elektroinstalace - bleskosvod
35 | R | 74901 | Bleskosvod - demontáž stávajícího a montáž nového - jímací vodič, vč.svorek | m | 302
|  | 762 | Konstrukce tesařské
36 | 762 | 762341675 | Montáž bednění atik z dřevotřískových na pero a drážku | m2 | 104.05
37 | 607 | 607262850 | deska dřevoštěpková OSB 3 tl.22mm | m2 | 114.455
38 | 607 | 607262899 | spojovací prostředky - šrouby do betonu dl.60, 80mm, šrouby do dřeva, ... | kus | 1
39 | 762 | 998762202 | Přesun hmot procentní pro kce tesařské v objektech v do 12 m | %
|  | 764 | Konstrukce klempířské
40 | 764 | 764317200 | Krytina Pz tl 0,6 mm hladká střešních desek | m2 | 2.88
41 | 764 | 764333220 | Lemování Pz plech zdí plochá krytina rš 250 mm | m | 15.7
42 | 764 | 764334850 | Demontáž lemování zdí plochá střecha s krycím plechem do rš 500 mm | m | 15.7
43 | 764 | 764430260 | Oplechování Pz atika rš 750 mm včetně rohů | m | 208.1
44 | 764 | 764430840 | Demontáž oplechování atik rš do 500 mm | m | 208.1
45 | 764 | 998764202 | Přesun hmot procentní pro konstrukce klempířské v objektech v do 12 m | %
|  | 783 | Dokončovací práce - nátěry
46 | 783 | 783221122 | Nátěry syntetické KDK barva dražší matný povrch 1x antikorozní, 1x základní, 2x email | m2 | 10.05
Celkem