## NOVÁ POSLUCHÁRNA
VÝKAZY VÝMĚR
Stavba: | REVIFAF FaF UK HK
Objekt: | NOVÁ POSLUCHÁRNA
Část: | ZAŘÍZENÍ PRO VYTÁPĚNÍ
P.č. | Kód ceníku | Kód položky | Název položky | MJ | Množství | Jednotková cena | Montáž | Dodávka | Cena celkem | Hmotnost | Hmotnost celkem
|  |  | Celkový součet |  |  |  | 0 | 0 | 0 |  | 1.0665
|  | 1 | Demontáž potrubí (včetně izolace) |  |  | 0 |  |  |  | 0 | 0.35212
1 |  | 733 12-0826 | Demontáž potrubí z trubek ocelových hladkých Ø do 89 | bm | 36 |  |  |  |  | 0.0089 | 0.3204
2 |  | 733 14-0811 | Demontáž odvzdušňovacích nádob | ks | 2 |  |  |  |  | 0.00755 | 0.0151
3 |  | 733 19-1823 | Demontáž třmenových držáků Ø do 76 | ks | 12 |  |  |  |  | 0.00031 | 0.00372
4 |  | 733 19-3810 | Rozřezání konzol, podpěr z úhelníků L | ks | 6 |  |  |  |  | 0.00215 | 0.0129
5 |  | 733 89-0802 | Vnitrostaveništní přemístění vybouraných (demontovaných) hmot rozvodů potrubí vodorovně do 100 m v objektech výšky do 12 m | tun | 0.35212 | [5 empty] | 0
6 |  | 733 15-0000 | Nepředvídané práce spojené u demontáží (hodin.zúčtovací sazba_HZS) | hzs | 8 | [5 empty] | 0
|  | 2 | Demontáž armatur | [6 empty] | 0 | 0.0198
7 |  | 734 20-0823 | Demontáž armatur závitových se 2 závity do G 6/4" | ks | 9 |  |  |  |  | 0.0022 | 0.0198
8 |  | 734 89-0803 | Vnitrostaveništní přemístění vybouraných (demontovaných) hmot armatur vodorovně do 100 m v objektech výšky do 24 m | tun | 0.0198 | [5 empty] | 0
|  | 3 | Demontáž otopných těles | [6 empty] | 0 | 0.0952
9 |  | 735 11-1810 | Demontáž 1 otopného tělesa článkových | m2 | 4 |  |  |  |  | 0.0238 | 0.0952
10 |  | 735 29-1801 | Demontáž konzol nebo držáků otopných těles do odpadu a zpětná montáž | ks | 3 | [5 empty] | 0
12 |  | 735 89-0802 | Vnitrostaveništní přemístění vybouraných (demontovaných) hmot otopných těles vodorovně do 100 m v objektech výšky do 24 m | tun | 0.0952 | [5 empty] | 0
|  | 4 | Opravy potrubí | [6 empty] | 0 | 0
13 |  | 733 19-1903 | Nové připojení 1 ot. těles včetně nového potrubí do DN 15, včetně přípojky+armatury | m | 6 |  |  |  |  | 0 | 0
|  | 5 | Opravy otopných těles | [6 empty] | 0 | 0
14 |  | 735 19-1904 | Vyčištění propláchnutím vodou otopných těles litinových | m2 | 4 |  |  |  |  | 0 | 0
15 |  | 735 19-2911 | Zpětná montáž otopných těles článkových litinových | m2 | 4 |  |  |  |  | 0 | 0
16 |  | 735 19-1905 | Odvzdušnění tělesa | ks | 1 |  |  |  |  | 0 | 0
17 |  | 735 49-4811 | Vypuštění vody z otopných soustav a zpětné napuštění | m2 | 30 |  |  |  |  | 0 | 0
|  | 6 | Izolace tepelné (v podhledu) | [6 empty] | 0
18 | MAT | 713 41-0003 | Izol.tepelné-řezaná potrub pozdra kašír.hliník.fólií tl.40 mm-do DN 20 | m | 9 |  |  |  |  | 0 | 0
19 | MAT | 713 41-0004 | Izol.tepelné-řezaná potrub pozdra kašírovaná hliník.fólií tl.40 mm-DN 25 | m | 2 |  |  |  |  | 0 | 0
20 | MAT | 713 41-0006 | Izol.tepelné-řezaná potrub pozdra kašírovaná hliník.fólií tl.40 mm-DN 40 | m | 3 |  |  |  |  | 0 | 0
21 | MAT | 713 41-0007 | Izol.tepelné-řezaná potrub pozdra kašírovaná hliník.fólií tl.40 mm-DN 50 | m | 45 |  |  |  |  | 0 | 0
22 |  | 734 42-0000 | Montáž izolace návlekové | m2 | 25 |  |  |  |  | 0 | 0
23 | MAT | 734 45-0000 | Snímatelná pouzdra z hliníkového plechu (izolace armatur od DN 50) | ks | 5
24 |  | 734 45-0001 | Montáž snímatelných pouzder | ks | 5
25 |  | 735 20-0000 | Přesun hmot 4% | % | 4 |  |  |  |  | 0 | 0
|  | 7 | Kotelny | [6 empty] | 0 | 0.0053
26 | MAT | 731 34-1140 | Hadice napouštěcí | m | 10 |  |  |  |  | 0.00053 | 0.0053
27 |  | 735 20-0000 | Přesun hmot 4% | % | 4 |  |  |  |  | 0 | 0
|  | 8 | Strojovny | [6 empty] | 0 | 0.00013
28 | MAT | 732 42-9101 | Teplovodní elektronické čerpadlo DN 25,Q=2,45m3/h,H=4m v.sl.,1x230V - zařízení VZT 30 | ks | 1 |  |  |  |  | 0.0029 | 4e-05
29 |  | 732 42-9111 | montáž čerpadel do DN 25 | ks | 1 |  |  |  |  | 4e-05 | 4e-05
30 |  | 732 20-9124 | montáž trojcestných ventilů, DN 20, Kv 6,3 (dod. M+R) | ks | 1 |  |  |  |  | 5e-05 | 5e-05
31 |  | 735 20-0000 | Přesun hmot 4% | % | 4 |  |  |  |  | 0 | 0
|  | 9 | Potrubí | [6 empty] | 0 | 0.46098
32 | MAT | 733 11-1112 | Potrubí z trubek ocelových závitových bezešvých ve strojovnách DN 10 | bm | 7 |  |  |  |  | 0.00667 | 0.04669
33 | MAT | 733 11-1114 | Potrubí z trubek ocelových závitových bezeš. ve strojovnách DN 20 | bm | 2 |  |  |  |  | 0.0075 | 0.015
34 | MAT | 733 11-1115 | Potrubí z trubek ocelových závitových bezeš. ve strojovnách DN 25 | bm | 2 |  |  |  |  | 0.00834 | 0.01668
35 | MAT | 733 11-1117 | Potrubí z trubek ocelových závitových bezeš. ve strojovnách DN 40 | bm | 3 |  |  |  |  | 0.0095 | 0.0285
36 |  | 733 11-3116 | Příplatek za zhotovení přípojky z ocel. trubek závitových DN 25-40 | ks | 2 |  |  |  |  | 0 | 0
37 | MAT | 733 12-1218 | Potrubí z trubek ocelových hladkých bezeš. ve strojovnách Ø 57/3 | bm | 45 |  |  |  |  | 0.0072 | 0.324
38 | MAT | 733 11-0000 | Upevnění potrubí | ks | 20 |  |  |  |  | 0.001 | 0.02
39 | MAT | 733 14-1102 | Odvzdušńovací nádobka do DN 50 | ks | 4 |  |  |  |  | 0.00122 | 0.00488
40 | MAT | 733 12-4116 | Zhotovení přechodů z trubek ocel. hladkých DN 40/20 | ks | 1 |  |  |  |  | 0.00149 | 0.00149
41 | MAT | 733 12-4118 | Zhotovení přechodů z trubek ocel. hladkých DN 50/25 | ks | 2 |  |  |  |  | 0.00187 | 0.00374
42 |  | 733 19- 0107 | Zkoušky těsnosti potrubí z trubek ocelových závitových DN do 40 | m | 14 | [5 empty] | 0
43 |  | 733 19- 0219 | Zkoušky těsnosti potrubí z trubek ocelových hladkých DN do Ø 57/3 | m | 45 | [5 empty] | 0
44 |  | 735 20-0000 | Přesun hmot 4% | % | 4 |  |  |  |  | 0 | 0
|  | 10 | Armatury | [6 empty] | 0 | 0.133
45 | MAT | 734 10-2001 | Klapka uzavírací bezpřírubová do 130oC, PN 1,6 Mpa, DN 50 | ks | 3 |  |  |  |  | 0.009 | 0.027
46 | MAT | 734 16-3426 | Filtr přírubový, PN 1,6 Mpa, DN 50 | ks | 1 |  |  |  |  | 0.01507 | 0.01507
47 | MAT | 734 17-0001 | Ruční vyvažovací ventil s uzavirání, PN 1,6 Mpa, DN 50 | ks | 1 |  |  |  |  | 0.012 | 0.012
48 |  | 734 10-9214 | Montáž armatur přírubových se 2 přírubami DN 50 | soubor | 5 |  |  |  |  | 0.00561 | 0.02805
49 | MAT | 734 17-3414 | Přírubové spoje PN1,6 Mpa, DN 50 | soubor | 5 |  |  |  |  | 0.00491 | 0.02455
50 | MAT | 734 29-2774 | Kulový kohout 1" | ks | 1 |  |  |  |  | 0.00055 | 0.00055
51 | MAT | 734 29-2776 | Kulový kohout 6/4" | ks | 2 |  |  |  |  | 0.00119 | 0.00238
52 |  | 734 20-9115 | Montáž armatur závitových se 2 závity G1" | ks | 1 |  |  |  |  | 3e-05 | 3e-05
53 |  | 734 20-9117 | Montáž armatur závitových se 2 závity G 6/4" | ks | 2 |  |  |  |  | 4e-05 | 8e-05
54 | MAT | 734 21-1113 | Ventil odvzdušňovací závitový G 3/8" | ks | 4 |  |  |  |  | 0.00016 | 0.00064
55 |  | 734 20-9102 | Montáž armatur závitových s1 závitem G 3/8" | ks | 4 |  |  |  |  | 3e-05 | 0.00012
56 | MAT | 734 29-1113 | Kohout plnící a vypouštěcí G 1/2" | ks | 3 |  |  |  |  | 0.00047 | 0.00141
57 |  | 734 20-9103 | Montáž armatur závitových s1 závitem G 1/2" | ks | 3 |  |  |  |  | 3e-05 | 9e-05
58 | MAT | 734 29-1114 | Kohout plnící a vypouštěcí G 3/4" | ks | 2 |  |  |  |  | 0.00073 | 0.00146
59 |  | 734 20-9104 | Montáž armatur závitových s1 závitem G 1/2" | ks | 2 |  |  |  |  | 3e-05 | 6e-05
60 | MAT | 734 26-1224 | Šroubení 3/4''(+ trojcestné ventily) | ks | 3 |  |  |  |  | 0.00028 | 0.00084
61 | MAT | 734 26-1225 | Šroubení 1'' | ks | 1 |  |  |  |  | 0.00048 | 0.00048
62 | MAT | 734 26-1227 | Šroubení 6/4'' | ks | 4 |  |  |  |  | 0.0015 | 0.006
63 | MAT | 734 41-1121 | Teploměr úhlový s ochranným pouzdrem | ks | 2 |  |  |  |  | 0.00066 | 0.00132
64 | MAT | 734 49-3111 | Ochrannné jímky se závitem pro teploměr | ks | 2 |  |  |  |  | 0.003 | 0.006
65 | MAT | 734 42-2110 | Tlakoměr diferenční D60 | ks | 1 |  |  |  |  | 0.00273 | 0.00273
66 | MAT | 734 49-4121 | Návarky pro manometr | ks | 1 |  |  |  |  | 0.00051 | 0.00051
67 | MAT | 734 49-4213 | Návarky s trubkovým závitem pro vypouštěcí kohouty G 1/2" | ks | 3 |  |  |  |  | 0.00024 | 0.00072
68 |  | 734 49-9211 | Montáž návarků | ks | 3 |  |  |  |  | 0.00015 | 0.00045
69 | MAT | 734 49-5000 | Požární ucpávky s požarní odolností dle požární zprávy | ks | 2 |  |  |  |  | 0.00023 | 0.00046
70 |  | 735 20-0000 | Přesun hmot 4% | % | 4 |  |  |  |  | 0 | 0
71 |  | 733 15-0000 | Nepředvídané práce vzniklé při montáži nového VZT zařízení (HZS) | hod | 8 | [5 empty] | 0
72 |  | 733 15-0001 | Vyregulování a topná zkouška (HZS) | hod | 24 | [5 empty] | 0
|  | 11 | Nátěry |  |  | 0 |  |  |  | 0
73 | MAT | 783 42-4240 | Nátěry syntetické potrubí - základní+1x email do DN 50 | m | 14 |  |  |  |  | 0 | 0
74 | MAT | 783 42-5250 | Nátěry syntetické potrubí - základní+1x email od DN 100 | m | 45 |  |  |  |  | 0 | 0
75 | [10 empty] | 0
0
0
0
0
0
0
0
0
0
0
0
0
0
0
0
0
0
0
0
0
0
0
0
0
0
0
0
0
0
0
0
0
0
0
0
0
0
0
0
0
0
0
0
0
0
0
0
0

## Popis
POPIS FORMÁTU EXCEL STANDARD
Sloupec | Hodnoty | Význam | Nutno vyplnit
Kód ceníku | KP | položka je konstrukční prvek s neurčeným kódem ceníku | x
| MAT | položka je materiál
| jiné (číslo) | položka je konstrukční prvek a číslo určuje kód ceníku
Kód položky |  | kód položky resp. kód stavebního dílu | x
Název položky |  | název položky nebo stavebního dílu
MJ |  | měrná jednotka (při stavebních dílech nevyplněna)
Množství |  | množství (při stavebních dílech nevyplněno)
Jednotková cena |  | jednotková cena (při stavebních dílech nevyplněna)
Montáž |  | celková cena montážní položky (při stavebních dílech součet za díl)
Dodávka |  | celková cena materiálu (při stavebních dílech součet za díl)
Cena celkem |  | celková cena (při stavebních dílech součet za díl)
Hmotnost |  | jednotková hmotnost (při stavebních dílech nevyplněna)
Hmotnost celkem |  | celková hmotnost (při stavebních dílech součet za díl)
Suť |  | jednotková suť (při stavebních dílech nevyplněna)
Suť celkem |  | celková suť (při stavebních dílech součet za díl)
DPH |  | sazba DPH (při stavebních dílech nevyplněna)
Při importu se:
- importují údaje z prvního listu sešitu
- do rozpočtu načítávají všechny neprázdné řádky od řádku 8
- do rozpočtu přebírají údaje z tučně označených sloupců
- rozlišuje materiál od konstrukčního prvku pomocí hodnoty MAT v sloupci Kód ceníku
- do krycího listu přenášejí názvy z políček B2, B3 a B4 jako název stavby, objektu resp. části
Poznámka: Tento list je v souboru XLS nepovinný.