## LMCH 19-2025
Specifikace zboží
Dodavatel vyplní všechny žlutě podbarvené buňky v tabulce níže, a to pouze pro část, do které podává nabídku. Jednotková cena bude dodavatelem vepsána max. na 2 desetinná místa.
část 01
Položka | Popis | Jednotka | Celkem jednotek | Jednotková cena v Kč bez DPH | Celková cena v Kč bez DPH | Identifikace nabízeného zboží (katalogové číslo produktu apod.)
1 | pH metr pro měření pH a ORP díky digitálním elektrodám se zabudovaným teplotním čidlem, vhodný pro každodenní měření. Možnost postavení na stůl nebo zavěšení na zeď pomocí dokovacích stojánků. Možnost využití funkce GLP k ukládání kalibračních dat (hodnot, pufru, data a času). Paměť ve standardním režimu až pro 1000 záznamů. Rozsah teplot min. -10 a max. 110 °C, kalibrace - 5 bodů ve standardním režimu, 3 body v základním režimu; kapacita baterie cca 8 hodin provozu bez dobíjení. Rozměry max 140 x 210 x 13 mm (š x h x v) - dodržet kvůli plánovanému umístění. Záruka přístroje minimálně 24 měsíců na přístroj a minimálně 6 měsíců na sondy a elektrody. | ks | 1 | 0 | 0
|  |  |  | celková cena část 01 | 0