## Položkový rozpočet
UK KaM – Malování pokojů 2025 (interiéry kolejí UK)
Specifikace předmětu plnění a položkový rozpočet
Položkový rozpočet
Část veřejné zakázky: | IV. část - Kolej Jednota a kolej Na Větrníku, Praha
Předpokládaná hodnota této části VZ |  |  |  | 329000
Popis | Množství | M. j. | Cena M. j. bez DPH | Cena celkem bez DPH | Označení použitého materiálu *
Odstranění stávající malby stěn+stropů (oškrábání, omytí) | 1780 | m2 |  | 0
Opravy omítek stěn+stropů (zejména prasklin) - lokální do 10% plochy | 1780 | m2 |  | 0
Štukování - vyrovnání nerovností povrchu stěn a stropů - lokální do 30% plochy | 1780 | m2 |  | 0
Penetrační nátěr stěn+stropů | 1780 | m2 |  | 0
Malířský nátěr bílý stěn+stropů - 2x | 1780 | m2 |  | 0
Celkem bez DPH |  |  |  | 0
DPH | 21 | % |  | 0
Celkem vč. DPH 21% |  |  |  | 0
Manipulace s nábytkem (vystěhování + nastěhování 1 dvoulůžkového pokoje)** | 1 | pokoj
V ceně musí být zahrnuty veškeré náklady na kompletní provedení prací včetně zakrývání (zejména oken, dveří, radiátorů, podlah, soklových včetně lišt) úklidu, dopravy a pod.
Dodavatel vyplní pouze žlutě označená pole
* U nabízeného produktu musí být uveden výrobce produktu a současně musí být produkt označen tak, aby jej bylo možné jednoznačně identifikovat a odlišit jej tak od jiných podobných produktů
** Veškerou manipulaci s nábytkem - vystěhování a nastěhováni bude provádět objednatel. Výše uvedená cena je požadována pouze orientačně pro mimořádné případy.

## Specifikace VZ
UK KaM – Malování pokojů 2024 (interiéry kolejí UK)
Příloha č. 1 - Specifikace předmětu plnění a položkový rozpočet
Specifikace materiálu, podmínky provádění
Penetrační nátěr
Vodou ředitelný penetrační nátěr neobsahující rozpouštědla.
Malířská barva bílá
Vodou ředitelná malířská barva, otěruvzdornost (odolnost proti otěru za sucha) - alespoň stupeň 1, bělost 85-95%
Prokázání splnění požadovaných specifikací:
Dodavatel předloží technické listy výrobků (materiálů) určených k dodání, ze kterých musí vyplývat obchodní názvy a typové označení nabízených výrobků, jména výrobců a technické parametry prokazující splněních všech požadavků definovaných zadavatelem v této ZD.
V případě nepředložení splnění požadovaných specifikací může být dodavatel z VZ vyloučen.
Ostatní podmínky provádění:
Stěhování nábytku zajistí objednatel.
Provádění prací bude za provozu.
Chodby na kolejích budou prováděny dle požadavků jednotlivých kolejí za podmínky zachování přístupu do pokojů, popř. zachování únikových tras.

## Kontakty
UK KaM – Malování pokojů 2025 (interiéry kolejí UK)
Seznam částí VZ a areálů zadavatele
Část VZ | Název | Adresa
I. | Budeč | Wenzigova 20, 120 00 Praha 2
| Švehlova | Slavíkova 22, 130 00 Praha 3
II. | Vltava | Chemická 953, 148 28 Praha 4
| Otava | Chemická 954, 148 28 Praha 4
III. | Na Kotli | Na Kotli 1147/5, 502 96 Hradec Králové
| Jana Palacha | Jana Palacha 1137, 500 12 Hradec Králové
IV. | Kajetánka | Radimova 12, 160 00 Praha 6
| Komenského | Parléřova 6, 160 00 Praha 6
V. | Hvězda | Zvoníčkova 5, 162 08 Praha 6
VI. | Hostivař | Weilova 2, 100 00 Praha 10
VII. | 17. listopadu | Pátkova 3, 180 00 Praha 8
VIII. | Bolevecká | Bolevecká 34, 301 66 Plzeň
| Heyrovského | Heyrovského 5, 301 00 Plzeň
IX. | Jednota | Opletalova 38, 110 00 Praha 1
| Na Větrníku | Na Větrníku 1932/18, 162 00 Praha 6
X. | Centrum Krystal | José Martího 407/2, 162 00 Praha 6