## Nabídková cena
TABULKA NABÍDKOVÉ CENY
číslo položky | Název položky NABÍZENÝ MODEL | Počet | Cena 1 ks Kč bez DPH | Celková cena Kč bez DPH | Kč DPH 21 % | Celková cena Kč vč. DPH | č. FAKTURY
1 | Paměť RAM do serveru (8 modulů) | 12 | 0 | 0 | 0 | 0 | 200250020
jedná se o hodnotící kritérium
V případě, že technické podmínky obsahují odkazy na obchodní firmy, názvy nebo jména a příjmení, specifická označení zboží a služeb, které platí pro určitou osobu, popřípadě její organizační složku za příznačné, patenty na vynálezy, užitné vzory, průmyslové vzory, ochranné známky nebo označení původu, umožňuje zadavatel , výslovně použití i jiných, kvalitativně a technicky obdobných řešení, které naplní zadavatelem požadovanou či odborníkovi zřejmou funkcionalitu, a to v souladu s § 89 odst. 6 Zákona č. 134/2016, o zadávání veřejných zakázek, v platném znění.
Účastník vyplní odemčené žlutě podbarvené buňky pro:
A) stanovení nabídkové ceny
B) doplnění označení nabízeného produktu (např. part number)
C) doplnění specifikace jednotlivých položek tabulky obsažené v listech tohoto sešitu.
V …………………………. dne …………….2025
………………………………………………………..
za dodavatele

## 1 Paměť RAM do serveru (8 mod.)
NABÍZENÝ MODEL: ……………………………………….. Part number: …
Technická specifikace | pevný parametr | minimální požadovaný parametr | Technická specifikace
Kompatibilita |  |  | Kompatibilita
Kompatibilita se serverem: | Musí být kompatibilní se serverem Gigabyte H262-Z62 (rev. 100), přítomnost v QVL není striktně požadována
Možnosti serveru | rozšíření v ucelené sadě 8 modulů = OSMICE
Základní parametry |  |  | Základní parametry
Počet OSMIC |  | 11 |  | jedná se o hlavní hodnotící kritérium
Kapacita modulu [GB]: |  | 32
Typ paměti: | DDR4 RDIMM 288-pin
Frekvence paměti [MHz]: | 3200 MHz
CAS latency: |  | max. 22
ECC: | ano
Další informace |  |  | Další informace
Všechny dodané modely musí mít stejné P/N (alespoň v rámci každé skupiny po 8 modulech): | ano
Moduly budou použity u CPU AMD EPYC 7302 v konfiguraci 8-channel | ano