## Tabulka nabídkové ceny
TABULKA NABÍDKOVÉ CENY
číslo položky | Název položky | Počet ks | Cena 1 ks Kč bez DPH | Celková cena Kč bez DPH | Kč DPH 21 % | Celková cena Kč vč. DPH | č. faktury
1 | mini PC: | 2 | 0 | 0 | 0 | 0 | 101250033
2 | Dokovací stanice: | 2 | 0 | 0 | 0 | 0
3 | USB-C kabel propojovací: | 1 | 0 | 0 | 0 | 0
4 | Tablet s příslušenstvím: | 1 | 0 | 0 | 0 | 0
V případě, že technické podmínky obsahují odkazy na obchodní firmy, názvy nebo jména a příjmení, specifická označení zboží a služeb, které platí pro určitou osobu, popřípadě její organizační složku za příznačné, patenty na vynálezy, užitné vzory, průmyslové vzory, ochranné známky nebo označení původu, umožňuje zadavatel výslovně použití i jiných, kvalitativně a technicky obdobných řešení, které naplní zadavatelem požadovanou či odborníkovi zřejmou funkcionalitu, a to v souladu s § 89 odst. 6 Zákona č. 134/2016, o zadávání veřejných zakázek, v platném znění.
|  |  |  | Nabídková cena celkem Kč bez DPH | DPH 21 % nabídkové ceny | Nabídková cena celkem Kč vč. DPH
|  |  |  | 0 | 0 | 0
Účastník vyplní odemčené žlutě podbarvené buňky pro:
A) stanovení nabídkové ceny
B) doplnění označení nabízeného produktu (např. part number), případně může účastník přiložit produktový list
C) doplnění specifikace jednotlivých položek tabulky obsažených v listech tohoto sešitu.
V …………………………. dne …………….2025
………………………………………………………..
za dodavatele

## 1 - miniPC
NABÍZENÝ MODEL: …............. part number: …..............
Parametr | Pevná hodnota | minimální (maximální) požadovaná hodnota | Hodnota u nabízeného zboží
Základní parametry |  |  | Základní parametry
Rozměry |  |  | Rozměry
Výška |  | Max. 60 mm
Šířka (mm) |  | Max. 120 mm
Hloubka |  | Max. 130 mm
Konfigurace CPU |  |  | Konfigurace CPU
Počet procesorů | 1
Architektura | x86_64
Počet fyzických jader na procesor |  | Min. 14
základní frekvence |  | Min. 3,7 GHz
velikost cache |  | Min. 24 MB
Výbava |  |  | Výbava
integrovaná grafická karta | ano
aktivní chlazení | ano
TDP |  | Max. 115 W v Turbo módu
RAM (Operační paměť)
Velikost paměti |  | Min. 16 GB
Frekvence paměti |  | Min. 4 800 MHz
Typ paměti | DDR5
počet slotů celkem |  | Min. 2
počet slotů osazených |  | max. polovina celkového počtu
Komunikační rozhraní |  |  | Komunikační rozhraní
Síťové rozhraní |  | min. 1x 1 Gbps (RJ45)
Počet portů USB-A 3.x |  | Min. 5
-- z toho USB-A 3.2 Gen 2 |  | Min. 3
Počet portů USB-C |  | Min. 2
-- z toho Thunderbolt 4 |  | Min. 2
Počet portů digitálního videovýstupu |  | Min. 3
-- z toho HDMI | 2
-- z toho DP 1.4 | 1
audio výstup |  | Min. Jack 3,5 mm
Úložiště |  |  | Úložiště
instalovaná kapacita |  | Min. 512 GB
typ úložiště | NVMe PCIe 4.0
Počet slotů M.2 |  | Min. 2
Počet slotů SATA 2,5“ |  | Min. 1
Počet volných slotů pro další úložiště |  | Min. 2
Napájení |  |  | Napájení
Stejnosměrné napájení | ano
Napájecí adaptér AC/DC | ano
Podpora napájení přes USB-C/PD | ano
Další informace |  |  | Další informace
Podpora OS |  | Min. Windows 11, Linux
Předinstalovaný OS | bez OS

## 2 - dokovací stanice
NABÍZENÝ MODEL: …............. part number: …..............
Parametr | Pevná hodnota | minimální (maximální) požadovaná hodnota | Hodnota u nabízeného zboží
Základní parametry |  |  | Základní parametry
Komunikační rozhraní |  |  | Komunikační rozhraní
Vstup z PC | USB-C
Podpora Thunderbolt na vstupu | ano
Podpora legacy vstupu USB-A | ano
Verze Thunderbolt na vstupu |  | Min. 4
Počet výstupů USB-A (USB 3.2 Gen 2) |  | Min. 1
Počet výstupů USB-A (USB 3.2 Gen 1) |  | Min. 4
Počet výstupů USB-C (USB 3.2 Gen 2) |  | Min. 1
Počet výstupů HDMI 2.0 |  | Min. 2
Počet výstupů DisplayPort 1.2 |  | Min. 2
Podpora rozlišení externího monitoru |  | Min. 4K
Počet výstupů RJ45 |  | Min. 1
Výstup audio |  | Min. Jack 3,5 mm
Napájení |  |  | Napájení
Funkce power delivery | ano | Min. Podpora PD 3.0
Výkon power delivery |  | Min. 100 W
Napájecí adaptér součástí balení | ano
Vypnutí hardwarovým tlačítkem | ano
Další informace |  |  | Další informace
integrovaná síťová karta | ano, RJ-45 konektor
Rychlost ethernetu |  | Min. 1000 Mbps
MAC adresa | odpovídá výrobci podle IEEE Std 802-2014
Podpora zámku Kensington | ano
Podpora OS | Min. Windows, Linux, MacOS

## 3 - USB-C kabel propojovací
NABÍZENÝ MODEL: …............. part number: …..............
Parametr | Pevná hodnota | minimální (maximální) požadovaná hodnota | Hodnota u nabízeného zboží
Základní parametry |  |  | Základní parametry
Typ | datový kabel propojovací
Vstup | USB-C male
Výstup | USB-C male
Délka |  | Min. 1,5 m
Podporované přenosové protokoly | Min. USB 2.0, USB 3.x, Thunderbolt 4
Další informace |  |  | Další informace

## 4 - Tablet s příslušenstvím
NABÍZENÝ MODEL: …............. part number: …..............
Parametr | Pevná hodnota | minimální (maximální) požadovaná hodnota | Hodnota u nabízeného zboží
Základní parametry |  |  | Základní parametry
modelový rok | 2025
rozměr obrazovky | 11“
rozlišení obrazovky |  | Min. 2 360 x 1 640
operační paměť |  | Min. 8 GB
úložiště |  | Min. 128 GB
bezdrátové technologie | Min. Bluetooth, NFC, WiFi
architektura CPU | Arm64 (Apple Sillicon)
počet jader CPU |  | Min. 8
počet jader GPU |  | Min. 9
fyzický konektor |  | Min. USB-C
kapacita baterie |  | Min. 7600 mAh
operační systém | iPadOS
Příslušenství |  |  | Příslušenství
Dotykové pero |  |  | Dotykové pero
typ | aktivní stylus
rozpoznání přítlaku | ano
nabíjení | bezdrátové
výrobce | originál výrobce tabletu
Obal s integrovanou klávesnicí |  |  | Obal s integrovanou klávesnicí
připojení klávesnice |  | Min. Bluetooth
lokalizace |  | Min. CZ
další výbava |  | Min. Touchpad
výrobce | originál výrobce tabletu
přichycení tabletu | magnetické
Další informace |  |  | Další informace