## Nabídková cena
TABULKA NABÍDKOVÉ CENY
číslo položky | Název položky NABÍZENÝ MODEL | Počet ks | Cena 1 ks Kč bez DPH | Celková cena Kč bez DPH | Kč DPH 21 % | Celková cena Kč vč. DPH | č. faktury
1 | PC sestava: | 1 | 0 | 0 | 0 | 0 | 113250084
2 | Monitor: | 2 | 0 | 0 | 0 | 0
V případě, že technické podmínky obsahují odkazy na obchodní firmy, názvy nebo jména a příjmení, specifická označení zboží a služeb, které platí pro určitou osobu, popřípadě její organizační složku za příznačné, patenty na vynálezy, užitné vzory, průmyslové vzory, ochranné známky nebo označení původu, umožňuje zadavatel , výslovně použití i jiných, kvalitativně a technicky obdobných řešení, které naplní zadavatelem požadovanou či odborníkovi zřejmou funkcionalitu, a to v souladu s § 89 odst. 6 Zákona č. 134/2016, o zadávání veřejných zakázek, v platném znění.
|  |  |  | Nabídková cena celkem Kč bez DPH | DPH 21 % nabídkové ceny | Nabídková cena celkem Kč vč. DPH
|  |  |  | 0 | 0 | 0
Účastník vyplní odemčené žlutě podbarvené buňky pro:
A) stanovení nabídkové ceny
B) doplnění označení nabízeného modelu (např. part number)
C) doplnění specifikace jednotlivých položek tabulky obsažené v listech tohoto sešitu.
V …………………………. dne …………….2025
………………………………………………………..
za dodavatele

## 1 PC sestava
NABÍZENÝ MODEL: ……………………………………….. Part number:
Technická specifikace | pevný parametr | minimální požadovaný parametr
Procesor |  |  | Procesor
Architektura | 64-bit x86
Výrobce | AMD
Typ procesoru | Ryzen 9
Generace |  | 7
Počet jader / vláken |  | 12/24
Frekvence procesoru [GHz] |  | 4.7
TDP [W] |  | 70
Cache [MB] |  | 30
Chladič CPU |  |  | Chladič CPU
Průtok vzduchu [CFM] |  | 80
Hlučnost [dBA] |  | maximálně 28
TDP [W] |  | 250
Operační systém |  |  | Operační systém
Operační systém |  | bez operačního systému
Operační paměť |  |  | Operační paměť
Velikost operační paměti [GB] |  | 32
Typ paměti |  | DDR5
Frekvence [MHz] | 6000
CAS latence |  | CL36
Grafická karta |  |  | Grafická karta
Typ | integrovaná
Disk |  |  | Disk
Typ | SSD
Velikost [GB] |  | 2000
Rychlost čtení / zápisu [GB/s] |  | 7000 / 6000
Teoretická životnost [TBW] |  | 1800
Základní deska |  |  | Základní deska
Formát základní desky | ATX
Socket | AM5
Čipset |  | B650
Síťová karta |  | integrovaná
Zvuková karta |  | integrovaná
Jack |  | 1
Lan RJ-45 |  | 1
RAM DDR5 obsazené + volné |  | 2+0
USB 3.2 Gen 1 type A |  | 2
USB 3.2 Gen 2 type A |  | 1
USB 2.0 type A |  | 4
USB 3.2 Gen 2 type C |  | 1
HDMI |  | 1
DisplayPort |  | 1
Bluetooth |  | 1
Wifi |  | 1
Zdroj |  |  | Zdroj
Formát | ATX
Výkon [W] |  | 450
Certifikace účinnosti |  | 80 PLUS Gold
Ostatní |  |  | Ostatní
Skříň | midi tower
Konektory na skříni |  | 1x USB 3.2 Gen 2 type C 2x USB 3.2 type A

## 2 Monitor
NABÍZENÝ MODEL: ……………………………………….. Part number:
Technická specifikace | pevný parametr | minimální požadovaný parametr
Základní parametry |  |  | Základní parametry
Velikost uhlopříčky |  | 24“
Poměr stran |  | 16:9
Nativní rozlišení |  | 1 920 x 1 080 px
Typ displeje | IPS
Doba odezvy [ms] |  | max 5 ms
Frekvence [Hz] |  | 60
Filtr modrého světla | ano
Flicker reduction | ano
Povrch displeje | antireflexní / matný
Fyzické vlastnosti |  |  | Fyzické vlastnosti
Plochá obrazovka | ano
Upevnění | VESA 100x100 / VESA 75x75
Konektivita |  |  | Konektivita
HDMI |  | 1x
DisplayPort |  | 1x