## Tabulka nabídkové ceny
TABULKA NABÍDKOVÉ CENY
Číslo položky | Název položky NABÍZENÝ PRODUKT | Počet kmpl | Cena 1 kmpl Kč bez DPH | Celková cena Kč bez DPH | Kč DPH 21% | Celková cena Kč vč. DPH | č. faktury
1 | Mini PC: | 26 | 0 | 0 | 0 | 0 | 736250036
V případě, že technické podmínky obsahují odkazy na obchodní firmy, názvy nebo jména a příjmení, specifická označení zboží a služeb, které platí pro určitou osobu, popřípadě její organizační složku za příznačné, patenty na vynálezy, užitné vzory, průmyslové vzory, ochranné známky nebo označení původu, umožňuje zadavatel výslovně použití i jiných, kvalitativně a technicky obdobných řešení, které naplní zadavatelem požadovanou či odborníkovi zřejmou funkcionalitu, a to v souladu s § 89 odst. 6 Zákona č. 134/2016, o zadávání veřejných zakázek, v platném znění.
Účastník vyplní žlutě podbarvené buňky pro:
a) stanovení nabídkové ceny
b) doplnění označení nabízeného produktu (např. part number)
c) doplnění popisu naplnění požadavků jednotlivých položek tabulky na listu 1
(pokud je to možné, uvádějte výrobce a konkrétní model nabízeného splnění požadavku)
V …………………………. dne …………….2025
………………………………………………………..
za dodavatele

## Technická specifikace
Obecné ifnormace:
CPU Mark skóre - viz www.cpubenchmark.net
Přední a zadní strana = strana cca 20 x 5 cm
Boční strana (montáž na stěnu) = strana cca 20 x 20 cm
NABÍZENÝ MODEL: ……………………………………….. Part number:
Technická specifikace | pevný parametr | minimální požadovaný parametr
Základní parametry |  |  | Základní parametry
Rozměry |  | max. 20 x 20 x 5 cm
Operační systém | Windows 11 Home nebo Windows 11 Pro
CPU - architektura | x86-64
CPU - datum vydání (launch date) |  | Q2 2024 nebo novější
CPU - CPU Mark: Single Thread Rating |  | 3900
CPU - CPU Mark: Multithread Rating |  | 21000
CPU - počet jader (core) / vláken (threads) |  | 6 / 12
CPU - integrovaná grafika | Ano
RAM - typ |  | DDR5
RAM - kapacita |  | 32 GB
Disk - typ | SSD M.2 NVMe
Disk - kapacita |  | 1 TB
Konektivita |  |  | Konektivita
Audio výstup - 3,5mm audio jack | Ano
Přední strana - zapínací tlačítko | Ano
Přední strana - USB-A, SuperSpeed USB 5Gbps nebo rychlejší |  | 1x
Přední strana - USB-C, SuperSpeed USB 10Gbps nebo rychlejší |  | 1x
Zadní strana - USB-A, USB 2.0 |  | 2x
Zadní strana - USB-A, SuperSpeed USB 5Gbps nebo rychlejší |  | 2x
Zadní strana - HDMI |  | 1x
Zadní strana - DisplayPort |  | 1x
Zadní strana - VGA |  | 1x
Zadní strana - RJ45 1 Gb/s nebo rychlejší |  | 1x
Wi-Fi s interní anténou - verze Wi-Fi |  | 7 (IEEE 802.11be)
Další parametry |  |  | Další parametry
Boční strana - montážní otvory VESA | Ano
Napájecí adaptér |  | max. 65 W
Kensington Security Slot | Ano
Ostatní požadavky |  |  | Ostatní požadavky
Záruka - délka | Next Business Day On-site | 5 let
Klávesnice s českými popisky | Ano
Optická myš | Ano
Všechny uvedené porty musí být nativní (ne redukce) | Ano