## Souhrn
Příloha č. 1 - specifikace zboží
Položka č. | Název položky | Technické požadavky | Konkrétní název zboží | Požadovaný počet (ks) | Cena (Kč) bez DPH
[5 empty] | Jednotková | Celková
1 | vlogovací fotoaparát | fotoaparát bezzrcadlovka s možností výměny objektivů se zaměřením na vlogování a videotvorbu, bracketing, poměr snímku 16:9, 3:2, ISO 100 – 32 000, rychlost sériového snímání 11 sn/ s, HDR, datové razítko, stabilizátor snímače, rozlišení snímače 24 Mpx, technologie snímače CMOS, formát snímače APS-C, rozlišení fotografií 6000x4000, sáňky pro externí blesk, výstupní port Micro HDMI, vstupní porty - 3,5mm jack (mikrofon), USB-C, Micro HDMI, USB, dotykový výklopný displej 3“, živý náhled, bulb, Wi-Fi, stereo zvuk,formáty souborů MP4, JPEG, RAW, XAVC S, AVCHD, H.265/HEVC, videoformát MPEG-4, AVC/H.264, H.264, MP4, XAVC S, rozlišení videa 4K UHD (3840x2160), časosběrné snímání, snímková frekvence u videa 30 sn/s, pomocné světlo AF, paměťová karta SD |  | 3 | 0 | 0
2 | ochrana fotoaparátu | ochranná klec určená pro fotoaparát - kompatibilní s poptávaným vlogovacím fotoaparátem, tvarovaná pro zachování přístupu ke všem tlačítkům, portům, výklopnému displeji a baterii, s bočním antirotačním zámkem pro zajištění těla fotoaparátu proti pohybu, rychloupínací destička na spodní straně pro rychlé uchycení na stativ nebo stabilizátor, montážní body – 1/4”-20, 3/8”-16 (ARRI), na horní a spodní straně adaptéry sáněk pro upevnění světla nebo mikrofonu, vnitřní plochy klece opatřené polstrováním pro ochranu těla fotoaparátu |  | 3 | 0 | 0
3 | paměťová karta SDXC 256GB | paměťová karta SDXC pro digitální zrcadlovky a bezzrcadlovky, velikost 256GB, Full HD a 4K video s rychlostí čtení až 270 MB/s a rychlostí zápisu až 180 MB/s, UHS-II U3, V60, odolnost - utěsnění proti prachu a vlhkosti, voděodolnost, nárazuvzdornost |  | 3 | 0 | 0
4 | videostativ | stativ s fluidní video hlavou pro vlogery, s dedikovanou rychloupínací destičkou, upevnění 1/4" a 3/8" šrouby, kompatibilní s většinou kamer a DSLR, výměnná hlava, bezpečné zatížení 4 kg, transportní výška do cca 60 cm, max výška do cca 145 cm, min. výška cca 43 cm, hmotnost max. 2kg |  | 3 | 0 | 0
5 | vzduchový filtr do projektoru | filtr vzduchový do projektoru Epson 2140w |  | 5 | 0 | 0
6 | projekční plátno | projekční plátno 16:9, přední projekce, rozměr rámu cca 392x230 cm, skládací systém - kompletně skládatelný rám a stojan z hliníkového profilu, jednotlivé samostatné díly zasouvající se do sebe, bez potřeby nářadí k montáži a demontáži, zpevněný černý okraj cca 5 cm, volitelné nastavení výšky spodní hrany obrazu v závislosti na poloze rámu, provedení projekční plochy - matně bílá na foliové bázi, příslušenství: pojízdná brašna na rám a plochu |  | 1 | 0 | 0
7 | portrétní objektiv | kvalitní portrétní objektiv pro fotoaparáty s důrazem na výkon, ostrost a plynulý bokeh: druhá generace Mark II, bajonet Sony E (z důvodu kompatibility používaného těla fotoaparátu), snímač APS-C, Full Frame, typ objektivu - pevné ohnisko 85 mm, světelnost f/1,4, průměr filtru 77 mm, min. zaostřovací vzdálenost 80 cm, automatické ostření, technologie zaostřování SSM, optická stabilizace objektivu, 2 funkční programovatelná tlačítka, IRIS kroužek lock, clonový kroužek, makro, odolnost proti prachu a vlhkosti, pevná světelnost, hmotnost do 650g |  | 1 | 0 | 0
8 | UV filtr | UV filtr pro objektiv, průměr filtru 77 mm, počet antireflexních vrstev min 16 |  | 1 | 0 | 0
Celkem bez DPH | [5 empty] | 0
Poznámky:
Technické požadavky zadavatele jsou z hlediska kvality požadavkem minimálním. Dodavatel může nabídnou zboží stejné nebo lepší kvality.