## LMCH 39-2025
Specifikace zboží
Dodavatel vyplní všechny žlutě podbarvené buňky v tabulce níže, a to pouze pro část, do které podává nabídku. Jednotková cena bude dodavatelem vepsána max. na 2 desetinná místa.
část 01
Položka | Popis | Jednotka | Celkem jednotek | Jednotková cena v Kč bez DPH | Celková cena v Kč bez DPH | Identifikace nabízeného zboží (katalogové číslo produktu apod.)
1 | Stolní pH metr včetně elektrody: • LCD displej • přepínatelná citlivost 0,0001, 0,01 nebo 0,1 pH • kalibrace pomocí pufrů, tříbodová • automatická teplotní kompenzace (přesnost +-0,1°C) • senzor DIN nebo BNC konektor • minimální rozsah měření -2 až 16,00 pH • záruka minimálně 24 měsíců | ks | 1 | 0 | 0
|  |  |  | celková cena část 01 | 0
část 02
Položka | Popis | Jednotka | Celkem jednotek | Jednotková cena v Kč bez DPH | Celková cena v Kč bez DPH | Identifikace nabízeného zboží (katalogové číslo produktu apod.)
1 | Chladící lázeň: • chlazení pomocí Peltierova článku • digitální nastavení teploty, LED displej • použitelnost pro různý počet vzorků v nádobkách různého objem (cca 60 zkumavek, 1,5ml) • chladící nádoba obsahující keramické kuličky (autoklávovatelné kuličky ) • minimální teplotní rozsah 0 až 40 °C • rozměry vkládací vany cca (š x h x v) 15 x 10 x 7 cm • napájení 100 - 230 V, 50/60 Hz • hmotnost cca 5 kg • záruka minimálně 24 měsíců | ks | 1 | 0 | 0
|  |  |  | celková cena část 02 | 0
část 03
Položka | Popis | Jednotka | Celkem jednotek | Jednotková cena v Kč bez DPH | Celková cena v Kč bez DPH | Identifikace nabízeného zboží (katalogové číslo produktu apod.)
1 | Náhradní kůže hlavy pro trenažér zajištění dýchacích cest a bronchoskopii TruCorp AirSim Advance Bronchi X (model AA95100X). | ks | 2 | 0 | 0
2 | Náhradní kůže pro pokročilý simulátor venepunkce Limbs&Things (Advanced Venipuncture Arm). Barva světlá. | ks | 1 | 0 | 0
3 | Náhradní žíly pro simulátor venepunkce Gaumard S400. | ks | 1 | 0 | 0
4 | Náhradní žíly pro pokročilý simulátor venepunkce Limbs&Things (Advanced Venipuncture Arm). Žíly se skládají ze dvou částí ACF Vein Module a Metacarpal Vein Module. | ks | 6 | 0 | 0
5 | Simulátor pánve s nervy, svaly a úpony. Model ženské pánve v rozměrech reálné velikosti. Model demonstruje vazy a hlavní nervy a má dvoudílné odnímatelné pánevní dno. Materiál: pánev - polyuretan, vazy,svaly pánevního dna a nervy - pryž. | ks | 1 | 0 | 0
|  |  |  | celková cena část 03 | 0