## Nabídková cena
TABULKA NABÍDKOVÉ CENY
číslo položky | Název položky NABÍZENÝ MODEL | Počet | Cena 1 ks Kč bez DPH | Celková cena Kč bez DPH | Kč DPH 21 % | Celková cena Kč vč. DPH | č. faktury
1 | Jednodeskový počítač: | 1 |  | 0 | 0 | 0 | 201250107
2 | Paměová karta: | 1 |  | 0 | 0 | 0
V případě, že technické podmínky obsahují odkazy na obchodní firmy, názvy nebo jména a příjmení, specifická označení zboží a služeb, které platí pro určitou osobu, popřípadě její organizační složku za příznačné, patenty na vynálezy, užitné vzory, průmyslové vzory, ochranné známky nebo označení původu, umožňuje zadavatel , výslovně použití i jiných, kvalitativně a technicky obdobných řešení, které naplní zadavatelem požadovanou či odborníkovi zřejmou funkcionalitu, a to v souladu s § 89 odst. 6 Zákona č. 134/2016, o zadávání veřejných zakázek, v platném znění.
|  |  |  | Nabídková cena celkem Kč bez DPH | DPH 21 % nabídkové ceny | Nabídková cena celkem Kč vč. DPH
|  |  |  | 0 | 0 | 0
Účastník vyplní odemčené žlutě podbarvené buňky pro:
A) stanovení nabídkové ceny
B) doplnění označení nabízeného modelu (např. part number)
C) doplnění specifikace jednotlivých položek tabulky obsažené v listech tohoto sešitu.
V …………………………. dne …………….2025
………………………………………………………..
za dodavatele

## 1 Jednodeskový počítač
NABÍZENÝ MODEL: ……………………………………….. Part number (v relevantních případech): …..............
Technická specifikace | pevný parametr | minimální požadovaný parametr
Obecné
Provedení | jednodeskový počítač nebo deska s výpočetním modulem + deska s periferiemi a napájením
Procesor |  |  | Procesor
Architektura procesoru: | ARM | Armv8A
Počet jader procesoru: |  | 6
Velikoct paměti cache (L2+L3) [MB]: |  | 5.5
Operační systém |  |  | Operační systém
Kompatibilita s operačním systémem (nemusí být součástí dodávky): |  | Linux/Ubuntu
Základní deska |  |  | Základní deska
Podpora úložiště: |  | 2x PCIe/NVMe a karta (micro)SD
LAN RJ-45: | ano | alespoň 1x 1Gbps
Podpora Wi-Fi: | ano | 802.11ac nebo novější
Počet portů USB (type A): |  | 4, alespoň standard USB 3.2 Gen2
Počet portů USB (type C): |  | 1
Výstup DisplayPort: | ano
Další rozhraní: |  | UART, SPI, I2S, I2C, GPIO, 2x MIPI CSI-2
Operační paměť |  |  | Operační paměť
Velikost operační paměti [GB]: |  | 8
Typ paměti: |  | LPDDR5 nebo novější
Propustnost paměti [GB/s]: |  | 100
Grafická karta |  |  | Grafická karta
Podpora rozhraní CUDA: | ano
Počet jader: |  | 1024
Teoretický výkon pro inferenci [TOPS] |  | 65
Výstupy: |  | 1x DisplayPort 1.2 nebo lepší
Další informace |  |  | Další informace
Max. rozměry [cm]: | 12 x 10 x 5
Udávaný max. příkon [W]: | 25
Napájení z běžně dostupného zdroje: | ano | např. přes USB-C, nebo přes "DC" souosý napajecí konektor
Napájecí adaptér je součástí: | ano

## 2 Paměťová karta
NABÍZENÝ MODEL: ……………………………………….. Part number:
Technická specifikace | pevný parametr | minimální požadovaný parametr
Základní parametry |  |  | Základní parametry
Provedení | microSD (microSDXC)
Kapacita [GB]: |  | 64
Hodnocení rychlosti: |  | UHS-1, Application Performance A1 nebo vyšší, Video Speed Class V30 nebo vyšší
Záruka [let]: |  | 5
Kompatibilita s Jednodeskovým počítačem (položka 1): | ano
Další informace |  |  | Další informace