## List 1
Výzva č. 24 v DNS „UK FSV – DNS dodávky standardní techniky ICT 2025-2028“ - Fakulta sociálních věd Univerzity Karlovy Příloha č. 1 – Technická specifikace cenová nabídka
| Druh položky | Požadované parametry | Typové označení předmětu nabízeného účastníkem - produktové označení výrobce - případně webový odkaz v katalogu zboží účastníka | Potvrzení o splnění parametrů technické specifikace (účastník doplní ANO / NE) | Počet ks | Nabídková cena za ks bez DPH | Nabídková cena za ks vč. DPH | Nabídková cena vč. DPH | Lokalita - místo doručení předmětů | CPV označení | Číslo interní objednávky
1 | PC IES | Stolní PC (například: Dell Vostro 3030 SFF) Procesor: Vícejádrový procesor s minimálně 20 výpočetními vlákny a skóre PassMark CPU Mark minimálně 27 000. Operační paměť: Min. 16 GB DDR5, rozšiřitelná na 64 GB, s volným slotem. Úložiště: SSD typu M.2 NVMe, kapacita min. 1 000 GB, rozhraní PCIe 4.0. Grafika: Integrovaná grafika s podporou 4K výstupu, kompatibilní s DirectX 12. Výstupní porty musí umožnit připojení dvou digitálních monitorů. Síťová konektivita: Integrované rozhraní 1 Gbps Ethernet RJ‑45. Podpora pro rozšíření o Wi-Fi 6 výhodou. Porty (minimálně): Přední: 2× USB 2.0, 1× USB 3.2 Gen 1, 1× USB-C (s DP Alt Mode), audio jack Zadní: 2× USB 2.0, 2× USB 3.2 Gen 1, 1× HDMI, 1× DisplayPort, 1× RJ-45 Napájení: Minimálně 180 W, certifikace 80 PLUS Bronze. Konstrukce: Small Form Factor, rozměry do 300 × 100 × 300 mm, hmotnost do 6 kg. Beznástrojový přístup, zajištění proti otevření, možnost zabezpečení (Kensington lock). OS: Počítač musí být dodán s předinstalovaným 64bitovým operačním systémem s možností připojení do prostředí domény Active Directory (uživatelské profily na síti, skupinové politiky, zásady nasazení aplikací apod.). Systém musí podporovat firemní správu zařízení a umožňovat vzdálenou konfiguraci pomocí nástrojů typu MDM nebo Group Policy. Součástí musí být licence bez časového omezení pro trvalé firemní použití. V rámci záruky požadujeme možnost zajistit opravu zařízení na místě u zákazníka, a to v pracovních dnech bez zbytečného odkladu (reakční doba do následujícího pracovního dne nebo ekvivalentní technické řešení). Záruka: min. 3 roky (cena nesmí překročit 18 735,- Kč bez DPH/ ks) |  |  | 2 |  | 0 | 0 | FSV UK Opletalova 26, 110 00 Praha 1 | 30213300-8 – Stolní počítače | 250423
2 | PC IES | Stolní PC (například: Dell OptiPlex 7020 SFF) Procesor: Vícejádrový procesor s minimálně 12 výpočetními vlákny a dosaženým skóre minimálně PassMark CPU Mark 19 000. Operační paměť min. 16 GB DDR5, rozšiřitelná na 64 GB, s minimálně jedním volným slotem. Úložiště: SSD typu M.2 NVMe, kapacita min. 512 GB, rozhraní PCIe 4.0. Grafika: Integrované grafické jádro podporující 4K výstup, kompatibilní s DirectX 12. Výstupní porty musí umožnit připojení dvou digitálních monitorů (např. HDMI, DisplayPort, USB-C). Síťové připojení: Integrovaná síťová karta 1 Gbps (RJ-45). Porty (minimální): Přední: 2× USB 2.0, 1× USB 3.2 Gen 1, 1× USB-C (s DP Alt Mode), kombinovaný audio výstup Zadní: 2× USB 2.0, 2× USB 3.2 Gen 1, 1× HDMI, 1× DisplayPort, 1× RJ‑45 Napájecí zdroj: Výkon minimálně 180 W, certifikace 80 PLUS Bronze. Konstrukce: Small Form Factor, rozměry do cca 300 × 100 × 300 mm, hmotnost max. 6 kg.OS:Počítač musí být dodán s předinstalovaným 64bitovým operačním systémem s možností připojení do prostředí domény Active Directory (uživatelské profily na síti, skupinové politiky, zásady nasazení aplikací apod.). Systém musí podporovat firemní správu zařízení a umožňovat vzdálenou konfiguraci pomocí nástrojů typu MDM nebo Group Policy. Součástí musí být licence bez časového omezení pro trvalé firemní použití. V rámci záruky požadujeme možnost zajistit opravu zařízení na místě u zákazníka, a to v pracovních dnech bez zbytečného odkladu (reakční doba do následujícího pracovního dne nebo ekvivalentní technické řešení). Záruka: min. 3 roky (cena nesmí překročit 15 463,- Kč bez DPH/ ks) |  |  | 22 |  | 0 | 0 | FSV UK Opletalova 26, 110 00 Praha 1 | 30213300-8 – Stolní počítače | 250423
3 | Zabezpečení PC IES | Požadujeme mechanický zámek pro fyzické zabezpečení notebooku, kompatibilní se slotem typu Kensington (tzv. T-bar). Zámek musí být vybaven klíčkovým mechanismem (Master Keyed) a ocelovým lankem o délce min. 1,5 m. Ocelové lanko musí mít vinylový povrch a být odolné proti přeštípnutí. Záruka: min. 2 roky (cena nesmí překročit 144,- Kč bez DPH/ ks) |  |  | 24 |  | 0 | 0 | FSV UK Opletalova 26, 110 00 Praha 1 | 30237200-1-Počítačová příslušenství | 250423
4 | Monitor IES | Monitor o velikosti 27" s IPS panelem (například: LG UltraFine 27US500‑W) Rozlišení min. 4K UHD (3840 × 2160) Jas min. 300 cd/m², kontrast min. 1000 : 1 Vlastnosti min.: Barevný gamut ≥ 90 % DCI‑P3, 10-bit, HDR10, odezva ≤ 5 ms GtG, obnovovací frekvence 60 Hz, Nízkomodulační technologie proti blikání, režim pro čtení Bílý rám s téměř bezrámečkovým designem Konektivita min.: DisplayPort + 2× HDMI + 3,5 mm audio výstup Ergonomický stojan (naklápění), VESA 100×100 mm Záruka: min. 2 roky (cena nesmí překročit 6 107,- Kč bez DPH/ ks) |  |  | 1 |  | 0 | 0 | FSV UK Opletalova 26, 110 00 Praha 1 | 30231310-3 – Ploché monitory | 250391
5 | Monitor IES | Monitor o velikosti 27" s IPS panelem (například 27″ monitor ASUS ROG Strix XG27ACS) Rozlišení minimálně 2560×1440 (QHD) s obnovovací frekvencí min. 180 Hz, odezva ≤ 1 ms GtG Vlastnosti min.: jas: min. 350 cd/m² (SDR) a 400 cd/m² v HDR, kontrast 1000:1, barevný gamut: min. 97 % DCI‑P3, 133 % sRGB, Podpora HDR10, certifikace DisplayHDR 400 Herní technologie: ELMB Sync, Adaptive‑Sync (G‑Sync/FreeSync), Shadow Boost, GamePlus Konektivita min.: 1× DP 1.4, 1× HDMI 2.0, 1× USB‑C (DP Alt Mode + minimálně 7,5 W PD), 1× 3,5 mm audio Stojan: výška, tilt, swivel, pivot, VESA 100×100 mm, Kensington lock, držák na telefon Záruka: min. 3 roky (cena nesmí překročit 4 049,- Kč bez DPH/ ks) |  |  | 1 |  | 0 | 0 | FSV UK Opletalova 26, 110 00 Praha 1 | 30231310-3 – Ploché monitory | 250390
CELKOVÁ NABÍDKOVÁ CENA BEZ DPH : |  |  |  |  | 0
CELKOVÁ NABÍDKOVÁ CENA VČETNĚ DPH : |  |  |  |  | 0
V Praze dne:
Dodavatel
Obchodní jméno:
Sídlo:
IČ:
Oprávněná osoba: Příjmení, Jméno
Podpis: