## Tabulka nabídkové ceny
TABULKA NABÍDKOVÉ CENY
číslo položky | Název položky NABÍZENÝ MODEL | Počet ks/kmpl | Cena 1 ks Kč bez DPH | Celková cena Kč bez DPH | Kč DPH 21 % | Celková cena Kč vč. DPH | č. fakury
1 | Server: | 1 | 0 | 0 | 0 | 0 | 200250024
2 | Pevný disk: | 3 | 0 | 0 | 0 | 0
V případě, že technické podmínky obsahují odkazy na obchodní firmy, názvy nebo jména a příjmení, specifická označení zboží a služeb, které platí pro určitou osobu, popřípadě její organizační složku za příznačné, patenty na vynálezy, užitné vzory, průmyslové vzory, ochranné známky nebo označení původu, umožňuje zadavatel výslovně použití i jiných, kvalitativně a technicky obdobných řešení, které naplní zadavatelem požadovanou či odborníkovi zřejmou funkcionalitu, a to v souladu s § 89 odst. 6 Zákona č. 134/2016, o zadávání veřejných zakázek, v platném znění.
|  |  |  | Nabídková cena celkem Kč bez DPH | DPH 21 % nabídkové ceny | Nabídková cena celkem Kč vč. DPH
|  |  |  | 0 | 0 | 0
Účastník vyplní odemčené žlutě podbarvené buňky pro:
A) stanovení nabídkové ceny
B) doplnění označení nabízeného modelu (např. part number)
C) doplnění specifikace jednotlivých položek tabulky obsažené v listech tohoto sešitu.
V …………………………. dne …………….2025
………………………………………………………..
za dodavatele

## 1. Server
Zadavatel požaduje splnění následujících parametrů (včetně účastníkem doplněného popisu naplnění)
Technické požadavky:
Parametr | Minimální požadovaná hodnota | Popis naplnění part number (v relevantních případech)
Provedení | •Určené pro montáž do skříně (rack), dodání včetně výsuvných ližin •Prostorové nároky: výška max 4U, hloubka max 850 mm •Chlazení vzduchem, server by měl být schopný provozu při okolní teplotě do 35°C
CPU | •Požadovaná architektura je x86_64 •Min. 16 jader, 32 vláken •Min. základní frekvence 2,3 GHz; min. "boost" frekvence 3,7 GHz •Min. velikost L3 cache 24 MB •Max. typický příkon CPU (TDP) 200 W •Výkon systému dle benchmarku "SPECspeed 2017_int_base" min. 12 bodů a "SPECrate 2017_int_base" min. 170 bodů
RAM | •kapacita alespoň 192 GB •Minimálně DDR5 ECC RDIMM 4800MHz, CAS latency max. 40
Disky, řadič | •2x SSD s min. velikostí 1,9 TB; min. výdrž 1 DWPD po dobu 5 let; min. udávaná trvalá rychlost sekvenčního čtení a zápisu 500 MB/s, min. IOPS pro 4k náhodné čtení/zápis 90000/70000; tyto disky mohou ale nemusí být hot-swap
Napájení | •Certifikace zdrojů min. 80PLUS Titanium, redundantní
Sloty, porty | •Min. 12x slot na 3,5" HDD (buď SATA 6Gb/s, nebo SAS 12Gb/s kompatibilní se SATA disky), s podporou hot-plug (instalace/výměna disku bez nutnosti vypnutí serveru), dodání včetně "šuplíků" nebo obdobného mechanismu (možnost výměny nebo instalace plného počtu disků bez dokupování dalších částí), podpora disků od libovolného výrobce (včetně Pevných disků v položce 2), HBA vhodný pro provoz disků se souborovým systémem ZFS: systém musí vidět instalované disky jednotlivě (JBOD, tedy bez HW RAID řadiče/cache) a umožňovat čtení stavu disků (S.M.A.R.T.) •Min. 1x 1000BASE-T RJ45 LAN (nebo 2.5GE/10GE zpětně kompatibilní s 1000BASE-T) •Min. 1x SFP+ nebo SFP28 – 10Gb nebo rychlejší, server bude připojený metalickým kabelem DAC ke switchi Dell X4012 •Min. 1x volný PCIe slot na budoucí instalaci rozhraní/HBA pro připojení externího diskového pole
Kompatibilita | •Linux (Debian 12 nebo novější / Proxmox Virtual Environment 8.4 nebo novější); operační systém nemusí být součástí dodávky •Platforma a procesor musí být v době podání nabídky stále podporovaná výrobcem (ne end-of-life) a výrobce nebo distributor by měl prodávat náhradní díly samostatně.
Vzdálená správa | •Nezávislý HW management (out-of-band) •KVM-over-LAN s dedikovaným ethernet portem •Vyžadováno vzdálené ovládání vypnutí/zapnutí/reset a konzola KVM •Možnost vzdálené konfigurace BIOSu/UEFI (např. přes webové rozhraní)
Záruka | •Na server bude poskytována záruka min. 3 roky v režimu on-site NBD, tedy zahájení reklamačního řízení následujícího pracovního dne od nahlášení závady kupujícím.

## 2 Pevný disk
NABÍZENÝ MODEL: ……………………………………….. Part number: …......
Technická specifikace | pevný parametr | minimální požadovaný parametr
Základní parametry |  |  | Základní parametry
Velikost/formát disku | 3.5"
Kapacita [TB] |  | 24
Typ zápisu | CMR
Rozhraní | SATA 6Gb/s nebo SAS
Udávaná rychlost čtení a zápisu [MB/s] |  | 250
Udávaná rychlost náhodného čtení/zápisu (4k QD16) [IOPS] |  | 150/450
Velikost sektorů (logická a fyzická) | 512e a 4Kn
Určený do serveru nebo NAS | ano
Typická spotřeba | max. 9 W
Určený pro provoz v šasí s alespoň 12 disky | ano
Navržený na zátěž [TB/rok] |  | 300
Udávaná střední doba mezi poruchami (MTBF) [h] |  | 2000000
Udávaná chybovost čtení | max. 1 bit z 10^15
Ostatní vlastnosti |  |  | Ostatní vlastnosti
Záruka [let] |  | 5
Disk by měl být použitelný v serveru v této zakázce (položka 1) a také v serveru Dell PowerEdge R540 s HBA PERC H730P (OS Debian/Proxmox VE + ZFS) | ano