## Rekapitulace
pořadové číslo | popis | Kč/jednotka bez_DPH | počet | cena celkem / Kč bez DPH
AV TECHNOLOGIE
1 | MATFYZ - REFEKTÁŘ - VYBAVENÍ AV TECHNIKOU | 0 | 1 | 0
2 | MATFYZ - REFEKTÁŘ - INSTALAČNÍ KABELÁŽ A INSTALACE KABELÁŽE BEZ ZAKONČOVÁNÍ | 0 | 1 | 0
AV TECHNOLOGIE - cena celkem bez DPH: |  |  |  | 0

## AVT
pořadové číslo | kód v projektu | název | referenční výrobce | referenční typové označení | popis - minimální parametry | množstevní jednotka | Množství | Kč/jednotka bez_DPH | cena celkem bez DPH
MATFYZ - REFEKTÁŘ - VYBAVENÍ AV TECHNIKOU
1 |  | VIDEO |  |  | 0
2 |  | Maticový přepínač - DVI, HDMI, SDI |  |  | Maticový přepínač 8x8 HDMI. Podpora standardů min. HDMI 2.0 a HDCP 2.2. Podpora rozlišení 4K/UHD @ 60 Hz 4:4:4 a 1920x1200 @ 60 Hz. Vestavěný audio de-embeder. EDID manager. Ovládání na předním panelu, RS232, a LAN. | ks | 1 |  | 0
3 |  | Signálový extender - vysílač |  |  | Extender pro přenos HDMI po kabelu CATx - Vysílač. Podpora standardů HDBase-T, min. HDMI 1.4a, HDCP 2.2. Podpora 4K/UHD@60Hz 4:2:0. Přenos 1920x1200 a 1080p/60 na min. 70 m, přenos 4K/UHD na min. 50 m. Přenos RS-232 (obousměrně) a IR příkazů. HDCP kompatibilní. Podpora přenosu EDID, CEC. Napájení přijímače po CATx kabelu. | ks | 5 |  | 0
4 |  | Signálový extender - přijímač |  |  | Extender pro přenos HDMI po kabelu CATx - Přijímač. Podpora standardů HDBase-T, min. HDMI 1.4a, HDCP 2.2. Podpora 4K/UHD@60Hz 4:2:0. Přenos 1920x1200 a 1080p/60 na min. 70 m, přenos 4K/UHD na min. 50 m. Přenos RS-232 (obousměrně) a IR příkazů. HDCP kompatibilní. Podpora přenosu EDID, CEC. Možnost napájení vysílače po CATx kabelu. | ks | 7 |  | 0
5 |  | Signálový extender - přijímač |  |  | Extender pro přenos HDMI po kabelu CATx - Přijímač. Podpora standardů HDBase-T, min. HDMI 1.4a, HDCP 2.2. Podpora 4K/UHD@60Hz 4:2:0. Přenos 1920x1200 a 1080p/60 na min. 70 m, přenos 4K/UHD na min. 50 m. Přenos RS-232 (obousměrně) a IR příkazů. HDCP kompatibilní. Podpora přenosu EDID, CEC. Napájení kombinovaného vysílače po CATx kabelu. | ks | 2 |  | 0
6 |  | Kombinovaný vysílač |  |  | Kombinovaný vysílač - extender pro přenos HDMI po kabelu CATx. Provedení pro zabudování do stěny/nábytku. Vstupy min. 1x HDMI, 1x VGA + audio 3,5mm. Podpora standardů HDBase-T, min. HDMI 1.4a, HDCP 2.2. Podpora 4K/UHD@60Hz 4:2:0. Přenos 1920x1200 a 1080p/60 na min. 70 m, přenos 4K/UHD na min. 50 m. Přenos RS-232 (obousměrně) a IR příkazů. HDCP kompatibilní. Podpora přenosu EDID, CEC. Možnost napájení po CATx kabelu. | ks | 2 |  | 0
7 |  | Signálový extender - vysílač |  |  | Extender pro přenos HDMI po kabelu CATx - Vysílač. Podpora standardů HDBase-T, min. HDMI 1.4a, HDCP 2.2. Podpora 4K/UHD@60Hz 4:2:0. Přenos 1920x1200 a 1080p/60 na min. 70 m, přenos 4K/UHD na min. 50 m. Přenos RS-232 (obousměrně) a IR příkazů. HDCP kompatibilní. Podpora přenosu EDID, CEC. Audio embeddeing pro možnost přidání audia do HDMI. Napájení přijímače po CATx kabelu. | ks | 1 |  | 0
8 |  | Napájení pro kombinovaný vysílač |  |  | Zdroj pro napájení kombinovaného vysílače po CATx kabelu. Kompatibilní s použitým vysílačem. | ks | 2 |  | 0
9 |  | Převodník HDMI na USB |  |  | Převodník HDMI na USB pro možnost využití kamery pro on-line komunikaci - zapojení do notebooku. Podpora HDMI 2.0, 4Kp60 4:4:4 vstupu, Plug and Play. Kompatibilní s Windows/Linux/Mac, HDMI IN, HDMI LOOP THROUGH, USB 3.0, Audio vstup, Audio výstup, Plug and Play. Kompatibilní s Windows/Linux/Mac | ks | 1 |  | 0
10 |  | Záznam prezentací |  |  | Zařízení pro záznam a streaming vstupního AV signálu s rozlišením fullHD vybavené interním úložištěm typu SSD nebo výstupem na externí úložiště USB Interní úložiště typu SSD s minimální kapacitou 80 GB, připojení externího úložiště přes rozhraní USB nebo LAN (NAS, Network Access Storage), možnost záznamu až ze 2 zdrojů obrazu najednou s výsledným spojením obou obrazů formou PiP nebo Side by Side, simultální zpracování záznamu + streamu najednou, záznamu a stream min. ve formátu H.264 / MPEG 4 AVC, formát záznamu min. v souboru M4V, možnost ovládání tlačítky na čelním panelu nebo přes webové rozhraní, externí řízení přes LAN nebo RS232. Minimální počet vstupů: 3x HDMI, 1x analogové video, audio (embed.HDMI + 2x stereo IN), 1x LAN, Minimální počet výstupů: 1x HDMI, audio (embed.HDMI + 1x stereo), | ks | 1 |  | 0
11 |  | Bezdrátový přepínač |  |  | Bezdrátový prezentační přepínač pro sdílení obrazu a zvuku ze zařízení typu notebook, smartphone, tablet. Sdílení až 2 zařízení na displeji nebo projektoru najednou. Vzdálená správa přes webové rozhraní nebo aplikace. Zařízení certifikováno ISO 27001 - řízení bezpečnosti informací. Sdílení lze spustit z USB tlačítka nebo aplikace prostřednictvím integrovaného WiFi access pointu v přepínači. Obraz z mobilních zařízení je sdílen pomocí USB tlačítka, aplikace nebo standardů pro bezdrátové sdílení. Minimální technické parametry: video výstup 4K UHD (3840*2160) @ 30Hz. HDMI 1.4b, integrovaný WiFi access point 2,4 nebo 5 GHz, připojení LAN. Včetně 2x USB tlačítka. | ks | 1 |  | 0
12 |  | PTZ kamera |  |  | Motorizovaná profesionální otočná kamera s funkcí PTZ. Min. parametry: Obrazový senzor: 1/2.5-type 4K MOS. Výstupní nativní rozlišení: 1080/59.94p,. Objektiv: F1.8 - F4, záběr 70° (FOV), 24x optický zoom, digitální zoom 20x, světelnost 3 lx (při F1.8), ostření od 1,2 m. Výstupní terminály: HDMI (min. v1.4), Ethernet, RS-422A (RJ45), výstupní signál současně z HDMI i IP stream, napájení PoE+ (IEEE802.3at). Možnost volby rychlosti PTZ. | ks | 1 |  | 0
13 |  | LFD 75" |  |  | LCD profesionální displej 75", IPS s LED podsvícením, rozlišení 3840 x 2160, haze min. 28%, jas 500nit, kontrast 1000:1, odezva 8ms, provoz 24/7, orientace landscape/portrait, 3x HDMI, 1x DP, USB, LAN, RS232, media player, tloušťka max. 59mm, integrované reproduktory 2x 8W | ks | 1 |  | 0
14 |  | AUDIO |  |  | 0
15 |  | Reproduktorová soustava |  |  | Pasivní sloupová line-array reprosoustava s asymetrickým vertikálním provedením, min. dvoupásmová, min. 24x HF měničů, + min. 6x LF měnič, programový výkon min. 1400W / min. 4Ω, frekvenční rozsah min. 200 Hz - 20 kHz, horizontální pokrytí v rozmezí 110°-130°, variabilní vertikální pokrytí, citlivost min. 93 dB, výška v rozmezí 1000-1150mm, šířka max. 250mm, systémová ochrana měničů, váha max. 25 kg, černá barva | ks | 2 |  | 0
16 |  | Držáky reprosoustav |  |  | Sada dvou držáků na zeď pro uchycení line array reprosoustav. | ks | 1 |  | 0
17 |  | Zesilovač |  |  | Set koncový zesilovač + DSP procesor, s minimální konfigurací: 2x 1000W - 4Ω, presety pro reprosoustavy, nastavení EQ, propustí, limitace a zpoždění, LCD panel, LED indikace stavu, symetrické vstupy, výška každého zařízení max 2U | ks | 1 |  | 0
18 |  | Mixážní systém |  |  | Mixážní matice s digitálním signálovým processingem, min. parametry: 12 symetrických vstupů / 8 symetrických výstupů, min. 10 vstupů s automatickou eliminací ozvěny (AEC), Dante připojení, digitální sběrnice s min. 32 zvukovými kanály, ethernet pro nastavení, kontrolu a monitoring, vstup pro řízení | ks | 1 |  | 0
19 |  | Mixážní systém |  |  | Mixážní matice s digitálním signálovým processingem, min. parametry: 12 symetrických vstupů / 8 symetrických výstupů, min. 4 logické vstupy/výstupy, digitální sběrnice s min. 32 zvukovými kanály, indikační LED, ethernet pro nastavení, kontrolu a monitoring, vstup pro řízení | ks | 1 |  | 0
20 |  | Mixážní systém |  |  | Připojení mix. matice k Dante síti | ks | 1 |  | 0
21 |  | Mikrofon |  |  | Mikrofonní vložka s minimálními parametry 60Hz - 16 kHz, hyperkardiodní charakteristika, Phantom 12-48V, směrovost cca 95°, optimální vzdálenost od řečníka v minimálním rozsahu 0,3 - 0,8 m, ruchové použití 2 - 3 m, rozměry max. 15 x 30mm, vč. větrné ochrany, černá barva | ks | 2 |  | 0
22 |  | Příslušenství audio technika |  |  | Ohebný mikrofonní držák mikrofonní vložky 480 - 600 mm ukončený konektorem M3XLR, Phantom 12-48V, programovatelný vypínač (ON/OFF, PTT, PTM), LED, basový filtr | ks | 2 |  | 0
23 |  | Příslušenství audio technika |  |  | Odpružený držák do stolu pro mikrofony s ohebným držákem 150 - 600mm | ks | 2 |  | 0
24 |  | Mikrofon bezdrátový |  |  | UHF digitální dvojitý přijímač bezdrátových mikrofonů, modulace SPD, SeDAC, SePAC nebo FSK, přenosné přeladitelné pásmo min. 40 MHz, latence max. 3,8 ms, systémová spektrální analýza, frekvenční rozsah min. 30 Hz-19 kHz, diverzitní příjem, kódování přenosu min. 448 bit nebo AES 256, 2x XLR symetrický výstup, Dante výstup (48kHz), min. 80 přenosných freq. v jednom zařízení, filtr nízkých frekvencí, 19" rack uchycení | ks | 3 |  | 0
25 |  | Mikrofon bezdrátový |  |  | UHF digitální ruční vysílač pro specifikovanou mikrofonní vložku, modulace SPD, SeDAC, SePAC nebo FSK, min. parametry: UHF přenosné přeladitelné pásmo 40MHz, frekvenční rozsah 70 Hz-16 kHz, trvalý výkon 10 mW, kódování přenosu 448 bit nebo AES 256, 80 přenosných freq. v jednom zařízení, provoz 5,5 hodin, možnost využití AA baterií, váha max. 500g bez baterií (vč. mikrofonní hlavy) | ks | 4 |  | 0
26 |  | Mikrofonní vložka |  |  | Dynamická mikrofonní vložka pro systémové vysílače, kardioidní charakteristika, zpěv, mluvené slovo, Minimální vlastnosti: rozsah 80Hz-15kHz, citlivost 2mV/Pa, odolnost proti zpětné vazbě | ks | 4 |  | 0
27 |  | Mikrofon bezdrátový |  |  | UHF digitální kapesní vysílač, modulace SPD, SeDAC, SePAC nebo FSK, min. parametry: UHF přenosné přeladitelné pásmo 40MHz, frekvenční rozsah 70 Hz-16 kHz, trvalý výkon 10 mW, kódování přenosu 448 bit nebo AES 256, 80 přenosných freq. v jednom zařízení, provoz 5,5 hodin, možnost využití AA baterií, váha max. 250g bez baterií | ks | 2 |  | 0
28 |  | Mikrofon |  |  | Náhlavní mikrofon, kardioidní charakteristika, černý | ks | 2 |  | 0
29 |  | Příslušenství audio technika |  |  | Dvojitá systémová nabíječka vč. orig. akumulátorů a příp. adaptérů pro nabíjení ve vysílači | ks | 3 |  | 0
30 |  | Příslušenství audio technika |  |  | Externí všesměrová anténa, s minimální konfigurací: 470 - 700 MHz, výstup BNC, 50 ohm, dodávka vč. klipsny pro připevnění na držák. | ks | 2 |  | 0
31 |  | Držák, stojan, úchyt |  |  | Držák pro stropní upevnění externí antény, závit 3/8", hmotnost max. 0,5 kg, výška 140-170 mm, barva černá | ks | 2 |  | 0
32 |  | Příslušenství audio technika |  |  | Anténní rozbočovač s minimální konfigurací: 2x 1:4, aktivní, vč. napájení přijímačů po ant. kabelu, min. 500 - 680 MHz, impedance 50 Ω, napájecí zdroj, výška 1U. | ks | 1 |  | 0
33 |  | Držák, stojan, úchyt |  |  | Stolní stojánek s nástavcem, závit 3/8" hmotnost cca 1,0 kg, výška 160 - 180 mm, Ø max 150 mm, Barva černá | ks | 4 |  | 0
34 |  | Držák, stojan, úchyt |  |  | Mikrofonní stativ s ramenem, hmotnost max. 3,5 kg, výška 950-1600 mm, rameno 500-700 mm, černý | ks | 2 |  | 0
35 |  | Audiotechnika |  |  | Bluetooth přijímač audio signálu s převodnékem na Dante. Provedení panelu na stěnu, 2x RCA in, 3,5mm JACK in, 3,5mm JACK out. | ks | 1 |  | 0
36 |  | Ostatní audio technika |  |  | Dante - min. 2x USB vstup a 2x USB výstup, napájení PoE | ks | 2 |  | 0
37 |  | Reproduktorová soustava |  |  | Aktivní instalační reprosoustava pod zobrazovač min. parametry: 4x 2" + 2x 0,5", stereo, 2x 15W, 82 dB, 60Hz - 16 kHz, nesymetrický stereo vstup, IR dálkové ovládání, Auto standby, š 800-1000mm, v max. 100mm, max. 5 kg, černá barva, vč. držáku na zeď | ks | 1 |  | 0
38 |  | Síťové prvky |  |  | 26 portový Gigabit řízený přepínač, 24x Gigabit metal + 2x Gigabit combo (metal/SFP), propustnost 52 Gbps, rychlost přesměrování až 39Mpps, PoE+ 802.3at (30W) - Power budget 170W, IPv6, 802.3az (Green), L2 Multicast, Link agregace, VLAN, QoS, 19" rackmount | ks | 1 |  | 0
39 |  | ŘÍDICÍ SYSTÉM |  |  | 0
40 |  | Dotykový panel |  |  | Dotykový panel drátový vestavný. Úhlopříčka min. 10" , poměr stran 16:9, rozlišení min. 1280x800, kapacitní dotykový IPS displej, IP komunikace, napájení přes PoE. | ks | 1 |  | 0
41 |  | Ovládací panely |  |  | Dotykový panel stolní drátový. Úhlopříčka min. 10" , poměr stran 16:9, rozlišení min. 1280x800, kapacitní dotykový IPS displej, vestavěné reproduktory a mikrofon, vestavěný světelný a pohybový senzor, IP komunikace, napájení přes PoE. | ks | 1 |  | 0
42 |  | Kontrolér |  |  | Kontrolér řídicího systému. Technické parametry kontroléru:min. 2GB RAM, min. 4x RS232/485 obousměrný, 8x univerzální port 1x LAN, napájení PoE. | ks | 1 |  | 0
43 |  | Rozšiřující modul |  |  | Rozšiřující modul řídicíh systému, min. 3 x RS232, 8 x multifunkční port, připojení do LAN, napájení PoE. | ks | 1 |  | 0
44 |  | Softwarové produkty |  |  | Aplikace pro emulaci dotykového panelu a kontroléru. Kompatibilní s operačním systémem tabletů a PC. 1 licence přísluší každému jednotlivému zařízení. | ks | 1 |  | 0
45 |  | Síťové prvky |  |  | 26 portový Gigabit řízený přepínač, 24x Gigabit metal + 2x Gigabit combo (metal/SFP), propustnost 52 Gbps, rychlost přesměrování až 39Mpps, PoE+ 802.3at (30W) - Power budget 170W, IPv6, 802.3az (Green), L2 Multicast, Link agregace, VLAN, QoS, 19" rackmount | ks | 1 |  | 0
46 |  | VZDÁLENÁ SPRÁVA |  |  | 0
47 |  | Síťové prvky |  |  | Router s wifi a VPN klientem určený pro vzdálenou správu a monitoring technologie v rámci celé instalace. Minimální parametry: Firewall, DNS, DHCP, WEB proxy, telnet, SSH, PPTP klient, L2TP klient, open VPN. Široké možnosti nastavení. Kompatibilita s pultem pro vzdálenou správu a monitoring AV zařízení. | ks | 1 |  | 0
48 |  | Nastavení VPN a routeru |  |  | Nastavení VPN pro možnost vytvoření vzdálené správy pro monitoring AV technologie v instalaci. Obsahuje nastavení routeru pro VPN, připojení a 1h konzultace s klientem v rámci nastavení sítě. | ks | 1 |  | 0
49 |  | INSTALACE |  |  | 0
50 |  | Přípojná místa |  |  | Přípojná místa do podlahy a do nábytku, zakončení kabeláže - zásuvky RJ45 včetně keystone, konektory XLR, patch panel | kpl | 1 |  | 0
51 |  | Přropojovací kabeláž |  |  | Set propojovací kabeláže - video, audio | kpl | 1 |  | 0
52 |  | De-instalace AV techniky |  |  | De-instalace stávající nepotřebné AV techniky | hod | 18 |  | 0
53 |  | Instalace video techniky |  |  | Instalace video techniky (Displeje včetně držáků, Kamery) | hod | 8 |  | 0
54 |  | Instalace audio techniky |  |  | Instalace audio techniky (Reproduktory, Mikrofony, Digitální audiomatice) | hod | 16 |  | 0
55 |  | Programování audio techniky |  |  | Programování a nastavení audio systému a nastavení line-array reprosoustav. | hod | 24 |  | 0
56 |  | Instalace kabeláže |  |  | Zakončení kabeláže ( Konektory: audio, video, řízení, napájení.) | hod | 32 |  | 0
57 |  | Instalace interfacové techniky |  |  | Instalace interfacové techniky (Instalace interfacové techniky, přístrojové skříně a rozvaděče. Vyvázání kabeláže a zapojení napájení) | hod | 20 |  | 0
58 |  | Instalace řídiího systému |  |  | Instalace řídícího systému (Řídící jednotka, Ovládací prvky, Silové vypínače ovládané z ŘS) | hod | 6 |  | 0
59 |  | Pomocné práce |  |  | Další práce (Úklid materiálu, nářadí, likvidace obalů.) | hod | 5 |  | 0
60 |  | Programování a SW práce |  |  | Programování a SW práce (Řídící systém, Režimy a předvolby na dotykovém panelu, Programování silových okruhů, Tvorba manuálu pro systém) | hod | 54 |  | 0
61 |  | Koordinace a organizace instalace |  |  | Koordinace výstavby, příprava, inženýring, předání, školení (Přejímka stavební připravenosti, převzetí místa instalace, Vedení instalace. Předání díla. Zaškolení uživatele. Systémové testy.) | hod | 32 |  | 0
62 |  | Projektový management |  |  | Projektová dokumentace (Doplnění projektové dokumentace před akcí. Projektová dokumentace skutečného stavu) | hod | 8 |  | 0
63 |  | Doprava |  |  | Doprava | kpl | 1 |  | 0
|  | CENA CELKEM BEZ DPH: | [6 empty] | 0
0

## KAB
pořadové číslo | kód v projektu | název | referenční výrobce | referenční typové označení | popis - minimální parametry | množstevní jednotka | Množství | Kč/jednotka bez_DPH | cena celkem bez DPH
MATFYZ - REFEKTÁŘ - INSTALAČNÍ KABELÁŽ A INSTALACE KABELÁŽE BEZ ZAKONČOVÁNÍ
|  | KABELÁŽ PRO AV TECHNIKU |  |  | 0
1 |  | Kabel FTP cat.6 |  |  | Stíněný kabel CAT6 s LSOH pláštěm. Nejvyšší podporovaný protokol - 1000BaseT, 1000BaseTX. Stínění - fólie kolem všech 4 párů. Šířka pásma - 250 MHz. Jednotlivé páry odděleny plastovým křížem. 500 m cívka | ks | 2 |  | 0
2 |  | Kabel FTP cat.6A |  |  | Kabeláž CAT6A STP LSOH B2ca-s1,d1,a1 - cívka 500m - | ks | 2 |  | 0
3 |  | Kabel audio |  |  | Symetrický stíněný audio mono kabel průměr 6,0 mm instalační | m | 350 |  | 0
4 |  | Kabel reproduktorový |  |  | Kabel pro reproduktory 2x 2,50 mm2 ( průměr 9,0 mm ), max. napětí AC 49V | m | 35 |  | 0
5 |  | Kabel audio |  |  | Nesymetrický stíněný stero kabel 2x 0,14 mm2 ( 2,9 x 5,8 mm ) instalační pro konektory jack 3.5 mm | m | 5 |  | 0
6 |  | kabel HDMI |  |  | HDMI kabel 5M - Rozlišení 4K*2K @ 60Hz 99.9% měděný vodič nebo postříbřené měděné jádro Vysoce kvalitní HDMI konektor, 15 μm zlacený na styčných plochách Trojitě stíněný kabel a extra stínění v konektoru Podpora audio return channel (ARC), 3D, HDCP, CEC Vysoká flexibilita zajišťuje malý poloměr ohybu Průměr kabelu 7,3 mm | ks | 5 |  | 0
7 |  | INSTALACE KABELÁŽE PRO AVT |  |  | 0
8 |  | Instalace včetně dopravy |  |  | Instalace kabeláže dle projektové dokumentace, včetně dopravy. Bez zakončování kabeláže. Nejsou zahrnuty žádné stavební práce, rozkrývání podlahy, prostupy, drážky, výmalba, uvedení do původního stavu atd.. | ks | 1 |  | 0
|  | CENA CELKEM BEZ DPH: | [6 empty] | 0