## Rekapitulace
pořadové číslo | popis | Kč/jednotka bez_DPH | počet | cena celkem / Kč bez DPH
AV TECHNOLOGIE
1 | Vybavení učeben kamerami (Karlín) | 0 | 2 | 0
2 | Vybavení učeben kamerami (Troja) | 0 | 3 | 0
3 | Zařízení pro záznam a streamování (Karlín) | 0 | 1 | 0
4 | Modernizace video rozvodů (Karlín) | 0 | 11 | 0
5 | Dovybavení učeben (Karlov) | 0 | 1 | 0
AV TECHNOLOGIE - cena celkem bez DPH: |  |  |  | 0
DPH: |  |  |  | 0
AV TECHNOLOGIE - cena celkem s DPH: |  |  |  | 0

## Karlín_Kamery
pořadové číslo | kód v projektu | název | referenční výrobce | referenční typové označení | popis - minimální parametry | množstevní jednotka | Množství | Kč/jednotka bez_DPH | cena celkem bez DPH
MATFYZ - UČEBNY - DOVYBAVENÍ AV TECHNIKOU
1 |  | Vybavení učeben kamerami (Karlín) |  |  | 0
2 |  | PTZ kamera |  |  | Motorizovaná profesionální otočná kamera s funkcí PTZ. Min. parametry: Obrazový senzor: 1/2.5-type 4K MOS. Výstupní nativní rozlišení: z HDMI UHD 4K 25p/30p 3840 x 2160 (2160p), z IP streamu FHD 1920x10801080/59.94p. Objektiv: F1.8 - F4, záběr 70° (FOV), 24x optický zoom, digitální zoom 20x, světelnost 3 lx (při F1.8), ostření od 1,2 m. Výstupní terminály: HDMI (min. v1.4), Ethernet, RS-422A (RJ45), výstupní signál současně z HDMI i IP stream, napájení PoE+ (IEEE802.3at). Možnost volby rychlosti PTZ. Funkce: Podpora NDI®¦HX version 2, IP stream H.264/265 (RTMP/RTMPS) | ks | 1 |  | 0
3 |  | Držák |  |  | Originální nástěnný držák pro PTZ kameru | ks | 1 |  | 0
4 |  | Ovladač |  |  | Dálkový ovladač ke kameře | ks | 1 |  | 0
5 |  | Signálový extender - vysílač |  |  | Extender pro přenos HDMI po kabelu CATx - Vysílač. Podpora standardů HDBase-T, min. HDMI 1.4a, HDCP 2.2. Podpora 4K/UHD@60Hz 4:2:0. Přenos 1920x1200 a 1080p/60 na min. 70 m, přenos 4K/UHD na min. 50 m. Přenos RS-232 (obousměrně) a IR příkazů. HDCP kompatibilní. Podpora přenosu EDID, CEC. Napájení přijímače po CATx kabelu. | ks | 1 |  | 0
6 |  | Signálový extender - přijímač |  |  | Extender pro přenos HDMI po kabelu CATx - Přijímač. Podpora standardů HDBase-T, min. HDMI 1.4a, HDCP 2.2. Podpora 4K/UHD@60Hz 4:2:0. Přenos 1920x1200 a 1080p/60 na min. 70 m, přenos 4K/UHD na min. 50 m. Přenos RS-232 (obousměrně) a IR příkazů. HDCP kompatibilní. Podpora přenosu EDID, CEC. Možnost napájení vysílače po CATx kabelu. | ks | 1 |  | 0
7 |  | Převodník HDMI na USB |  |  | Převodník HDMI na USB pro možnost využití kamery pro on-line komunikaci - zapojení do notebooku. Podpora HDMI 2.0, 4Kp60 4:4:4 vstupu, Plug and Play. Kompatibilní s Windows/Linux/Mac, HDMI IN, HDMI LOOP THROUGH, USB 3.0, Audio vstup, Audio výstup, Plug and Play. Kompatibilní s Windows/Linux/Mac | ks | 1 |  | 0
8 |  | USB přepínač |  |  | Průmyslový USB přepínač 2x4 USB3.2 Gen1 Umožňuje sdílet 2 počítače se zařízeními USB3.2 Gen1, jako jsou klávesnice, myš a další periferní zařízení. Technické parametry: - Umožňuje dvěma počítačům sdílet až čtyři periferní zařízení USB - Podporuje specifikaci rozhraní USB 3.2 Gen1, maximální přenosové rychlosti až 5 Gb / s - Podpora pro více platforem - Windows, Mac a Linux - Plug and Play (nevyžaduje drivery ani externí napájení) | ks | 1 |  | 0
9 |  | PoE Injector |  |  | PoE12-30W Multi Gig 1/2,5Gb Single Port 802.3at PoE+ Injector | ks | 1 |  | 0
10 |  | INSTALACE |  |  | 0
11 |  | Instalační materiál |  |  | Drobný instalační a kotvící materiál, instalační lišty | kpl | 1 |  | 0
12 |  | Kabeláž |  |  | Kabeláž UTP 3x 25m (1x CAT6, 2x CAT5), 4x keystone, 4x UTP patch kabel 1m, 2x HDMI kabel 1 m | kpl | 1 |  | 0
13 |  | Instalace techniky |  |  | Kompletní instalace techniky včetně oživení | hod | 10 |  | 0
14 |  | Koordinace a organizace instalace |  |  | Koordinace výstavby, příprava, inženýring, předání, školení (Přejímka stavební připravenosti, převzetí místa instalace, Vedení instalace. Předání díla. Zaškolení uživatele. Systémové testy.) | hod | 1 |  | 0
15 |  | Projektový management |  |  | Projektová dokumentace (Doplnění projektové dokumentace před akcí. Projektová dokumentace skutečného stavu) | kpl | 1 |  | 0
16 |  | Doprava |  |  | Doprava | kpl | 1 |  | 0
|  | CENA CELKEM BEZ DPH: | [6 empty] | 0

## Troja_Kamery
pořadové číslo | kód v projektu | název | referenční výrobce | referenční typové označení | popis - minimální parametry | množstevní jednotka | Množství | Kč/jednotka bez_DPH | cena celkem bez DPH
MATFYZ - UČEBNY - DOVYBAVENÍ AV TECHNIKOU
1 |  | Vybavení učeben kamerami (Troja) |  |  | 0
2 |  | PTZ kamera |  |  | Motorizovaná profesionální otočná kamera s funkcí PTZ. Min. parametry: Obrazový senzor: 1/2.8-type 4K MOS. Výstupní nativní rozlišení: z HDMI UHD 4K 25p/30p 3840 x 2160 (2160p), z IP streamu (H.264) UHD 4K 25p/30p 3840 x 2160 (2160p). Objektiv: F1.6 - F2.8, 12x optický zoom, světelnost 0,4 lx (při F1.6). Výstupní terminály: HDMI, 3G-SDI, Ethernet, RS-232, RS-422A (RJ45), napájení PoE+ (IEEE802.3at). Možnost volby rychlosti PTZ. IP stream H.264/265 (RTMP/RTMPS) | ks | 1 |  | 0
3 |  | Držák |  |  | Originální nástěnný držák pro PTZ kameru | ks | 1 |  | 0
4 |  | Ovladač |  |  | Dálkový ovladač ke kameře | ks | 1 |  | 0
5 |  | Signálový extender - vysílač |  |  | Extender pro přenos HDMI po kabelu CATx - Vysílač. Podpora standardů HDBase-T, min. HDMI 1.4a, HDCP 2.2. Podpora 4K/UHD@60Hz 4:2:0. Přenos 1920x1200 a 1080p/60 na min. 70 m, přenos 4K/UHD na min. 50 m. Přenos RS-232 (obousměrně) a IR příkazů. HDCP kompatibilní. Podpora přenosu EDID, CEC. Napájení přijímače po CATx kabelu. | ks | 1 |  | 0
6 |  | Signálový extender - přijímač |  |  | Extender pro přenos HDMI po kabelu CATx - Přijímač. Podpora standardů HDBase-T, min. HDMI 1.4a, HDCP 2.2. Podpora 4K/UHD@60Hz 4:2:0. Přenos 1920x1200 a 1080p/60 na min. 70 m, přenos 4K/UHD na min. 50 m. Přenos RS-232 (obousměrně) a IR příkazů. HDCP kompatibilní. Podpora přenosu EDID, CEC. Možnost napájení vysílače po CATx kabelu. | ks | 1 |  | 0
7 |  | Převodník HDMI na USB |  |  | Převodník HDMI na USB pro možnost využití kamery pro on-line komunikaci - zapojení do notebooku. Podpora HDMI 2.0, 4Kp60 4:4:4 vstupu, Plug and Play. Kompatibilní s Windows/Linux/Mac, HDMI IN, HDMI LOOP THROUGH, USB 3.0, Audio vstup, Audio výstup, Plug and Play. Kompatibilní s Windows/Linux/Mac | ks | 1 |  | 0
8 |  | USB přepínač |  |  | Průmyslový USB přepínač 2x4 USB3.2 Gen1 Umožňuje sdílet 2 počítače se zařízeními USB3.2 Gen1, jako jsou klávesnice, myš a další periferní zařízení. Technické parametry: - Umožňuje dvěma počítačům sdílet až čtyři periferní zařízení USB - Podporuje specifikaci rozhraní USB 3.2 Gen1, maximální přenosové rychlosti až 5 Gb / s - Podpora pro více platforem - Windows, Mac a Linux - Plug and Play (nevyžaduje drivery ani externí napájení) | ks | 1 |  | 0
9 |  | PoE Injector |  |  | PoE12-30W Multi Gig 1/2,5Gb Single Port 802.3at PoE+ Injector | ks | 1 |  | 0
10 |  | INSTALACE |  |  | 0
11 |  | Instalační materiál |  |  | Drobný instalační a kotvící materiál, instalační lišty | kpl | 1 |  | 0
12 |  | Kabeláž |  |  | Kabeláž UTP 3x 25m (1x CAT6, 2x CAT5), 4x keystone, 4x UTP patch kabel 1m, 2x HDMI kabel 1 m | kpl | 1 |  | 0
13 |  | Instalace techniky |  |  | Kompletní instalace techniky včetně oživení | hod | 10 |  | 0
14 |  | Koordinace a organizace instalace |  |  | Koordinace výstavby, příprava, inženýring, předání, školení (Přejímka stavební připravenosti, převzetí místa instalace, Vedení instalace. Předání díla. Zaškolení uživatele. Systémové testy.) | hod | 1 |  | 0
15 |  | Projektový management |  |  | Projektová dokumentace (Doplnění projektové dokumentace před akcí. Projektová dokumentace skutečného stavu) | kpl | 1 |  | 0
16 |  | Doprava |  |  | Doprava | kpl | 1 |  | 0
|  | CENA CELKEM BEZ DPH: | [6 empty] | 0

## Karlín_Nahrávání
pořadové číslo | kód v projektu | název | referenční výrobce | referenční typové označení | popis - minimální parametry | množstevní jednotka | Množství | Kč/jednotka bez_DPH | cena celkem bez DPH
MATFYZ - UČEBNY - DOVYBAVENÍ AV TECHNIKOU
1 |  | Zařízení pro záznam a streamování (Karlín) |  |  | 0
2 |  | Záznam prezentací |  |  | Zařízení pro záznam a streaming vstupního AV signálu s rozlišením fullHD vybavené interním úložištěm typu SSD nebo výstupem na externí úložiště USB Interní úložiště typu SSD s minimální kapacitou 80 GB, připojení externího úložiště přes rozhraní USB nebo LAN (NAS, Network Access Storage), možnost záznamu až ze 2 zdrojů obrazu najednou s výsledným spojením obou obrazů formou PiP nebo Side by Side, simultální zpracování záznamu + streamu najednou, záznamu a stream min. ve formátu H.264 / MPEG 4 AVC, formát záznamu min. v souboru M4V, možnost ovládání tlačítky na čelním panelu nebo přes webové rozhraní, externí řízení přes LAN nebo RS232. Minimální počet vstupů: 3x HDMI, 1x analogové video, audio (embed.HDMI + 2x stereo IN), 1x LAN, Minimální počet výstupů: 1x HDMI, audio (embed.HDMI + 1x stereo) | ks | 1 |  | 0
3 |  | INSTALACE |  |  | 0
4 |  | Kabeláž |  |  | Kabeláž 3x HDMI 3m, 4x audio 3 m, UTP / RS-232 kabel, set konektorů | kpl | 1 |  | 0
5 |  | Instalace techniky |  |  | Kompletní instalace techniky včetně oživení | hod | 6 |  | 0
6 |  | Programování |  |  | Úprava programu stávajícího řídícího systému a stávající audiomatice dle specifikace | kpl | 1 |  | 0
7 |  | Koordinace a organizace instalace |  |  | Koordinace výstavby, příprava, inženýring, předání, školení (Přejímka stavební připravenosti, převzetí místa instalace, Vedení instalace. Předání díla. Zaškolení uživatele. Systémové testy.) | hod | 1 |  | 0
8 |  | Projektový management |  |  | Projektová dokumentace (Doplnění projektové dokumentace před akcí. Projektová dokumentace skutečného stavu) | kpl | 1 |  | 0
9 |  | Doprava |  |  | Doprava | kpl | 1 |  | 0
|  | CENA CELKEM BEZ DPH: | [6 empty] | 0

## Karlín_video rozvody
pořadové číslo | kód v projektu | název | referenční výrobce | referenční typové označení | popis - minimální parametry | množstevní jednotka | Množství | Kč/jednotka bez_DPH | cena celkem bez DPH
MATFYZ - UČEBNY - DOVYBAVENÍ AV TECHNIKOU
1 |  | Modernizace video rozvodů (Karlín) |  |  | 0
2 |  | Signálový extender - vysílač |  |  | Extender pro přenos HDMI po kabelu CATx - Vysílač. Podpora standardů HDBase-T, min. HDMI 1.4a, HDCP 2.2. Podpora 4K/UHD@60Hz 4:2:0. Přenos 1920x1200 a 1080p/60 na min. 70 m, přenos 4K/UHD na min. 50 m. Přenos RS-232 (obousměrně) a IR příkazů. HDCP kompatibilní. Podpora přenosu EDID, CEC. Napájení přijímače po CATx kabelu. | ks | 1 |  | 0
3 |  | INSTALACE |  |  | 0
4 |  | Instalační materiál |  |  | Drobný instalační a kotvící materiál, instalační lišty | kpl | 1 |  | 0
5 |  | Kabeláž |  |  | Kabeláž UTP 1x 20m (1x CAT6), 1x keystone, 1x UTP patch kabel 1m, 1x HDMI 1m, set konektorů | kpl | 1 |  | 0
6 |  | Instalace techniky |  |  | Kompletní instalace techniky včetně oživení | hod | 8 |  | 0
7 |  | Programování |  |  | Úprava programu stávajících ovládacích panelů Neets dle specifikace | kpl | 1 |  | 0
8 |  | Koordinace a organizace instalace |  |  | Koordinace výstavby, příprava, inženýring, předání, školení (Přejímka stavební připravenosti, převzetí místa instalace, Vedení instalace. Předání díla. Zaškolení uživatele. Systémové testy.) | hod | 1 |  | 0
9 |  | Projektový management |  |  | Projektová dokumentace (Doplnění projektové dokumentace před akcí. Projektová dokumentace skutečného stavu) | kpl | 1 |  | 0
10 |  | Doprava |  |  | Doprava | kpl | 1 |  | 0
|  | CENA CELKEM BEZ DPH: | [6 empty] | 0

## Karlov_dovybavení
pořadové číslo | kód v projektu | název | referenční výrobce | referenční typové označení | popis - minimální parametry | množstevní jednotka | Množství | Kč/jednotka bez_DPH | cena celkem bez DPH
MATFYZ - UČEBNY - DOVYBAVENÍ AV TECHNIKOU
1 |  | Dovybavení učeben (Karlov) |  |  | 0
2 |  | PTZ kamera |  |  | Motorizovaná profesionální otočná kamera s funkcí PTZ. Min. parametry: Obrazový senzor: 1/2.5-type 4K MOS. Výstupní nativní rozlišení: z HDMI UHD 4K 25p/30p 3840 x 2160 (2160p), z IP streamu FHD 1920x10801080/59.94p. Objektiv: F1.8 - F4, záběr 70° (FOV), 24x optický zoom, digitální zoom 20x, světelnost 3 lx (při F1.8), ostření od 1,2 m. Výstupní terminály: HDMI (min. v1.4), Ethernet, RS-422A (RJ45), výstupní signál současně z HDMI i IP stream, napájení PoE+ (IEEE802.3at). Možnost volby rychlosti PTZ. Funkce: Podpora NDI®¦HX version 2, IP stream H.264/265 (RTMP/RTMPS) | ks | 1 |  | 0
3 |  | Ovladač |  |  | Dálkový ovladač ke kameře | ks | 1 |  | 0
4 |  | Příslušenství audio technika |  |  | Dvojitá inteligentní rychlonabíječka pro stávající digitální vysílače bezdrátových mikrofonů řady AKG Harman PRO DMS800 / > 1,9 mAh NiMH AA akumulátorové baterie, nabíjí bez vyjmutí baterií z vysílačů, set vč. síť. zdroje a 4x AA NiMH akumulátorových baterií, nabíjecí cyklus 1,5-2hod. černá barva | ks | 2 |  | 0
5 |  | INSTALACE |  |  | 0
6 |  | Programování |  |  | Úprava programu stávajícího řídícího systému dle specifikace | kpl | 1 |  | 0
7 |  | Projektový management |  |  | Projektová dokumentace (Doplnění projektové dokumentace před akcí. Projektová dokumentace skutečného stavu) | kpl | 1 |  | 0
8 |  | Doprava |  |  | Doprava | kpl | 1 |  | 0
|  | CENA CELKEM BEZ DPH: | [6 empty] | 0