## List1
Položka: | Výdejní stůl s vestavnou vyhřívanou vanou
Položka | Minimální technické požadavky | Popis produktu | Nabízený produkt | Má nabízený produkt tuto vlastnost/splňuje požadavek | Počet kusů | Cena bez DPH spolu
Výdejní stůl s vestavnou vyhřívanou vanou | Celkový rozměr Š x H x V* | 2900 x 1050 x 1400
| Objem vestavené vyhřívané vany | 4GN1/1 (hloubka 200)
| Vyhřívaná vana vevařená do pracovní desky | ANO
| Vyhřívání tepnými deskami - KONTAKTNÍ | ANO
| Nástavba - INFRAOHŘEV | ANO
| Nástavba - DECHOVÁ CLONA | ANO
| Trubkový pojezd | ANO
| Prostor pro vestavění 2 podávacích šachet | ANO
| Zakryté vypouštění vody | ANO
| Spodní úložný prostor ve skříňovém provedení s posuvnými dveřmi | ANO
| Nerez provedení | ANO
| Pracovní deska z 1 kusu bez viditelných svárů na horní ploše | ANO
| Integrovaná zásuvka | 230V
| Počet vestavných podávacích šachet | 2
| Materiál | chromniklová ocel 18/10
| Izolace | ANO
| Nastavitelné tyče k přizpůsobení velikosti plochy (215-265 mm) | ANO
| Vnitřní průměr | 265
| Příkon | max 8kW
Cena celkem: |  |  |  | 0 | 1 | 0
*Povolený rozsah změn ve výši 5%
Cena včetně dodávky a montáže a ekologické likvidace obalového materiálu | 0
DPH | 0%
Spolu s DPH | 0
Prohlídka místa plnění | 11. září 2025 v 10:00 hod.
Dodací lhůta | do 30. listopadu 2025