## Tabulka nabídkové ceny
TABULKA NABÍDKOVÉ CENY
Číslo položky | Název položky NABÍZENÝ PRODUKT | Počet kmpl | Cena 1 kmpl Kč bez DPH | Celková cena Kč bez DPH | Kč DPH 21% | Celková cena Kč vč. DPH | č. faktury
1 | Virtualizační server | 1 | 0 | 0 | 0 | 0 | 300250112
V případě, že technické podmínky obsahují odkazy na obchodní firmy, názvy nebo jména a příjmení, specifická označení zboží a služeb, které platí pro určitou osobu, popřípadě její organizační složku za příznačné, patenty na vynálezy, užitné vzory, průmyslové vzory, ochranné známky nebo označení původu, umožňuje zadavatel výslovně použití i jiných, kvalitativně a technicky obdobných řešení, které naplní zadavatelem požadovanou či odborníkovi zřejmou funkcionalitu, a to v souladu s § 89 odst. 6 Zákona č. 134/2016, o zadávání veřejných zakázek, v platném znění.
Účastník vyplní žlutě podbarvené buňky pro:
a) stanovení nabídkové ceny
b) doplnění označení nabízeného produktu (např. part number)
c) doplnění popisu naplnění požadavků jednotlivých položek tabulek na listu 1 tohoto sešitu
(pokud je to možné, uvádějte výrobce a konkrétní model nabízeného splnění požadavku)
V …………………………. dne …………….2025
………………………………………………………..
za dodavatele

## Obecná část
Technická specifikace pro zakázku
„Virtualizační server pro matematickou sekci MFF UK“
OBECNÁ ČÁST
Návazná infrastruktura
Provozujeme virtualizační server s CPU 2 x Intel Xeon 4316, na kterém nám ve virtualizaci (VMware) běží cca 20 virtuálních strojů.
Chceme pořídit druhý server, který bude sloužit jako záloha (high availability, vSphere vMotion) k tomu prvnímu - kvůli funkci vMotion tedy potřebujeme, aby i nový server měl CPU řady Intel Xeon. Také zvažujeme, že bychom server v budoucnu využili i pro ukládání záloh - proto potřebujeme, aby byl server vybaven dostatkem volných pozic na disky a RAID řadičem.
Předmět dodávky
Virtualizační server podle specifikace uvedené na listu „1 Virtualizační server“.

## 1 Virtualizační server
TECHNICKÁ SPECIFIKACE
Zadavatel požaduje splnění následujících parametrů (včetně účastníkem doplněného popisu naplnění)
Virtualizační server
| Parametr | Požadovaná hodnota | Popis naplnění
| Skříň | • Určené pro montáž do rack 19" • Výška max. 2U, hloubka max. 700 mm • Dodání včetně výsuvných ližin, které umožňují plné vysunutí serveru
| CPU | • 1 x CPU • řada Intel Xeon* • podpora DDR5 6400 MT/s • počet jader / vláken: min. 32 / 64 • TDP: max. 245 W • výkon dle benchmarku SPEC CPU 2017**: min. 14 / 270 / 370 / 490 (CINT2017 / CFP2017 / CINT2017rate / CFP2017rate)
| RAM | • Min. 768 GB • DDR5 ECC registered, min. 6400 MT/s • Rovnoměrné osazení paměťových řadičů CPU
| Hardwarový RAID řadič | • RAID level 0, 1, 5, 6 • pro min. 14 SAS/SATA disků (2 systémové + až 12 datových, viz níže) • cache min. 8 GB se zálohou pro výpadek elektřiny (superkapacitátor)
| Systémové disky | • 2 x stejné SSD (pro RAID 1) • DWPD (po dobu 5 let): min. 1,0 • kapacita min. 480 GB • rychlost sekvenčního přístupu (čtení/zápis): min. 500 / 500 MB/s • rychlost náhodného přístupu (čtení/zápis): min. 90 / 20 KIOPS • hot-swap (zezadu)
| Datové disky (rozšiřitelnost) | Možnost budoucího osazení 3,5"/2,5" hot-swap SAS/SATA disky (HDD/SSD): • počet volných pozic pro disky (zepředu): min. 12 • včetně potřebných kabelů a rámečků pro disky • lze použít i disky, které nejsou od výrobce serveru
| Síť | • 2 x 10 GbE RJ45 • 4 x 25 GbE SFP28
| Zadní porty | • 2x USB-A • VGA
| OOBM (vzdálená správa) | • KVM (HTML 5) • Notifikace (SNMP, e-mail) • Monitoring stavu a změny konfigurace (vč. RAID) • Samostatný RJ45 port pro OOBM • Pokud jsou vyžadovány nějaké licence, pak musí být časově neomezené.
| Bezpečnost | Modul TPM 2.0
| Napájení | • Redundantní napájení ze 2 zdrojů • Účinnost zdrojů min. 80 PLUS Platinum
| Kompatibilita | • VMware ESXi, Linux, Windows Server
| Záruka | • 7 let, on-site, oprava NBD
| Dodání a implementace | Součástí dodávky bude: - doprava na místo - montáž do racku
| Obecné podmínky | • Pokud server bude před dodáním registrovaný (např. u výrobce), tak musí být registrovaný na Karlovu univerzitu (ne na dodavetele). • Zboží musí být určeno pro český trh. Zboží bude odpovídat platným právním předpisům a technickým normám a bude splňovat zákonné podmínky pro jeho užívání. • Zboží musí být dodáno jako nové a nepoužité; dodání repasovaného zboží či jakékoliv demoverze je nepřípustné. • Zboží bude dodáno prosto jakýchkoliv nevypořádaných práv třetích osob (zejména práv z duševního vlastnictví či průmyslových práv). • V případě pochybností nad uvedenými parametry výrobku uchazeče si zadavatel vyhrazuje právo požádat účastníka o předvedení nabízeného zboží, kdy účastník předvede a konkrétně doloží uváděné parametry nabízeného výrobku. Účastník bude k předvedení vyzván pracovníkem zadavatele. Předvedení bude provedeno na pracovišti zadavatele, popř. na jiném pracovišti v termínu dle dohody zadavatele a dodavatele. Účastník poskytne zadavateli potřebnou součinnost. Z předvedení bude pořízen písemný protokol.
* kvůli vMotion (Live Migration) kompatibilitě se současným serverem
** https://www.spec.org/; uvažuje se hodnota "Base Result"; pokud je daný model serveru v databázi výsledků přímo uveden, berou se jeho hodnoty, pokud uveden není, bere se střední hodnota (medián) všech serverů s daným CPU (a # Chips rovno 1)