## Souhrn
Příloha č. 1 - specifikace zboží
Položka č. | Název položky | Technické požadavky | Konkrétní název zboží | Požadovaný počet (ks) | Cena (Kč) bez DPH
[5 empty] | Jednotková | Celková
1 | vzduchový filtr do projektoru Panasonic PT-MZ16KLW | Vzduchový filtr do projektoru Panasonic PT-MZ16KLW z důvodu záruky projektoru požadujeme originální filtr |  | 2 | 0 | 0
2 | vzduchový filtr do projektoru Panasonic PT-MZ13KLW | Vzduchový filtr do projektoru Panasonic PT-MZ13KLW z důvodu záruky projektoru požadujeme originální filtr |  | 2 | 0 | 0
3 | klopový mikrofon | Kondenzátorový klopový mikrofon, směrová charakteristika: kardioidní, frekvenční rozsah: 150 Hz - 18 kHz, impedance: 200 Ohm, windscreen, phantomové napájení, konektor mini XLR, pevný kovový klip pro bezpečné uchycení na oděv |  | 2 | 0 | 0
4 | bluetooth reproduktor | Bluetooth reproduktor - aktivní, o výkonu 240W, 2 basové a 2 výškové měniče, frekvenční rozsah od 40 Hz do 20000 Hz, připojení AUX,USB, Bluetooth 5.4, přehrávání USB flash, certifikace IPX4, podpora FLAC a MP3, futuristická světelná show, propojení více reproduktorů pomocí funkce Auracast™, ovládání přes zařízení s iOS nebo Android, výdrž baterie min. 18 h, teleskopická rukojeť a robustní kolečka pro pohodlné přesouvání reproduktoru |  | 2 | 0 | 0
5 | mikrofon | Set 2 mikrofonů kompatibilních s poptávanými reproduktory - do ruky (do objímky), vhodný pro mluvené slovo a zpěv, směrové snímání, frekvence od 50 do 15000 Hz, citlivost 100 dB, bezdrátové připojení 2,4GHz s dosahem až 30 metrů, integrovaný pop filtr, integrovaná dobíjecí baterie s až 20hodinovou výdrží, při vybití možnost připojit k nabíjecímu portu reproduktoru a nadále mikrofon používat, kabel v balení |  | 1 | 0 | 0
Celkem bez DPH | [5 empty] | 0
Poznámky:
Technické požadavky zadavatele jsou z hlediska kvality požadavkem minimálním. Dodavatel může nabídnou zboží stejné nebo lepší kvality.