## Nabídková cena
TABULKA NABÍDKOVÉ CENY
číslo položky | Název položky NABÍZENÝ MODEL | Počet ks | Cena 1 ks Kč bez DPH | Celková cena Kč bez DPH | Kč DPH 21 % | Celková cena Kč vč. DPH | č. faktury
1 | Stolní počítač – sestava | 1 |  | 0 | 0 | 0 | 107250180
V případě, že technické podmínky obsahují odkazy na obchodní firmy, názvy nebo jména a příjmení, specifická označení zboží a služeb, které platí pro určitou osobu, popřípadě její organizační složku za příznačné, patenty na vynálezy, užitné vzory, průmyslové vzory, ochranné známky nebo označení původu, umožňuje zadavatel , výslovně použití i jiných, kvalitativně a technicky obdobných řešení, které naplní zadavatelem požadovanou či odborníkovi zřejmou funkcionalitu, a to v souladu s § 89 odst. 6 Zákona č. 134/2016, o zadávání veřejných zakázek, v platném znění.
Účastník vyplní odemčené žlutě podbarvené buňky pro:
A) stanovení nabídkové ceny
B) doplnění ozančení nabízeného modelu (např. part number)
C) doplnění specifikace jednotlivých položek tabulky obsažené v listech tohoto sešitu.
V ……...……………………. dne ………..2025
………………………………………………………..
za dodavatele

## 1 stolní počítač
NABÍZENÝ MODEL: ……………………………………….. Part number v relevantních případech
Technická specifikace | pevný parametr | minimální požadovaný parametr
Procesor |  |  | Procesor
Typ procesoru |  | AMD Ryzen 9, Zen 5, řada 9000
Frekvence procesoru |  | 4.3 GHz
Počet jader/vláken procesoru |  | 16/32
Cache L3 |  | 64 MB
Integrovaná grafika | ano
Chlazení | vzduchem
TDP procesoru |  | max 170 W
Základní deska |  |  | Základní deska
Socket | AM5
Formát | ATX
Typ paměti | DDR5
Rychlost paměti |  | 5 600 MT/s
Počet slotů RAM |  | 4
Napájení |  |  | Napájení
Zdroj |  | 700 W
Účinnost |  | 80 plus Platinum
Disky |  |  | Disky
SSD | PCIe NVMe M.2
Počet SSD | 1
Kapacita SSD |  | 2 TB
Rychlost čtení SSD |  | 6 000 MB/s
Rychlost zápisu SSD |  | 4 000 MB/s
Životnost SSD |  | 1 000 TBW
HDD | 3.5”, SATA III
Kapacita HDD |  | 4 TB
Počet HDD | 2
HDD MTBF |  | 2 000 000 h
HDD otáčky |  | 7 200 RPM
Možnost RAID 1 pro HDD | Ano
Operační paměť |  |  | Operační paměť
Velikost operační paměti | 128 GB (2 x 64 GB)
Typ paměti: | DDR5
Počet kanálů | 2
Počet využitých kanálů | 2
Počet paměťových modulů | 2
Rychlost paměti |  | 5 600 MT/s
Síťové připojení |  |  | Síťové připojení
Typ připjení | RJ-45
Rychlost |  | 1 Gbit/s
Rozhraní |  |  | Rozhraní
HDMI 2.1 |  | 1
SATA III |  | 4
M.2 |  | 2
Počet USB konektorů |  | 4
z toho USB 3.2 |  | 2
PCI-express 16´ |  | 2
Audio vstup/výstup | 3,5 mm | 1
Fyzické charakteristiky |  |  | Fyzické charakteristiky
Rozměry | Midi Tower
Počet interních 2.5"/3.5" slotů |  | 4
Tichý chladič/ventilátor CPU | Ano
Dostatek prostoru pro PCIe karty | Ano
Příslušenství |  |  | Příslušenství
Klávesnice | USB US, CZ, 101 kláves
Optická myš | USB | vertikální 6 400 DPI
Operační systém |  |  | Operační systém
Operační systém | bez systému
Požadovaná kompatibilita | Linux (kernel 6.11+), Win 10, Win 11
Další informace |  |  | Další informace