## VV
Příloha č. 2 - Specifikace a VV
Veřejná zakázka malého rozsahu podle § 18 odst. 5 zákona č. 137/2006 Sb., o veřejných zakázkách.
Termostatické ventily a hlavice pro ÚV na FaF UK v HK
pol. | Označení dodávky | Množství | jednotky | J.cena | Cena | %DPH | DPH | Kč Celkem
1 | projekční příprava- přepočet ztrát, návrh nastavení ventilů a vyvažovacích ventilů | 1 | kpl |  | 0 | 21% | 0 | 0
2 | termostatický ventil dvouregulační DN 20 (regulovatelná hodnota kv) | 496 | kus |  | 0 | 21% | 0 | 0
3 | nastavitelné prodloužení (různé rozměry 3/4", 1/2" …) | 496 | kus |  | 0 | 21% | 0 | 0
4 | termostatická hlava kapalinová | 496 | kus |  | 0 | 21% | 0 | 0
5 | objímka proti odcizení a manipulaci termostatické hlavice | 207 | kus |  | 0 | 21% | 0 | 0
6 | vypuštění a napuštění těles | 496 | kus |  | 0 | 21% | 0 | 0
7 | demontáž a montáž ventilu a hlavice | 496 | kus |  | 0 | 21% | 0 | 0
8 | vsazení vyvažovacího ventilu stoupaček | 36 | kus |  | 0 | 21% | 0 | 0
9 | vyvážení systému a doregulace (vč. zkušebního provozu) | 1 | kpl |  | 0 | 21% | 0 | 0
10 | dokumentace skutečného provedení | 1 | kpl |  | 0 | 21% | 0 | 0
| Součet položek |  |  |  | 0 |  | 0 | 0
Zaokrouhlení
CELKEM K ÚHRADĚ
POZN: | Dodavatel/Uchazeč vyplní žlutě podbarvené buňky.
Zadavatel neodpovídá za správnost vzroců v tabulce.
Za správné sestavení nabídkové ceny zcela odpovídá dodavatel/uchazeč a tudíž i za vzorce, které při výpočtu nabídky použije!
Zadavatel zapůjčí vítěznému dodavateli/uchazeči dokumentaci pro provedení stavby v původní tištěné verzi, část ústřední vytápění samostatně pro severní a jižní budovu FaF.
V jižní budově je 217 otopných těles a jedná se o jednu regulovanou větev, v severní budově je celkem 279 otopných těles na 3 samostatných větvích, kde každá větev má ještě samostatnou regulaci pro jižní a severní stranu.
Většina radiátorů je pod parapety. V rámci cenové nabídky tak uchazeč ocení montážní práce včetně příplatku za stížený přístup k jednotlivým ventilům radiátorů!
Projektant dodavatele/uchazeče musí přepočítat celou otopnou soustavy a po montáži musí dodavatel/uchazeč celý systém nově vyregulovat.
Dodavatel/uchazeč dává záruku za dodávku a montáž min 60 měsíců od předání díla k užívání.
Název dodavatele/uchazeče: ……………………………………………..
V …………………………………… dne …………………….
Osoba oprávněná jednat jménem či za uchazeče (jméno a podpis):