## List1
Cenová rekapitulace
Simulační centrum LFHK
Zařízení silnoproudé elektrotechniky
Silnopr elektroinst. -simulační centrum LFHK
Silnopr.elektroinst.- náhradní připojení spotřebičů laboratoří
Součet
Montáž
| PPV | % | 6
Nosný materiál
| Podružný materiál | % | 3
Celkem
| Výchozí revize | hod | 40
Součet
ZRN celkem bez DPH
č.pol | Název materiálu | jedn. | množství | montáž | nosný materiál
| Rozpočet |  |  | 21-M | SPCM
Zařízení silnoproudé elektrotechniky
Svítidla jsou uvedena vč. světelných zdrojů
Ukončení kabelů je součástí výměry kabelů
Silnopr elektroinstalace -simulační centrum LFHK
1 | Odzkoušení funkčnosti vývodů určených k demontáži | hod | 15
2 | Demont svítidel a kabel. rozvodů v dotčených místnostech | hod | 60
3 | Demontáž rozvaděče R4 | ks | 1
4 | Pojistka válcová PV14-50A | ks | 9
5 | RozvaděčR1/A – viz samostatná specifikace | ks | 1
6 | Rozvaděč R2/B – viz samostatná specifikace | ks | 1
7 | Rozvaděč R4 – viz. samostatná specifikace /nový rozvaděč / | ks | 1
8 | Nová vestavba odpínače OPV14 do rozv. R2P | ks | 1
9 | Propojení stáv rez odpínače na přípojnice rozvaděče L1,L2,L3 | ks | 1
10 | Silový kabel CYKY 0 2x1,5mm2 vč. ukončení | m | 70
11 | Sil kabel CYKY 0 3x1,5 mm2 vč. ukončení | m | 15
12 | Sil kabel CYKY J 3x1,5mm2 vč. ukončení | m | 255
13 | Sil kabel CYKY J 3x2,5 mm2 vč. ukončení | m | 880
14 | Sil. kabel CYKY J 5x1,5mm2 vč. ukončení | m | 30
15 | Vodič CY 6mm2 vč. ukončení | m | 115
16 | Vodič CY 10mm2 vč. ukončení | m | 12
17 | Kabel 1-CXKH-R 0 2x1,5mm2 vč. ukončení | m | 125
18 | Kabel 1-CXKH-R J 3x1,5mm2 vč. ukončení | m | 55
19 | Kabel 1-CXKH-R J 3x2,5mm2 vč. ukončení | m | 32
20 | Kabel 1-CXKH-R J 4x10mm2 vč. ukončení | m | 105
21 | Vodič 1-CXKH-R 1x16mm2 vč. ukončení | m | 105
22 | Krabice KR97/5 vč. svorkovnice a víčka | ks | 65
23 | Krabice přístrojová hluboká KPR 68 | ks | 97
24 | Tlač. Tango kpl. , řaz 1/0 | ks | 15
25 | Spínač 1pól. Tango , řaz. 1 | ks | 4
26 | Spínač sériový Tango řaz.5 | ks | 3
27 | Zásuvka jednonás. Tango 2P+Z, 230V/16A bílá s clonkami | ks | 33
28 | Zásuvka jednonás. 2P+Z, 230V/16A s vest přep ochranou bílá | ks | 10
29 | Zásuvka dvojnás. Tango 2P+Z, 230/16A bílá s natoč dutinkou | ks | 12
30 | Zás dvojnás. Tango 2P+Z, 230/16A bílá s přep. ochr. natoč dutinkou | ks | 18
31 | Zásuvka ABB zelená 2P+Z, 230/16A pro zdravotnictví | ks | 14
32 | Zásuvka ABB žlutá 2P+Z, 230/16A pro zdravotnictví | ks | 1
33 | Dvojzásuvka pro vyr. potenciálů | ks | 1
34 | Žaluziový ovladač 1/0+1/0 s blokováním | ks | 5
35 | Krabice KOPOBOX 80- rám | ks | 2
36 | Krabice podlahová KUP80 | ks | 2
37 | Krabice přístrojová podlahová KPP80 | ks | 4
38 | Přístroj. podložka PP80/45 | ks | 4
39 | Sada nivelační | soupr. | 2
40 | Zásuvka bílá 2P+Z, 230V/16A, profil 45x45 do podl. krabice | ks | 4
41 | Zás. bílá s přep. ochranou 2P+Z, 230V/16A, profil 45x45 do podl. krab. | ks | 2
42 | Podlahový kanál PUK 38x150 | m | 6
43 | Kabel žlab PK 110x70HF | m | 40
44 | Lišta elektroinstalační LHD 40x20 | m | 70
45 | Vyhledání a obnažení v trase 9- ti stáv vývodů a jejich zapoj.v rozv. R4 | hod | 10
46 | A- Svít zářivk Vyrtych Grifon-239- BAP- EP kat.č. 057333 | ks | 3
47 | B- Svít zářivk Vyrtych Grifon-239- PX- EP kat.č. 057207 | ks | 2
48 | C- Svít zářivk Vyrtych Grifon-249- BAP- EP kat.č. 057443 | ks | 11
49 | D- Svít zář. Vyrtych Grifon-249- BAP+ DIM kat.č. 057443+stmív předř. | ks | 15
50 | E- Svít zářivk Vyrtych Grifon-249- PX- EM kat.č. 057216 | ks | 6
51 | EN- Svít zářivk Vyrtych Grifon-249- PX- EM kat.č. 057216+nouz mod 1hod | ks | 4
52 | G- Svít zář. Vyrtych Grifon-280- BAP+ DIM kat.č. 057217+stmív předř. | ks | 2
53 | N- Svít nouzové Vyrtych Skopos kat. č. 100180, 1hod | ks | 1
54 | Kompresor Gentilin GD110-5,230V, 0,45kW, 67DB, tlak 9barů, 5l tlak. nádrž | kpl | 1
55 | Tlak hadice vč ukončení na JIP panelu | kpl | 1
56 | Zakreslení stáv stavu | hod | 20
Součet -silnopr elektroinstalace -simulační centrum LFHK
Silnopr.elektroinst.- náhradní připojení spotřebičů laboratoří
57 | Rozvaděč RP1/viz specifikace níže/ | ks | 1
58 | Sil kabel 1-CXKH J 5x4mm2 | m | 32
59 | Lišta elektroinstalační LHD 40x20 | m | 34
60 | Krabice lištová LK80x28T | ks | 4
61 | Zásuvka jednonás. Tango 2P+Z, 230V/16A bílá s clonkami | ks | 4
62 | Kpl. Demontáž výše uvedené elektroinstalace náhr připojení | ks | 1
Součet -silnopr.elektroinst.- náhradní připojení spotřebičů laboratoří
Specifikace rozvaděčů
1 | Rozvaděč R1/A
1 | Rozvodnice Eaton BF-U-5/120, 5x24 modulů | ks | 1
2 | Vypínač MSO 63/3 | ks | 1
3 | Hl. ochr. přípojnice OP | ks | 1
4 | Svodič přepětí 2.třída PIII-275/3+0 | ks | 1
5 | Pr. chránič s nadpr. ochranou OLI -16B-1N-030AC | ks | 29
6 | Jistič LTN 10B/1 | ks | 7
7 | Paměť relé MIG-20-10-A230 | ks | 1
Rozvaděč RS1 celkem
2 | Rozvaděč R2/B
1 | Rozvodnice Eaton BF-U-3/72, 3x24 modulů | ks | 1
2 | Vypínač MSO 63/3 | ks | 1
3 | Hl. ochr. přípojnice OP | ks | 1
4 | Svodič přepětí 2.třída PIII-275/3+0 | ks | 1
5 | Pr. chránič s nadpr. ochranou OLI -16B-1N-030AC | ks | 9
6 | Jistič LTN 10B/1 | ks | 4
7 | Jistič LTN 16B/1 | ks | 1
8 | Jistič LTN 16C/1 | ks | 5
Rozvaděč RS2/B celkem
3 | Rozvaděč R4
1 | Rozvodnice Eaton BF-U-3/72, 3x24 modulů | ks | 1
2 | Vypínač MSO 63/3 | ks | 1
3 | Hl. ochr. přípojnice OP | ks | 1
4 | Svodič přepětí 2.třída PIII-275/3+0 | ks | 1
5 | Pr. chránič s nadpr. ochranou OLI -16B-1N-030AC | ks | 9
6 | Jistič LTN 10B/1 | ks | 4
7 | Jistič LTN 16B/1 | ks | 1
8 | Jistič LTN 16C/1 | ks | 5
Rozvaděč RS2/B celkem
3 | Rozvaděč RP1
1 | Rozvodnice nástěnná Hensel 1x12 modulů | ks | 1
2 | Vypínač MSO 32/3 | ks | 1
3 | Jistič LTN 16B/1 | ks | 6
Rozvaděč RP1 celkem