## Příloha č. 4 - Tech. spec.
Příloha č. 4a dokumentace zadávacího řízení
-
Specifikace předmětu plnění pro část 1 veřejné zakázky
TECHNICKÝ PARAMETR | POŽADAVKY ZADAVATELE | NÁZEV / POPIS NABÍZENÉHO PARAMETRU * (doplní účastník)
NanoDrop
Označení (model, seriové číslo apod.): |  | [...doplní účastník...]
Technické parametry
Typ: | Nanodrop spektrofotometr - nový přístroj | [...doplní účastník...]
Detekční limit pro dsDNA | min. 2 ng/µl a nižší | [...doplní účastník...]
Rozsah měřícího spektra | alespoň v rozsahu 200-800 nm | [...doplní účastník...]
Objem vzorku, který lze změřit | co nejnižší, max. 1 µl | [...doplní účastník...]
Maximálně měřitelná koncetrace | min. 16 000 ng/µl | [...doplní účastník...]
Jazyk ovládání | český nebo anglický | [...doplní účastník...]
Dotykový display | ano | [...doplní účastník...]
Detekce | CCD detektor s lineárním polem min. 2048 elementů | [...doplní účastník...]
Zdroj světla | xenonová výbojka | [...doplní účastník...]
Doba měření vzorku | max. 10 sekund | [...doplní účastník...]
Rozměry: šířka x výška x hloubka | max. 400 mm x 400 mm x 400 mm | [...doplní účastník...]
Hmotnost | max. 6 kg | [...doplní účastník...]
Nejvýše přípustná hodnota nabídkové ceny v Kč bez DPH | 233485
* Dodavatel uvede ve sloupci "Název / Popis nabízeného parametru" přesnou specifikaci jednotlivých parametrů, příp. pouze "ANO", nelze-li uvést přesnou specifikaci (např. konkrétní hodnotu).