## Příloha č. 4 - Tech. spec.
Příloha č. 4b dokumentace zadávacího řízení
-
Specifikace předmětu plnění pro část 2 veřejné zakázky
TECHNICKÝ PARAMETR | POŽADAVKY ZADAVATELE | NÁZEV / POPIS NABÍZENÉHO PARAMETRU * (doplní účastník)
Laboratorní UV-VIS spektrofotometr
Označení (model, seriové číslo apod.): |  | [...doplní účastník...]
Technické parametry
Typ: | UV-VIS spektrofotometr s automatickým nastavením vlnových délek | [...doplní účastník...]
Konstrukce musí zahrnovat: | standardní držák spektrofotometrických kyvet, optická dráha 10 mm, minimálně 4 pozice | [...doplní účastník...]
Zdroj světla: | wolframová a deuteriová, nebo xenonová lampa | [...doplní účastník...]
Detektor: | silikonová fotodioda | [...doplní účastník...]
Paměť výsledků: | vnitřní paměť pro větší nebo rovna 50 dat měření | [...doplní účastník...]
Displej: | minimálně 2,5" (128x64 pixelů) zobrazovací grafický nebo 5" (800x480 pixelů) ovládací dotykový LCD displej se zobrazením hodnoty vlnové délky, absorbance a transmitance spolu s výsledky měření | [...doplní účastník...]
Spektrální rozsah vlnových délek: | spodní hranice max. 190 nm horní hranice min. 1000 nm | [...doplní účastník...]
Šířka štěrbiny, tzv. spektrální šířka: | menší nebo rovna 5 nm | [...doplní účastník...]
Přesnost vlnových délek: | menší nebo rovna ± 2 nm | [...doplní účastník...]
Opakovatelnost vlnových délek: | menší nebo rovna 1 nm | [...doplní účastník...]
Fotometrická přesnost: | menší nebo rovna ± 1 %T | [...doplní účastník...]
Fotometrická opakovatelnost: | menší nebo rovna 0,5 %T | [...doplní účastník...]
Fotometrický rozsah: | min. -0,3 až 3 A, 0 – 200 %T | [...doplní účastník...]
Rozptyl světla: | menší nebo rovna 0,5 v %T při 220 a 360 nm | [...doplní účastník...]
Stabilita: | menší nebo rovna ± 0,005 v A/h při 500 nm | [...doplní účastník...]
Napájení: | 220V-230V 50Hz | [...doplní účastník...]
Příslušenství: | ochranný krycí protiprachový obal na přístroj | [...doplní účastník...]
Další součástí spektrofotometru: | startovací sada spektrofotometrických kyvet pro měření ve VIS a UV v počtu minimálně 50 kusů | [...doplní účastník...]
Nejvýše přípustná hodnota nabídkové ceny v Kč bez DPH | 69440.5
* Dodavatel uvede ve sloupci "Název / Popis nabízeného parametru" přesnou specifikaci jednotlivých parametrů, příp. pouze "ANO", nelze-li uvést přesnou specifikaci (např. konkrétní hodnotu).