## Laparoskopický trenažér
Technická specifikace nabízeného plnění
Laparoskopický trenažér chirurgických dovedností
Laparoskopický trenažér umožňuje nácvik základních chirurgických dovedností. Používání laparoskopických nástrojů, nácvik laparoskopického šití a stříhání, manipulace s předměty a orientace v prostoru. Trenažér je vybaven nastavitelným mechanismem pro upevnění cvičných objektů na pracovní ploše trenažéru. Trenažér umožňuje nácvik několika stupňů obtížnosti, přímým pohledem do operačního pole nebo prostřednictvím zobrazení na integrovaném monitoru s možností připojení externího zobrazovacího zařízení.
TECHNICKÝ PARAMETR | POŽADAVKY ZADAVATELE | NÁZEV / POPIS NABÍZENÉHO PARAMETRU * (doplní účastník)
Laparoskopický trenažér chirurgických dovedností
Označení (model, seriové číslo, výrobce apod.): |  | [...doplní dodavatel...]
Technické parametry laparoskopického trenažéru chirurgických dovedností
Počet kusů 6
Laparoskopický trenažér s integrovaným stojanem a LED monitorem
Trenažér | Laparoskopické torzo s pracovní plochou, která je překrytá krycí klenbou a opatřena porty včetně portů pro nácvik single port technik. | [...doplní dodavatel...]
| Trenažér je vybaven nastavitelným mechanismem pro upevnění cvičných objektů na pracovní ploše včetně příslušenství pro upevnění mokrých preparátů. Příslušenství pro upevnění mokrých preparátů je samostatně vyjímatelné a omyvatelné. | [...doplní dodavatel...]
Stojan | Součástí laparoskopického trenažéru je integrovaný stojan opatřený kolečky s aretací. Výšku cvičného pracoviště je možné nastavit. | [...doplní dodavatel...]
Monitor | LED monitor | [...doplní dodavatel...]
| Uhlopříčka minimálně 23" (palců) | [...doplní dodavatel...]
| Rozlišení monitoru 1920x1080 pixelů | [...doplní dodavatel...]
| Monitor má nastavitelný sklon. | [...doplní dodavatel...]
Kamera | Trenažér je vybavený kamerou s Full HD rozlišením. Kamera má integrovaný LED zdroj světla. Polohu kamery je možné měnit. | [...doplní dodavatel...]
Konektivita | Trenažér disponuje samostatným obrazovým výstupem umožňujícím připojení externího zobrazovacího zařízení (HDMI výstup). | [...doplní dodavatel...]
Nácvikové sady | Součástí je sada pro nácvik koordinace ruka-oko, sada pro nácvik přesného laparoskopického stříhání a šití. | [...doplní dodavatel...]
Nástroje | Součástí je základní sada laparoskopických nástrojů, laparoskopické úchopové a preparační kleště, laparoskopické nůžky, laparoskopický jehelec s aretací. | [...doplní dodavatel...]
* Dodavatel uvede ve sloupci "Název / Popis nabízeného parametru" přesnou specifikaci jednotlivých parametrů, příp. pouze "ANO", nelze-li uvést přesnou specifikaci (např. konkrétní hodnotu).

## Položkový rozpočet
Položkový rozpočet - část 5 -Laparoskopický trenažer
P.č. | Název | Počet | jednotka | Jednotková cena v Kč bez DPH | Celková cena v Kč bez DPH
1 | Laparoskopický trenažér chirurgických dovedností | 6 | ks |  | 0
|  |  |  | Celková cena v Kč bez DPH | 0