## List1
Technická specifikace vč. cenové tabulky (Příloha č. 1)
Sklíčkový skener pro tvorbu digitálních mikroskopických preparátů
Typové označení přístroje: | vyplní dodavatel
Požadované parametry: (nabídky dodavatelů musí splňovat všechny níže uvedené parametry) | Splnění parametru (ANO/NE) | Nabídka dodavatele (uvedení konkrétních parametrů ověřitelným způsobem-např. odkazem na technické listy)
Skenování jednotlivých preparátů | vyplní dodavatel | vyplní dodavatel
Dávkové skenování sady preparátů, kdy přístroj po iniciálním nastavení je schopen dávkově automaticky oskenovat a uložit skeny alespoň 210 preparátů bez nutnosti zásahu obsluhy v průběhu skenování celé dávky | vyplní dodavatel | vyplní dodavatel
Optické zvětšení (objektiv) 40x (případně 45x) nebo možnost volby 20x a 40x (případně 45x) | vyplní dodavatel | vyplní dodavatel
Přístroj nevyžaduje pro skenování přípravu preparátů (řezů, nátěrů) na speciálních podložních sklech, lze skenovat preparáty na standardních podložních sklech (cca 25x75 mm), možnost skenování řezů na tzv. makrosklech" (cca 50x75 mm) je výhodou | vyplní dodavatel | vyplní dodavatel
Krytí preparátů fólií (nikoli krycím sklíčkem) není překážkou skenování (je možné skenovat skla krytá folií), nevede k horší kvalitě skenů (neostrý obraz či barevný závoj na pozadí) či k nižšímu procentu na první pokus úspěšně oskenovaných preparátů (ve srovnání se skenováním stejných vzorků s krycím sklíčkem) | vyplní dodavatel | vyplní dodavatel
Automatickou identifikaci vzorku z „klasického“ čárového kódu (ve formátech typu 2/5, codabar apod. – 1D) a rovněž z matricového kódu (typu QR code nebo Data Matrix – 2D), jež je generován laboratorním informačním systémem a je uveden na štítku preparátu, možnost automatického uložení skenu pod tímto číslem | vyplní dodavatel | vyplní dodavatel
řízení systému počítačem s dostačujícím výkonem a diskovou kapacitou, který bude součástí dodávky | vyplní dodavatel | vyplní dodavatel
součástí přístroje je software pro databázové ukládání a vyhledávání oskenovaných případů, anotaci skel, jejich výběr, apod | vyplní dodavatel | vyplní dodavatel
software pro prohlížení virtuálních preparátů je volně dostupný (freeware) bez omezení počtu instalací | vyplní dodavatel | vyplní dodavatel
komunikaci přístroje s laboratorním informačním systémem přes standardní datové rozhraní HL7 | vyplní dodavatel | vyplní dodavatel
Součástí dodávky je zařízení zajišťující nepřetržitý provoz skeneru pro případ krátkodobého výpadku elektrické energie (max 1 hodina). Zařízení bude samostatné, s výkonem odpovídajícím minimálně příkonu přístroje včetně řídícího počítače. | vyplní dodavatel | vyplní dodavatel
Součástí dodávky bude externí diskové pole (RAID1) s využitelnou kapacitou minimálně 10 TB pro dlouhodobé uchovávání skenů připojitelné přes rozhraní Thunderbolt, příp. USB3. | vyplní dodavatel | vyplní dodavatel
Součástí dodávky je další specializovaný software umožňující obrazovou analýzu pořízených skenů. Software musí nabízet alespoň jednu z následujících funkcionalit a) – d):
a) zpracování tissue microarray | vyplní dodavatel | vyplní dodavatel
b) hodnocení zastoupení stromatu a nádorových buněk | vyplní dodavatel | vyplní dodavatel
c) kvantifikaci pozitivních jader v imunohistochemii (typicky stanovení indexu Ki67 nebo procenta buněk exprimujících hormonální receptory) | vyplní dodavatel | vyplní dodavatel
d) vyhodnocení buněk s pozitivitou membrány v imunohistochemii (typicky např. hodnocení exprese HER-2/neu nebo PD-L1) | vyplní dodavatel | vyplní dodavatel
Tabulka pro výpočet nabídkové ceny:
Celková nabídková cena v Kč bez DPH | 0
DPH (21%) | 0
Celková nabídková cena v Kč s DPH | 0